## Pokyny pro vyplnění
Pokyny pro vyplnění
Ve všech listech tohoto souboru můžete měnit pouze buňky s modrým pozadím. Jedná se o tyto údaje : - údaje o firmě - jednotkové ceny položek zadané na maximálně dvě desetinná místa

## Stavba
#RTSROZP# | Položkový rozpočet
| Zakázka: |  |  | 17-21 Připojení budovy č.p. 1509 v Přelouči na metropolitní síť
Objekt:
Rozpočet:
| Objednatel: | [5 empty] | IČ:
DIČ:
| Projektant: | [5 empty] | IČ:
DIČ:
| Zhotovitel: | [5 empty] | IČ:
DIČ:
| Vypracoval: |  | Ing.Tomáš Srba
| Rozpis ceny |  |  | Dodávka |  | Montáž |  | Celkem
HSV | HSV |  |  | 0 |  | 0 |  | 0
PSV | PSV |  |  | 0 |  | 0 |  | 0
MON | MON |  |  | 0 |  | 0 |  | 0
VN | Vedlejší náklady |  |  | 0 |  | 0 |  | 0
ON | Ostatní náklady |  |  | 0 |  | 0 |  | 0
| Celkem |  |  | 0 |  | 0 |  | 0
Rekapitulace daní
| Základ pro sníženou DPH |  |  | 15 | % | 0 |  |  | CZK
| Snížená DPH |  |  | 15 | % | 0 |  |  | CZK
| Základ pro základní DPH |  |  | 21 | % | 0 |  |  | CZK
| Základní DPH |  |  | 21 | % | 0 |  |  | CZK
| Zaokrouhlení |  |  |  |  | 0 |  |  | CZK
| Cena celkem bez DPH |  |  |  |  | 0 |  |  | CZK
| Cena celkem s DPH |  |  |  |  | 0 |  |  | CZK
|  | v |  |  | dne |  | 2017-08-10
|  |  | Za zhotovitele |  |  |  | Za objednatele
Rekapitulace dílčích částí
#CASTI>> | Číslo | Název |  |  | Základ pro sníženou DPH | Základ pro základní DPH | DPH celkem | Cena celkem | %
1 |  |  |  |  | 0 | 0 | 0 | 0
| Celkem za stavbu |  |  |  | 0 | 0 | 0 | 0 | 0
Rekapitulace dílů
| Číslo | Název |  |  | Typ dílu | Dodávka | Montáž | Celkem
| M22 | Montáž sdělovací a zabezp.tech |  |  | MON | 0 | 0
| M23 | Montáže potrubí |  |  | MON | 0 | 0
| M46 | Zemní práce při montážích |  |  | MON | 0 | 0
| VN | Vedlejší náklady |  |  | VN | 0 | 0
| 000 | Vedlejší a ostatní náklady |  |  | HSV | 0 | 0
| Cena celkem |  |  |  |  | 0 | 0 | 0
Note on D11: Název
Note on I11: IČO
Note on D12: Ulice
Note on I12: DIČ
Note on C13: PSČ
Note on D13: Ulice

## VzorPolozky (hidden)
Položkový rozpočet
Z:
O:
R:

## Pol
Položkový rozpočet | [22 empty] | #TypZaznamu#
S: |  | 17-21 Připojení budovy č.p. 1509 v Přelouči na metropolitní síť | [20 empty] | STA
O: | [22 empty] | OBJ
R: | [22 empty] | ROZ
C: | [22 empty] | CAS_STR
P.č. | Číslo položky | Název položky | MJ | množství | cena / MJ | Celkem | Dodávka | Dodávka celk. | Montáž | Montáž celk. | DPH | cena s DPH | hmotnost / MJ | hmotnost celk.(t) | dem. hmotnost / MJ | dem. hmotnost celk.(t) | Ceník | Cen. soustava | Nhod / MJ | Nhod celk.
Díl: | M22 | Montáž sdělovací a zabezp.tech |  |  |  | 0 |  | 0 |  | 0 |  | 0 |  | 0.114 |  | 0 |  |  |  | 7.5 |  |  | DIL
1 | 220061164R00 | Položení trubky HDPE do výkopu | m | 45 |  | 0 |  | 0 |  | 0 | 21 | 0 | 0 | 0 | 0 | 0 |  |  | 0.12 | 5.4 |  |  | POL1_0
|  | dle části dokumentace - Situace: : | [20 empty] | VV | 0
2 | 0000000.01 | Mikrotrubička zodolněná HDPE 12/8mm | m | 60 |  | 0 |  | 0 |  | 0 | 21 | 0 | 0.0019 | 0.114 | 0 | 0 |  |  | 0 | 0 |  |  | POL3_0
|  | dle pol. 220 06-1164.R00: : | [20 empty] | VV | 0
3 | 000-0000.02 | Provizorní zaslepení konce HDPE | kus | 2 |  | 0 |  | 0 |  | 0 | 21 | 0 | 0 | 0 | 0 | 0 |  |  | 0.3 | 0.6 |  |  | POL1_0
4 | 0000000.03 | Ucpávka koncová HDPE Plasson 12/8 | kus | 2 |  | 0 |  | 0 |  | 0 | 21 | 0 | 0 | 0 | 0 | 0 |  |  | 0 | 0 |  |  | POL3_0
|  | dle pol. 000-0000.04: : | [20 empty] | VV | 0
5 | 000-0000.04 | Spojka trubky, včetně dodávy spojky HDPE vel. 12/8 | kus | 5 |  | 0 |  | 0 |  | 0 | 21 | 0 | 0 | 0 | 0 | 0 |  |  | 0.3 | 1.5 |  |  | POL1_0
Díl: | M23 | Montáže potrubí |  |  |  | 0 |  | 0 |  | 0 |  | 0 |  | 0.01295 |  | 0 |  |  |  | 7 |  |  | DIL
6 | 230191018R00 | Uložení chráničky ve výkopu | m | 35 |  | 0 |  | 0 |  | 0 | 21 | 0 | 0 | 0 | 0 | 0 |  |  | 0.2 | 7 |  |  | POL1_0
7 | 0000000.05 | Korugovaná chránička ohebná vel. 70 | m | 35 |  | 0 |  | 0 |  | 0 | 21 | 0 | 0.00037 | 0.01295 | 0 | 0 |  |  | 0 | 0 |  |  | POL3_0
Díl: | M46 | Zemní práce při montážích |  |  |  | 0 |  | 0 |  | 0 |  | 0 |  | 17.5388 |  | 0 |  |  |  | 29.22 |  |  | DIL
8 | 460200133R00 | Výkop kabelové rýhy 35/50 cm hor.3 | m | 5 |  | 0 |  | 0 |  | 0 | 21 | 0 | 0 | 0 | 0 | 0 |  |  | 0.0511 | 0.26 |  |  | POL1_0
9 | 460570133R00 | Zához rýhy 35/50 cm, hornina třídy 3, se zhutněním | m | 5 |  | 0 |  | 0 |  | 0 | 21 | 0 | 0 | 0 | 0 | 0 |  |  | 0.12075 | 0.6 |  |  | POL1_0
10 | 460200173R00 | Výkop kabelové rýhy 35/90 cm hor.3 | m | 45 |  | 0 |  | 0 |  | 0 | 21 | 0 | 0 | 0 | 0 | 0 |  |  | 0.08505 | 3.83 |  |  | POL1_0
11 | 460560173R00 | Zához rýhy 35/90 cm, hornina třídy 3 | m | 45 |  | 0 |  | 0 |  | 0 | 21 | 0 | 0 | 0 | 0 | 0 |  |  | 0.152 | 6.84 |  |  | POL1_0
12 | 460600001RT8 | Naložení a odvoz zeminy, odvoz na vzdálenost 10000 m | m3 | 5 |  | 0 |  | 0 |  | 0 | 21 | 0 | 0 | 0 | 0 | 0 |  |  | 0.66 | 3.3 |  |  | POL1_0
13 | 460010024RT2 | Vytýčení kabelové trasy v zastavěném prostoru, délka trasy do 500 m | km | 0.1 |  | 0 |  | 0 |  | 0 | 21 | 0 | 0.03421 | 0.00342 | 0 | 0 |  |  | 4.72 | 0.47 |  |  | POL1_0
14 | 460030031R00 | Vytrhání kostek velkých,lože písek, nezalité spáry | m2 | 5 |  | 0 |  | 0 |  | 0 | 21 | 0 | 0 | 0 | 0 | 0 |  |  | 0.238 | 1.19 |  |  | POL1_0
15 | 460030061R00 | Kladení dlažby do lože z písku | m2 | 5 |  | 0 |  | 0 |  | 0 | 21 | 0 | 0.12024 | 0.6012 | 0 | 0 |  |  | 0.605 | 3.03 |  |  | POL1_0
16 | 460030101R00 | Vytrhání obrubníků, lože písek, stojatých | m | 1 |  | 0 |  | 0 |  | 0 | 21 | 0 | 0 | 0 | 0 | 0 |  |  | 0.073 | 0.07 |  |  | POL1_0
17 | 460030011R00 | Sejmutí drnu | m2 | 20 |  | 0 |  | 0 |  | 0 | 21 | 0 | 0 | 0 | 0 | 0 |  |  | 0.142 | 2.84 |  |  | POL1_0
18 | 460420022RT3 | Zřízení kabelového lože v rýze š. do 65 cm z písku, lože tloušťky 20 cm | m | 45 |  | 0 |  | 0 |  | 0 | 21 | 0 | 0.26486 | 11.9187 | 0 | 0 |  |  | 0.11 | 4.95 |  |  | POL1_0
19 | 58152180 | Písek kopaný ZPM | T | 5 |  | 0 |  | 0 |  | 0 | 21 | 0 | 1 | 5 | 0 | 0 |  |  | 0 | 0 |  |  | POL3_0
|  | Dle pol. 460 42-0022.RT3: : | [20 empty] | VV | 0
20 | 460490012R00 | Fólie výstražná z PVC, šířka 33 cm | m | 50 |  | 0 |  | 0 |  | 0 | 21 | 0 | 0.00031 | 0.0155 | 0 | 0 |  |  | 0.03 | 1.5 |  |  | POL1_0
21 | 111201101R00 | Odstranění křovin i s kořeny na ploše do 1000 m2 | m2 | 2 |  | 0 |  | 0 |  | 0 | 21 | 0 | 0 | 0 | 0 | 0 |  |  | 0.172 | 0.34 |  |  | POL1_0
Díl: | 000 | Vedlejší a ostatní náklady |  |  |  | 0 |  | 0 |  | 0 |  | 0 |  | 0 |  | 0 |  |  |  | 0 |  |  | DIL
22 | 101R00 | Nákladní auto 5t | hod | 4 |  | 0 |  | 0 |  | 0 | 21 | 0 | 0 | 0 | 0 | 0 |  |  | 0 | 0 |  |  | POL1_0
23 | 102R00 | Pomocné práce | hod | 12 |  | 0 |  | 0 |  | 0 | 21 | 0 | 0 | 0 | 0 | 0 |  |  | 0 | 0 |  |  | POL1_0
24 | 103R00 | Dozory provozovatelů dotčených sítí | hod | 8 |  | 0 |  | 0 |  | 0 | 21 | 0 | 0 | 0 | 0 | 0 |  |  | 0 | 0 |  |  | POL1_0
25 | 104R00 | Koordinace s provozovateli dotčených sítí | hod | 12 |  | 0 |  | 0 |  | 0 | 21 | 0 | 0 | 0 | 0 | 0 |  |  | 0 | 0 |  |  | POL1_0
26 | 105R00 | Vytýčení stávajících sítí | hod | 8 |  | 0 |  | 0 |  | 0 | 21 | 0 | 0 | 0 | 0 | 0 |  |  | 0 | 0 |  |  | POL1_0
27 | 106R00 | Úklid stavby | hod | 4 |  | 0 |  | 0 |  | 0 | 21 | 0 | 0 | 0 | 0 | 0 |  |  | 0 | 0 |  |  | POL1_0
28 | 107R00 | Zjištění stávajícího stavu | hod | 2 |  | 0 |  | 0 |  | 0 | 21 | 0 | 0 | 0 | 0 | 0 |  |  | 0 | 0 |  |  | POL1_0
29 | 108R00 | Zaměření nové trasy - geodetické | hod | 5 |  | 0 |  | 0 |  | 0 | 21 | 0 | 0 | 0 | 0 | 0 |  |  | 0 | 0 |  |  | POL1_0
30 | 109R00 | Zkouška těsnosti mikrotrubičky (kalibrace) | hod | 2 |  | 0 |  | 0 |  | 0 | 21 | 0 | 0 | 0 | 0 | 0 |  |  | 0 | 0 |  |  | POL1_0
Díl: | VN | Vedlejší náklady |  |  |  | 0 |  | 0 |  | 0 |  | 0 |  | 0 |  | 0 |  |  |  | 0 |  |  | DIL
31 | VRN1 | Podíl přidružených výkonů pro zemní práce |  | 1 |  | 0 |  | 0 |  | 0 | 21 | 0 | 0 | 0 | 0 | 0 |  |  | 0 | 0 |  |  | POL99_0
[21 empty] | 15 | 21
| 26 |  |  |  |  | 0 | [14 empty] | 0 | 0 | SUM
33
POPUZIV
END