## Rekapitulace stavby
Export VZ |  | List obsahuje: |  |  |  |  | 1) Rekapitulace stavby |  |  | 2) Rekapitulace objektů stavby a soupisů prací | [16 empty] | 3.0 |  |  |  |  | False | False | {007b09ca-e2cc-4af7-8b07-aaeed38ff717}
[18 empty] | >> skryté sloupce << | [12 empty] | 0,01 | 21
[31 empty] | 0,01 | 15
|  | REKAPITULACE STAVBY | [16 empty] | v --- níže se nacházejí doplnkové a pomocné údaje k sestavám --- v | [11 empty] | 0,001
|  | Kód: |  |  |  |  | 17-028 | [23 empty] | 0,01
|  | Stavba: |  |  |  |  | Kino Přelouč, Pardubická č.p. 687, st.628 | [23 empty] | 0,01
|  | KSO: | [11 empty] | CC-CZ: | [16 empty] | 0,01
|  | Místo: |  |  |  |  | Přelouč | [6 empty] | Datum: |  | 27.4.2017 | [14 empty] | 0,01
0,01
|  | Zadavatel: | [11 empty] | IČ: | [16 empty] | 0,01
|  |  | Město Přelouč | [10 empty] | DIČ: | [16 empty] | 0,01
0,01
|  | Uchazeč: | [11 empty] | IČ: | [16 empty] | 0,01
[14 empty] | DIČ: | [16 empty] | 0,01
False
|  | Projektant: | [11 empty] | IČ: | [16 empty] | False
|  |  | Ing. Vítězslav Vomočil Pardubice | [10 empty] | DIČ: | [16 empty] | True
0,01
|  | Poznámka: | [28 empty] | 0,01
|  |  | Při zpracování cenové nabídky je nutné vycházet ze všech částí projektové dokumentace - výkaz výměr, technická zpráva včetně příloh, výkresová část, legendy, schémata, specifikace materiálů apod. Výkaz výměr neslouží pro objednávku materiálů. | [27 empty] | True
|  | Cena bez DPH | [11 empty] | 0
[8 empty] | Sazba daně |  | Základ daně |  |  |  | Výše daně
|  | DPH |  | základní |  |  |  | 21% |  | 0 |  |  |  | 0
|  |  |  | snížená |  |  |  | 15% |  | 0 |  |  |  | 0
|  |  |  | zákl. přenesená |  |  |  | 21% |  | 0 |  |  |  | 0
|  |  |  | sníž. přenesená |  |  |  | 15% |  | 0 |  |  |  | 0
|  |  |  | nulová |  |  |  | 0% |  | 0 |  |  |  | 0
|  | Cena s DPH | [6 empty] | v |  | CZK |  |  | 0
REKAPITULACE OBJEKTŮ STAVBY A SOUPISŮ PRACÍ
| Kód: | [6 empty] | 17-028
| Stavba: | [6 empty] | Kino Přelouč, Pardubická č.p. 687, st.628
| Místo: | [6 empty] | Přelouč |  |  |  |  | Datum: |  | 27.4.2017
| Zadavatel: | [6 empty] | Město Přelouč |  |  |  |  | Projektant: |  | Ing. Vítězslav Vomočil Pardubice |  |  |  | Informatívní údaje z listů zakázek
Uchazeč:
| Kód |  |  |  | Objekt, Soupis prací | [6 empty] | Cena bez DPH [CZK] |  |  |  | Cena s DPH [CZK] | Typ |  | z toho Ostat. náklady [CZK] | DPH [CZK] | Normohodiny [h] | DPH základní [CZK] | DPH snížená [CZK] | DPH základní přenesená [CZK] | DPH snížená přenesená [CZK] | Základna DPH základní | Základna DPH snížená | Základna DPH zákl. přenesená | Základna DPH sníž. přenesená | Základna DPH nulová
| Náklady stavby celkem | [10 empty] | 0 |  |  |  | 0 |  |  | 0 | 0 | 535.6071 | 0 | 0 | 0 | 0 | 0 | 0 | 0 | 0 | 0 | D | 0 | ###NOIMPORT### | IMPORT | {007b09ca-e2cc-4af7-8b07-aaeed38ff717} | {00000000-0000-0000-0000-000000000000}
/ |  | 01 |  |  |  | Přístavba sociálního zařízení | [5 empty] | 0 |  |  |  | 0 | STA |  | 0 | 0 | 535.6071 | 0 | 0 | 0 | 0 | 0 | 0 | 0 | 0 | 0 |  | 1 |  | IMPORT | {96310e17-3137-4c92-bcc5-8c785dd8b5d5} | {007b09ca-e2cc-4af7-8b07-aaeed38ff717} | 2

## 01 - Přístavba sociálního...
| List obsahuje: |  | 1) Krycí list soupisu | 2) Rekapitulace |  |  | 3) Soupis prací | Zpět na list: | Rekapitulace stavby
[9 empty] | >> skryté sloupce << | [9 empty] | {96310e17-3137-4c92-bcc5-8c785dd8b5d5}
2
| KRYCÍ LIST SOUPISU | [8 empty] | v --- níže se nacházejí doplnkové a pomocné údaje k sestavám --- v | [8 empty] | False
Stavba:
Kino Přelouč, Pardubická č.p. 687, st.628
Objekt:
01 - Přístavba sociálního zařízení
| KSO: |  |  |  |  | CC-CZ:
| Místo: |  | Přelouč |  |  | Datum: | 27.4.2017
| Zadavatel: |  |  |  |  | IČ:
|  | Město Přelouč |  |  |  | DIČ:
| Uchazeč: |  |  |  |  | IČ:
DIČ:
| Projektant: |  |  |  |  | IČ:
|  | Ing. Vítězslav Vomočil Pardubice |  |  |  | DIČ:
Poznámka:
| Cena bez DPH | [5 empty] | 0
|  |  | Základ daně |  |  | Sazba daně | Výše daně
| DPH | základní | 0 |  |  | 21% | 0
|  | snížená | 0 |  |  | 15% | 0
|  | zákl. přenesená | 0 |  |  | 21% | 0
|  | sníž. přenesená | 0 |  |  | 15% | 0
|  | nulová | 0 |  |  | 0% | 0
| Cena s DPH |  |  | v | CZK |  | 0
REKAPITULACE ČLENĚNÍ SOUPISU PRACÍ
Stavba:
Kino Přelouč, Pardubická č.p. 687, st.628
Objekt:
01 - Přístavba sociálního zařízení
Místo: |  |  | Přelouč |  |  | Datum: | 27.4.2017
Zadavatel: |  |  | Město Přelouč |  |  | Projektant: | Ing. Vítězslav Vomočil Pardubice
Uchazeč:
Kód dílu - Popis | [6 empty] | Cena celkem [CZK]
Náklady soupisu celkem | [6 empty] | 0 | [12 empty] | -1
| HSV - Práce a dodávky HSV | [5 empty] | 0
| 1 - Zemní práce | [5 empty] | 0
| 2 - Zakládání | [5 empty] | 0
| 3 - Svislé a kompletní konstrukce | [5 empty] | 0
| 4 - Vodorovné konstrukce | [5 empty] | 0
| 5 - Komunikace pozemní | [5 empty] | 0
| 6 - Úpravy povrchů, podlahy a osazování výplní | [5 empty] | 0
| 61 - Úprava povrchů vnitřních | [5 empty] | 0
| 62 - Úprava povrchů vnější | [5 empty] | 0
| 9 - Ostatní konstrukce a práce, bourání | [5 empty] | 0
| 94 - Lešení a stavební výtahy | [5 empty] | 0
| 997 - Přesun sutě | [5 empty] | 0
| 998 - Přesun hmot | [5 empty] | 0
| PSV - Práce a dodávky PSV | [5 empty] | 0
| 711 - Izolace proti vodě, vlhkosti a plynům | [5 empty] | 0
| 712 - Povlakové krytiny | [5 empty] | 0
| 713 - Izolace tepelné | [5 empty] | 0
| 721 - Zdravotechnika | [5 empty] | 0
| 731 - Ústřední vytápění | [5 empty] | 0
| 741 - Elektroinstalace - silnoproud | [5 empty] | 0
| 764 - Konstrukce klempířské | [5 empty] | 0
| 766 - Konstrukce truhlářské | [5 empty] | 0
| 767 - Konstrukce zámečnické | [5 empty] | 0
| 771 - Podlahy z dlaždic | [5 empty] | 0
| 781 - Dokončovací práce - obklady | [5 empty] | 0
| 784 - Dokončovací práce - malby a tapety | [5 empty] | 0
| VRN - Vedlejší rozpočtové náklady | [5 empty] | 0
| VRN3 - Zařízení staveniště | [5 empty] | 0
SOUPIS PRACÍ
Stavba:
Kino Přelouč, Pardubická č.p. 687, st.628
Objekt:
01 - Přístavba sociálního zařízení
Místo: |  |  | Přelouč |  |  | Datum: | 27.4.2017
Zadavatel: |  |  | Město Přelouč |  |  | Projektant: | Ing. Vítězslav Vomočil Pardubice
Uchazeč:
PČ | Typ | Kód | Popis | MJ | Množství | J.cena [CZK] | Cena celkem [CZK] | Cenová soustava |  | Poznámka | DPH | J. Nh [h] | Nh celkem [h] | J. hmotnost [t] | Hmotnost celkem [t] | J. suť [t] | Suť Celkem [t]
Náklady soupisu celkem | [6 empty] | 0 | [5 empty] | 535.6071 |  | 44.1459 |  | 7.048 |  | D | -1 | [10 empty] | 0
| D | HSV | Práce a dodávky HSV |  |  |  | 0 | [5 empty] | 401.7728 |  | 42.2223 |  | 7.035 | 1 | D | 0 |  |  |  | ROZPOCET | [6 empty] | 0
| D | 1 | Zemní práce |  |  |  | 0 | [5 empty] | 26.6809 |  | 0 |  | 4.23 | 1 | D | 1 |  |  |  | ROZPOCET | [6 empty] | 0
1 | K | 113106121 | Rozebrání dlažeb komunikací pro pěší z betonových nebo kamenných dlaždic | m2 | 6 |  | 0 | CS ÚRS 2017 01 |  |  | základní | 0.176 | 1.056 | 0 | 0 | 0.255 | 1.53 | 4 | K | 2 |  |  |  | ROZPOCET | 0 | 0 | 0 | 0 | 0 | 1 | 0 | 4 | 994897370
| VV |  | 3,0*2,0 |  | 6 | [13 empty] | VV | 2 | 2 | True | 1 | ROZPOCET
2 | K | 113106123 | Rozebrání dlažeb komunikací pro pěší ze zámkových dlaždic | m2 | 9 |  | 0 | CS ÚRS 2017 01 |  |  | základní | 0.23 | 2.07 | 0 | 0 | 0.26 | 2.34 | 4 | K | 2 |  |  |  | ROZPOCET | 0 | 0 | 0 | 0 | 0 | 1 | 0 | 4 | 722565997
| VV |  | 3,0*3,0 |  | 9 | [13 empty] | VV | 2 | 2 | True | 1 | ROZPOCET
3 | K | 113204111 | Vytrhání obrub záhonových | m | 9 |  | 0 | CS ÚRS 2017 01 |  |  | základní | 0.095 | 0.855 | 0 | 0 | 0.04 | 0.36 | 4 | K | 2 |  |  |  | ROZPOCET | 0 | 0 | 0 | 0 | 0 | 1 | 0 | 4 | 205427575
| VV |  | 3,0*3 |  | 9 | [13 empty] | VV | 2 | 2 | True | 1 | ROZPOCET
4 | K | 122201101 | Odkopávky a prokopávky nezapažené v hornině tř. 3 objem do 100 m3 | m3 | 11.325 |  | 0 | CS ÚRS 2017 01 |  |  | základní | 0.368 | 4.1676 | 0 | 0 | 0 | 0 | 4 | K | 2 |  |  |  | ROZPOCET | 0 | 0 | 0 | 0 | 0 | 1 | 0 | 4 | -1636755622
| VV |  | 7,5*4,5*0,3 |  | 10.125 | [13 empty] | VV | 2 | 2 | True | 0 | ROZPOCET
| VV |  | 3,0*2,0*0,2 |  | 1.2 | [13 empty] | VV | 2 | 2 | True | 0 | ROZPOCET
| VV |  | Součet |  | 11.325 | [13 empty] | VV | 2 | 4 | True | 1 | ROZPOCET
5 | K | 132201101 | Hloubení rýh š do 600 mm v hornině tř. 3 objemu do 100 m3 | m3 | 6.344 |  | 0 | CS ÚRS 2017 01 |  |  | základní | 2.32 | 14.7181 | 0 | 0 | 0 | 0 | 4 | K | 2 |  |  |  | ROZPOCET | 0 | 0 | 0 | 0 | 0 | 1 | 0 | 4 | 1840902762
| VV |  | (3,0+6,5)*2*0,4*0,8 |  | 6.08 | [13 empty] | VV | 2 | 2 | True | 0 | ROZPOCET
| VV |  | 1,1*0,3*0,8 |  | 0.264 | [13 empty] | VV | 2 | 2 | True | 0 | ROZPOCET
| VV |  | Součet |  | 6.344 | [13 empty] | VV | 2 | 4 | True | 1 | ROZPOCET
6 | K | 161101101 | Svislé přemístění výkopku z horniny tř. 1 až 4 hl výkopu do 2,5 m | m3 | 6.344 |  | 0 | CS ÚRS 2017 01 |  |  | základní | 0.345 | 2.1887 | 0 | 0 | 0 | 0 | 4 | K | 2 |  |  |  | ROZPOCET | 0 | 0 | 0 | 0 | 0 | 1 | 0 | 4 | 569586898
7 | K | 162701105 | Vodorovné přemístění do 10000 m výkopku/sypaniny z horniny tř. 1 až 4 | m3 | 17.669 |  | 0 | CS ÚRS 2017 01 |  |  | základní | 0.083 | 1.4665 | 0 | 0 | 0 | 0 | 4 | K | 2 |  |  |  | ROZPOCET | 0 | 0 | 0 | 0 | 0 | 1 | 0 | 4 | -2071494821
| VV |  | "odkopávky" 11,325 |  | 11.325 | [13 empty] | VV | 2 | 2 | True | 0 | ROZPOCET
| VV |  | "rýhy" 6,344 |  | 6.344 | [13 empty] | VV | 2 | 2 | True | 0 | ROZPOCET
| VV |  | Součet |  | 17.669 | [13 empty] | VV | 2 | 4 | True | 1 | ROZPOCET
8 | K | 171201201 | Uložení sypaniny na skládky | m3 | 17.669 |  | 0 | CS ÚRS 2017 01 |  |  | základní | 0.009 | 0.15902 | 0 | 0 | 0 | 0 | 4 | K | 2 |  |  |  | ROZPOCET | 0 | 0 | 0 | 0 | 0 | 1 | 0 | 4 | 683573688
9 | K | 171201211 | Poplatek za uložení odpadu ze sypaniny na skládce (skládkovné) | t | 31.804 |  | 0 | CS ÚRS 2017 01 |  |  | základní | 0 | 0 | 0 | 0 | 0 | 0 | 4 | K | 2 |  |  |  | ROZPOCET | 0 | 0 | 0 | 0 | 0 | 1 | 0 | 4 | 1393855501
| VV |  | 17,669*1,8 |  | 31.804 | [13 empty] | VV | 2 | 2 | True | 1 | ROZPOCET
| D | 2 | Zakládání |  |  |  | 0 | [5 empty] | 26.4608 |  | 7.065 |  | 0 | 1 | D | 1 |  |  |  | ROZPOCET | [6 empty] | 0
10 | K | 271572211 | Podsyp pod základové konstrukce se zhutněním z štěrkopísku | m3 | 3.32 |  | 0 | CS ÚRS 2017 01 |  |  | základní | 0.985 | 3.2702 | 0 | 0 | 0 | 0 | 4 | K | 2 |  |  |  | ROZPOCET | 0 | 0 | 0 | 0 | 0 | 1 | 0 | 4 | -840828110
| VV |  | "pod ZD" 5,85*3,1*0,15 |  | 2.72 | [13 empty] | VV | 2 | 2 | True | 0 | ROZPOCET
| VV |  | "obsyp základů" 0,6 |  | 0.6 | [13 empty] | VV | 2 | 2 | True | 0 | ROZPOCET
| VV |  | Součet |  | 3.32 | [13 empty] | VV | 2 | 4 | True | 1 | ROZPOCET
11 | K | 273321411 | Základové desky ze ŽB na prostředí tř. C 20/25 | m3 | 3.648 |  | 0 | CS ÚRS 2017 01 |  |  | základní | 0.629 | 2.2946 | 0 | 0 | 0 | 0 | 4 | K | 2 |  |  |  | ROZPOCET | 0 | 0 | 0 | 0 | 0 | 1 | 0 | 4 | 2043054994
| VV |  | 6,4*3,8*0,15 |  | 3.648 | [13 empty] | VV | 2 | 2 | True | 1 | ROZPOCET
12 | K | 273351215 | Zřízení bednění stěn základových desek | m2 | 2.1 |  | 0 | CS ÚRS 2017 01 |  |  | základní | 0.364 | 0.7644 | 0.00103 | 0.002163 | 0 | 0 | 4 | K | 2 |  |  |  | ROZPOCET | 0 | 0 | 0 | 0 | 0 | 1 | 0 | 4 | -1140564118
| VV |  | (3,8+6,4+3,8)*0,15 |  | 2.1 | [13 empty] | VV | 2 | 2 | True | 1 | ROZPOCET
13 | K | 273351216 | Odstranění bednění stěn základových desek | m2 | 2.1 |  | 0 | CS ÚRS 2017 01 |  |  | základní | 0.201 | 0.4221 | 0 | 0 | 0 | 0 | 4 | K | 2 |  |  |  | ROZPOCET | 0 | 0 | 0 | 0 | 0 | 1 | 0 | 4 | 455519717
14 | K | 273362021 | Výztuž základových desek svařovanými sítěmi Kari | t | 0.087 |  | 0 | CS ÚRS 2017 01 |  |  | základní | 15.231 | 1.3251 | 1.0531 | 0.091616 | 0 | 0 | 4 | K | 2 |  |  |  | ROZPOCET | 0 | 0 | 0 | 0 | 0 | 1 | 0 | 4 | -1560273089
| VV |  | 6,4*3,8*0,0031*1,15 |  | 0.087 | [13 empty] | VV | 2 | 2 | True | 1 | ROZPOCET
15 | K | 274313611 | Základové pásy z betonu tř. C 16/20 | m3 | 3.694 |  | 0 | CS ÚRS 2017 01 |  |  | základní | 0.584 | 2.1573 | 0 | 0 | 0 | 0 | 4 | K | 2 |  |  |  | ROZPOCET | 0 | 0 | 0 | 0 | 0 | 1 | 0 | 4 | 596337176
| VV |  | (3,0+6,5)*2*0,4*0,45*1,035 |  | 3.54 | [13 empty] | VV | 2 | 2 | True | 0 | ROZPOCET
| VV |  | 1,1*0,3*0,45*1,035 |  | 0.154 | [13 empty] | VV | 2 | 2 | True | 0 | ROZPOCET
| VV |  | Součet |  | 3.694 | [13 empty] | VV | 2 | 4 | True | 1 | ROZPOCET
16 | K | 279113134.1 | Základová zeď tl do 300 mm z tvárnic ztraceného bednění včetně výplně z betonu tř. C 20/25 | m2 | 10 |  | 0 |  |  |  | základní | 0.94 | 9.4 | 0.67489 | 6.7489 | 0 | 0 | 4 | K | 2 |  |  |  | ROZPOCET | 0 | 0 | 0 | 0 | 0 | 1 | 0 | 4 | -2087629442
| VV |  | (6,5+3,0)*2*0,5 |  | 9.5 | [13 empty] | VV | 2 | 2 | True | 0 | ROZPOCET
| VV |  | 1,0*0,5 |  | 0.5 | [13 empty] | VV | 2 | 2 | True | 0 | ROZPOCET
| VV |  | Součet |  | 10 | [13 empty] | VV | 2 | 4 | True | 1 | ROZPOCET
17 | K | 279361821 | Výztuž základových zdí nosných betonářskou ocelí 10 505 | t | 0.21 |  | 0 | CS ÚRS 2017 01 |  |  | základní | 32.51 | 6.8271 | 1.0587 | 0.22233 | 0 | 0 | 4 | K | 2 |  |  |  | ROZPOCET | 0 | 0 | 0 | 0 | 0 | 1 | 0 | 4 | -1218712613
| VV |  | 10,0*0,3*0,07 |  | 0.21 | [13 empty] | VV | 2 | 2 | True | 1 | ROZPOCET
| D | 3 | Svislé a kompletní konstrukce |  |  |  | 0 | [5 empty] | 48.3325 |  | 12.3575 |  | 0 | 1 | D | 1 |  |  |  | ROZPOCET | [6 empty] | 0
18 | K | 311238147 | Zdivo nosné vnitřní z cihel broušených POROTHERM tl 240 mm pevnosti P 10 lepených PUR pěnou | m2 | 4.242 |  | 0 | CS ÚRS 2017 01 |  |  | základní | 0.51 | 2.1634 | 0.2209 | 0.93706 | 0 | 0 | 4 | K | 2 |  |  |  | ROZPOCET | 0 | 0 | 0 | 0 | 0 | 1 | 0 | 4 | -367387479
| VV |  | "atika" (6,5+3,6)*0,42 |  | 4.242 | [13 empty] | VV | 2 | 2 | True | 1 | ROZPOCET
19 | K | 311238148 | Zdivo nosné vnitřní z cihel broušených POROTHERM tl 300 mm pevnosti P 10 lepených PUR pěnou | m2 | 4.851 |  | 0 | CS ÚRS 2017 01 |  |  | základní | 0.59 | 2.8621 | 0.26119 | 1.267 | 0 | 0 | 4 | K | 2 |  |  |  | ROZPOCET | 0 | 0 | 0 | 0 | 0 | 1 | 0 | 4 | -1633917763
| VV |  | (3,4+6,5+3,4)*0,42 |  | 5.586 | [13 empty] | VV | 2 | 2 | True | 0 | ROZPOCET
| VV |  | -1,75*0,42 |  | -0.735 | [13 empty] | VV | 2 | 2 | True | 0 | ROZPOCET
| VV |  | Součet |  | 4.851 | [13 empty] | VV | 2 | 4 | True | 1 | ROZPOCET
20 | K | 311238645 | Zdivo nosné vnější tepelně izolační z cihel broušených POROTHERM tl 400 mm U = 0,21W/m2K na PUR pěnu | m2 | 23.362 |  | 0 | CS ÚRS 2017 01 |  |  | základní | 0.778 | 18.1756 | 0.262 | 6.1208 | 0 | 0 | 4 | K | 2 |  |  |  | ROZPOCET | 0 | 0 | 0 | 0 | 0 | 1 | 0 | 4 | 122877255
| VV |  | (3,4+6,5+3,4)*2,25 |  | 29.925 | [13 empty] | VV | 2 | 2 | True | 0 | ROZPOCET
| VV |  | -1,25*1,5-0,75*1,0 |  | -2.625 | [13 empty] | VV | 2 | 2 | True | 0 | ROZPOCET
| VV |  | -1,75*2,25 |  | -3.938 | [13 empty] | VV | 2 | 2 | True | 0 | ROZPOCET
| VV |  | Součet |  | 23.362 | [13 empty] | VV | 2 | 4 | True | 1 | ROZPOCET
21 | K | 317168130 | Překlad keramický vysoký v 23,8 cm dl 100 cm | kus | 5 |  | 0 | CS ÚRS 2017 01 |  |  | základní | 0.245 | 1.225 | 0.03727 | 0.18635 | 0 | 0 | 4 | K | 2 |  |  |  | ROZPOCET | 0 | 0 | 0 | 0 | 0 | 1 | 0 | 4 | -1691649969
22 | K | 317168131 | Překlad keramický vysoký v 23,8 cm dl 125 cm | kus | 2 |  | 0 | CS ÚRS 2017 01 |  |  | základní | 0.253 | 0.506 | 0.04645 | 0.0929 | 0 | 0 | 4 | K | 2 |  |  |  | ROZPOCET | 0 | 0 | 0 | 0 | 0 | 1 | 0 | 4 | -1814048544
23 | K | 317168132 | Překlad keramický vysoký v 23,8 cm dl 150 cm | kus | 4 |  | 0 | CS ÚRS 2017 01 |  |  | základní | 0.26 | 1.04 | 0.05563 | 0.22252 | 0 | 0 | 4 | K | 2 |  |  |  | ROZPOCET | 0 | 0 | 0 | 0 | 0 | 1 | 0 | 4 | 101826414
24 | K | 317168135 | Překlad keramický vysoký v 23,8 cm dl 225 cm | kus | 4 |  | 0 | CS ÚRS 2017 01 |  |  | základní | 0.35 | 1.4 | 0.08347 | 0.33388 | 0 | 0 | 4 | K | 2 |  |  |  | ROZPOCET | 0 | 0 | 0 | 0 | 0 | 1 | 0 | 4 | -1261623464
25 | K | 317944323 | Válcované nosníky č.14 až 22 dodatečně osazované do připravených otvorů | t | 0.047 |  | 0 | CS ÚRS 2017 01 |  |  | základní | 36.9 | 1.7343 | 1.09 | 0.05123 | 0 | 0 | 4 | K | 2 |  |  |  | ROZPOCET | 0 | 0 | 0 | 0 | 0 | 1 | 0 | 4 | -1553263542
| VV |  | "Ič.18" 0,047 |  | 0.047 | [13 empty] | VV | 2 | 2 | True | 1 | ROZPOCET
26 | K | 317998115 | Tepelná izolace mezi překlady v 24 cm z polystyrénu tl 100 mm | m | 4.75 |  | 0 | CS ÚRS 2017 01 |  |  | základní | 0.075 | 0.35625 | 0.00038 | 0.001805 | 0 | 0 | 4 | K | 2 |  |  |  | ROZPOCET | 0 | 0 | 0 | 0 | 0 | 1 | 0 | 4 | -1768751077
| VV |  | 1,5+2,25+1,0 |  | 4.75 | [13 empty] | VV | 2 | 2 | True | 1 | ROZPOCET
27 | K | 342248146 | Příčky z cihel broušených tl 115 mm pevnosti P10 lepených PUR pěnou | m2 | 30.61 |  | 0 | CS ÚRS 2017 01 |  |  | základní | 0.396 | 12.1216 | 0.10031 | 3.0705 | 0 | 0 | 4 | K | 2 |  |  |  | ROZPOCET | 0 | 0 | 0 | 0 | 0 | 1 | 0 | 4 | -1289710378
| VV |  | (3,25+3,25+2,15+5,8+0,3*2)*2,7 |  | 40.635 | [13 empty] | VV | 2 | 2 | True | 0 | ROZPOCET
| VV |  | -1,75*2,5-1,8*2,25-0,9*2,25*2-0,6*2,25 |  | -13.825 | [13 empty] | VV | 2 | 2 | True | 0 | ROZPOCET
| VV |  | Vnitřní příčky |  | 26.81 | [13 empty] | VV | 2 | 3 | True | 0 | ROZPOCET
| VV |  | (6,4+0,3*4)*0,5 |  | 3.8 | [13 empty] | VV | 2 | 2 | True | 0 | ROZPOCET
| VV |  | Atika |  | 3.8 | [13 empty] | VV | 2 | 3 | True | 0 | ROZPOCET
| VV |  | Součet |  | 30.61 | [13 empty] | VV | 2 | 4 | True | 1 | ROZPOCET
28 | K | 342291121 | Ukotvení příček k cihelným konstrukcím plochými kotvami | m | 31.4 |  | 0 | CS ÚRS 2017 01 |  |  | základní | 0.2 | 6.28 | 0.00014 | 0.004396 | 0 | 0 | 4 | K | 2 |  |  |  | ROZPOCET | 0 | 0 | 0 | 0 | 0 | 1 | 0 | 4 | -1962397624
| VV |  | "vnitřní příčky" 2,7*5 |  | 13.5 | [13 empty] | VV | 2 | 2 | True | 0 | ROZPOCET
| VV |  | "atika" 6,5+3,6+6,6+0,3*4 |  | 17.9 | [13 empty] | VV | 2 | 2 | True | 0 | ROZPOCET
| VV |  | Součet |  | 31.4 | [13 empty] | VV | 2 | 4 | True | 1 | ROZPOCET
29 | K | 346244381 | Plentování jednostranné v do 200 mm válcovaných nosníků cihlami | m2 | 0.387 |  | 0 | CS ÚRS 2017 01 |  |  | základní | 1.21 | 0.46827 | 0.17818 | 0.068956 | 0 | 0 | 4 | K | 2 |  |  |  | ROZPOCET | 0 | 0 | 0 | 0 | 0 | 1 | 0 | 4 | 1147004070
| VV |  | 2,15*0,18 |  | 0.387 | [13 empty] | VV | 2 | 2 | True | 1 | ROZPOCET
| D | 4 | Vodorovné konstrukce |  |  |  | 0 | [5 empty] | 36.5556 |  | 9.0602 |  | 0 | 1 | D | 1 |  |  |  | ROZPOCET | [6 empty] | 0
30 | K | 411168124 | Strop keramický tl 21 cm z vložek MIAKO a keramobetonových nosníků dl do 5 m OVN 50 cm | m2 | 16.15 |  | 0 | CS ÚRS 2017 01 |  |  | základní | 1.355 | 21.8832 | 0.34235 | 5.529 | 0 | 0 | 4 | K | 2 |  |  |  | ROZPOCET | 0 | 0 | 0 | 0 | 0 | 1 | 0 | 4 | 972162581
| P |  | Poznámka k položce: Včetně dobetonování stropu v šíři 370 mm. | [15 empty] | P | 2
| VV |  | 4,75*3,4 |  | 16.15 | [13 empty] | VV | 2 | 2 | True | 1 | ROZPOCET
31 | K | 417321414 | Ztužující pásy a věnce ze ŽB tř. C 20/25 | m3 | 0.464 |  | 0 | CS ÚRS 2017 01 |  |  | základní | 1.448 | 0.67187 | 2.4534 | 1.1384 | 0 | 0 | 4 | K | 2 |  |  |  | ROZPOCET | 0 | 0 | 0 | 0 | 0 | 1 | 0 | 4 | -1971800434
| VV |  | (6,5+3,6)*0,25*0,15 |  | 0.379 | [13 empty] | VV | 2 | 2 | True | 0 | ROZPOCET
| VV |  | (6,5+0,3*4)*0,11*0,1 |  | 0.085 | [13 empty] | VV | 2 | 2 | True | 0 | ROZPOCET
| VV |  | Součet |  | 0.464 | [13 empty] | VV | 2 | 4 | True | 1 | ROZPOCET
32 | K | 417351115 | Zřízení bednění ztužujících věnců | m2 | 6.744 |  | 0 | CS ÚRS 2017 01 |  |  | základní | 0.681 | 4.5927 | 0.00519 | 0.035001 | 0 | 0 | 4 | K | 2 |  |  |  | ROZPOCET | 0 | 0 | 0 | 0 | 0 | 1 | 0 | 4 | -1501139446
| VV |  | (6,5+3,6)*0,25*2 |  | 5.05 | [13 empty] | VV | 2 | 2 | True | 0 | ROZPOCET
| VV |  | (6,5+0,3*4)*0,11*2 |  | 1.694 | [13 empty] | VV | 2 | 2 | True | 0 | ROZPOCET
| VV |  | Součet |  | 6.744 | [13 empty] | VV | 2 | 4 | True | 1 | ROZPOCET
33 | K | 417351116 | Odstranění bednění ztužujících věnců | m2 | 6.744 |  | 0 | CS ÚRS 2017 01 |  |  | základní | 0.24 | 1.6186 | 0 | 0 | 0 | 0 | 4 | K | 2 |  |  |  | ROZPOCET | 0 | 0 | 0 | 0 | 0 | 1 | 0 | 4 | 301376899
34 | K | 417361821 | Výztuž ztužujících pásů a věnců betonářskou ocelí 10 505 | t | 0.05 |  | 0 | CS ÚRS 2017 01 |  |  | základní | 37.704 | 1.8852 | 1.0526 | 0.052628 | 0 | 0 | 4 | K | 2 |  |  |  | ROZPOCET | 0 | 0 | 0 | 0 | 0 | 1 | 0 | 4 | -1124345402
35 | K | 417388122 | Ztužující věnec keramických stropů tl 21 cm pro vnější zdi š 40 cm | m | 14.1 |  | 0 | CS ÚRS 2017 01 |  |  | základní | 0.401 | 5.6541 | 0.16349 | 2.3052 | 0 | 0 | 4 | K | 2 |  |  |  | ROZPOCET | 0 | 0 | 0 | 0 | 0 | 1 | 0 | 4 | 1253087721
| VV |  | 3,8+6,5+3,8 |  | 14.1 | [13 empty] | VV | 2 | 2 | True | 1 | ROZPOCET
36 | K | 451577777 | Podklad nebo lože pod dlažbu vodorovný nebo do sklonu 1:5 z kameniva těženého tl do 100 mm | m2 | 5 |  | 0 | CS ÚRS 2017 01 |  |  | základní | 0.05 | 0.25 | 0 | 0 | 0 | 0 | 4 | K | 2 |  |  |  | ROZPOCET | 0 | 0 | 0 | 0 | 0 | 1 | 0 | 4 | 1976337978
| VV |  | 2,5*2,0 |  | 5 | [13 empty] | VV | 2 | 2 | True | 1 | ROZPOCET
| D | 5 | Komunikace pozemní |  |  |  | 0 | [5 empty] | 3.24 |  | 1.099 |  | 0 | 1 | D | 1 |  |  |  | ROZPOCET | [6 empty] | 0
37 | K | 596811220 | Kladení betonové dlažby komunikací pro pěší do lože z kameniva vel do 0,25 m2 plochy do 50 m2 | m2 | 5 |  | 0 | CS ÚRS 2017 01 |  |  | základní | 0.648 | 3.24 | 0.101 | 0.505 | 0 | 0 | 4 | K | 2 |  |  |  | ROZPOCET | 0 | 0 | 0 | 0 | 0 | 1 | 0 | 4 | -473015590
| VV |  | 2,5*2,0 |  | 5 | [13 empty] | VV | 2 | 2 | True | 1 | ROZPOCET
38 | M | 592456000 | dlažba desková betonová 50x50x5 cm | m2 | 5.5 |  | 0 | CS ÚRS 2017 01 |  |  | základní | 0 | 0 | 0.108 | 0.594 | 0 | 0 | 8 | M | 2 |  |  |  | ROZPOCET | 0 | 0 | 0 | 0 | 0 | 1 | 0 | 4 | -1375070790
| VV |  | 5,0*1,1 |  | 5.5 | [13 empty] | VV | 2 | 2 | True | 1 | ROZPOCET
| D | 6 | Úpravy povrchů, podlahy a osazování výplní |  |  |  | 0 | [5 empty] | 21.0269 |  | 8.9984 |  | 0 | 1 | D | 1 |  |  |  | ROZPOCET | [6 empty] | 0
39 | K | 631312141 | Doplnění rýh v dosavadních mazaninách betonem prostým | m3 | 1.275 |  | 0 | CS ÚRS 2017 01 |  |  | základní | 5.33 | 6.7957 | 2.2563 | 2.8768 | 0 | 0 | 4 | K | 2 |  |  |  | ROZPOCET | 0 | 0 | 0 | 0 | 0 | 1 | 0 | 4 | -1768109063
| VV |  | 17,0*0,5*0,15 |  | 1.275 | [13 empty] | VV | 2 | 2 | True | 1 | ROZPOCET
40 | K | 632453361 | Potěr betonový samonivelační tl do 60 mm tř. C 25/30 | m2 | 17.4 |  | 0 | CS ÚRS 2017 01 |  |  | základní | 0.338 | 5.8812 | 0.1386 | 2.4116 | 0 | 0 | 4 | K | 2 |  |  |  | ROZPOCET | 0 | 0 | 0 | 0 | 0 | 1 | 0 | 4 | 335390529
| VV |  | 4,7+6,2+4,1+2,4 |  | 17.4 | [13 empty] | VV | 2 | 2 | True | 1 | ROZPOCET
41 | K | 632481213 | Separační vrstva z PE fólie | m2 | 19.14 |  | 0 | CS ÚRS 2017 01 |  |  | základní | 0.025 | 0.4785 | 0.00012 | 0.0022968 | 0 | 0 | 4 | K | 2 |  |  |  | ROZPOCET | 0 | 0 | 0 | 0 | 0 | 1 | 0 | 4 | -372178519
| VV |  | (4,7+6,2+4,1+2,4)*1,1 |  | 19.14 | [13 empty] | VV | 2 | 2 | True | 1 | ROZPOCET
42 | K | 637111111 | Okapový chodník ze štěrkopísku tl 100 mm s udusáním | m2 | 7.75 |  | 0 | CS ÚRS 2017 01 |  |  | základní | 0.19 | 1.4725 | 0.1837 | 1.4237 | 0 | 0 | 4 | K | 2 |  |  |  | ROZPOCET | 0 | 0 | 0 | 0 | 0 | 1 | 0 | 4 | 659931538
| VV |  | (4,0+7,5+4,0)*0,5 |  | 7.75 | [13 empty] | VV | 2 | 2 | True | 1 | ROZPOCET
43 | K | 637211122 | Okapový chodník z betonových dlaždic tl 60 mm kladených do písku se zalitím spár MC | m2 | 7.75 |  | 0 | CS ÚRS 2017 01 |  |  | základní | 0.508 | 3.937 | 0.28362 | 2.1981 | 0 | 0 | 4 | K | 2 |  |  |  | ROZPOCET | 0 | 0 | 0 | 0 | 0 | 1 | 0 | 4 | -529262960
44 | K | 642942111 | Osazování zárubní nebo rámů dveřních kovových do 2,5 m2 na MC | kus | 3 |  | 0 | CS ÚRS 2017 01 |  |  | základní | 0.754 | 2.262 | 0.01698 | 0.05094 | 0 | 0 | 4 | K | 2 |  |  |  | ROZPOCET | 0 | 0 | 0 | 0 | 0 | 1 | 0 | 4 | -1677752143
45 | M | 553311261 | zárubeň ocelová jednodílná, jednostranná pro dveře jednokřídlové 600x1970 mm do příčky 125 mm s požární odolnosrí EW15 a finální povrchovou úpravou | kus | 1 |  | 0 |  |  |  | základní | 0 | 0 | 0.0116 | 0.0116 | 0 | 0 | 8 | M | 2 |  |  |  | ROZPOCET | 0 | 0 | 0 | 0 | 0 | 1 | 0 | 4 | -414720866
| VV |  | "L" 1 |  | 1 | [13 empty] | VV | 2 | 2 | True | 1 | ROZPOCET
46 | M | 553311262 | zárubeň ocelová jednodílná, jednostranná pro dveře jednokřídlové 900x1970 mm do příčky 125 mm s požární odolnosrí EW15 a finální povrchovou úpravou | kus | 1 |  | 0 |  |  |  | základní | 0 | 0 | 0.0116 | 0.0116 | 0 | 0 | 8 | M | 2 |  |  |  | ROZPOCET | 0 | 0 | 0 | 0 | 0 | 1 | 0 | 4 | 1404252147
| VV |  | "P" 1 |  | 1 | [13 empty] | VV | 2 | 2 | True | 1 | ROZPOCET
47 | M | 553311263 | zárubeň ocelová jednodílná, jednostranná pro dveře jednokřídlové 900x1970 mm do příčky 125 mm s finální povrchovou úpravou | kus | 1 |  | 0 |  |  |  | základní | 0 | 0 | 0.0116 | 0.0116 | 0 | 0 | 8 | M | 2 |  |  |  | ROZPOCET | 0 | 0 | 0 | 0 | 0 | 1 | 0 | 4 | 1640803283
| VV |  | "L" 1 |  | 1 | [13 empty] | VV | 2 | 2 | True | 1 | ROZPOCET
48 | K | 644941112 | Osazování ventilačních mřížek velikosti do 300 x 300 mm | kus | 1 |  | 0 | CS ÚRS 2017 01 |  |  | základní | 0.2 | 0.2 | 0 | 0 | 0 | 0 | 4 | K | 2 |  |  |  | ROZPOCET | 0 | 0 | 0 | 0 | 0 | 1 | 0 | 4 | -776134233
| VV |  | "ozn.5" 1 |  | 1 | [13 empty] | VV | 2 | 2 | True | 0 | ROZPOCET
| VV |  | Součet |  | 1 | [13 empty] | VV | 2 | 4 | True | 1 | ROZPOCET
49 | M | 562456091 | ozn.5 - mřížka větrací plast 460x135 mm bílá | kus | 1 |  | 0 |  |  |  | základní | 0 | 0 | 0.00018 | 0.00018 | 0 | 0 | 8 | M | 2 |  |  |  | ROZPOCET | 0 | 0 | 0 | 0 | 0 | 1 | 0 | 4 | 454150749
| D | 61 | Úprava povrchů vnitřních |  |  |  | 0 | [5 empty] | 56.7562 |  | 2.397 |  | 0 | 1 | D | 1 |  |  |  | ROZPOCET | [6 empty] | 0
50 | K | 611131101 | Cementový postřik vnitřních stropů nanášený celoplošně ručně | m2 | 17.4 |  | 0 | CS ÚRS 2017 01 |  |  | základní | 0.154 | 2.6796 | 0.00735 | 0.12789 | 0 | 0 | 4 | K | 2 |  |  |  | ROZPOCET | 0 | 0 | 0 | 0 | 0 | 1 | 0 | 4 | -2114340466
| VV |  | 4,7+6,2+4,1+2,4 |  | 17.4 | [13 empty] | VV | 2 | 2 | True | 1 | ROZPOCET
51 | K | 611321141 | Vápenocementová omítka štuková dvouvrstvá vnitřních stropů rovných nanášená ručně | m2 | 17.4 |  | 0 | CS ÚRS 2017 01 |  |  | základní | 0.57 | 9.918 | 0.01838 | 0.31981 | 0 | 0 | 4 | K | 2 |  |  |  | ROZPOCET | 0 | 0 | 0 | 0 | 0 | 1 | 0 | 4 | 1375653193
52 | K | 612131101 | Cementový postřik vnitřních stěn nanášený celoplošně ručně | m2 | 78.771 |  | 0 | CS ÚRS 2017 01 |  |  | základní | 0.117 | 9.2162 | 0.00735 | 0.57897 | 0 | 0 | 4 | K | 2 |  |  |  | ROZPOCET | 0 | 0 | 0 | 0 | 0 | 1 | 0 | 4 | 319172440
| VV |  | "mobil. sedadla" (3,25+1,5)*2*2,65-1,25*1,25+0,75-0,9*2,0 |  | 22.563 | [13 empty] | VV | 2 | 2 | True | 0 | ROZPOCET
| VV |  | "chodba" (3,5+1,85)*2*2,65-1,8*2,25+1,0-0,9*2,0*2-0,6*2,0-1,75*2,2 |  | 16.655 | [13 empty] | VV | 2 | 2 | True | 0 | ROZPOCET
| VV |  | "úklid" (2,15+1,2+0,3*2)*2*2,65-0,6*2,0 |  | 19.735 | [13 empty] | VV | 2 | 2 | True | 0 | ROZPOCET
| VV |  | "WC inv." (2,15+1,95)*2*2,65-0,9*2,0-0,75*0,75+0,45 |  | 19.818 | [13 empty] | VV | 2 | 2 | True | 0 | ROZPOCET
| VV |  | Součet |  | 78.771 | [13 empty] | VV | 2 | 4 | True | 1 | ROZPOCET
53 | K | 612321121 | Vápenocementová omítka hladká jednovrstvá vnitřních stěn nanášená ručně | m2 | 26 |  | 0 | CS ÚRS 2017 01 |  |  | základní | 0.39 | 10.14 | 0.0154 | 0.4004 | 0 | 0 | 4 | K | 2 |  |  |  | ROZPOCET | 0 | 0 | 0 | 0 | 0 | 1 | 0 | 4 | -1506407397
| VV |  | "pod KO" 26,0 |  | 26 | [13 empty] | VV | 2 | 2 | True | 1 | ROZPOCET
54 | K | 612321141 | Vápenocementová omítka štuková dvouvrstvá vnitřních stěn nanášená ručně | m2 | 52.771 |  | 0 | CS ÚRS 2017 01 |  |  | základní | 0.47 | 24.8024 | 0.01838 | 0.96993 | 0 | 0 | 4 | K | 2 |  |  |  | ROZPOCET | 0 | 0 | 0 | 0 | 0 | 1 | 0 | 4 | 432270161
| VV |  | "cement. postřik" 78,771 |  | 78.771 | [13 empty] | VV | 2 | 2 | True | 0 | ROZPOCET
| VV |  | "keramický obklad" -26,0 |  | -26 | [13 empty] | VV | 2 | 2 | True | 0 | ROZPOCET
| VV |  | Součet |  | 52.771 | [13 empty] | VV | 2 | 4 | True | 1 | ROZPOCET
55 | K | 61914300A | Příplatek k vnitřní omítce za podomítkové a rohové lišty | m2 | 52.771 |  | 0 |  |  |  | základní | 0 | 0 | 0 | 0 | 0 | 0 | 4 | K | 2 |  |  |  | ROZPOCET | 0 | 0 | 0 | 0 | 0 | 1 | 0 | 4 | -1743795987
| D | 62 | Úprava povrchů vnější |  |  |  | 0 | [5 empty] | 55.8127 |  | 1.1662 |  | 0 | 1 | D | 1 |  |  |  | ROZPOCET | [6 empty] | 0
56 | K | 622131101 | Cementový postřik vnějších stěn nanášený celoplošně ručně | m2 | 39.104 |  | 0 | CS ÚRS 2017 01 |  |  | základní | 0.087 | 3.402 | 0.00735 | 0.28741 | 0 | 0 | 4 | K | 2 |  |  |  | ROZPOCET | 0 | 0 | 0 | 0 | 0 | 1 | 0 | 4 | -1123496969
| VV |  | (3,8+6,5)*3,1 |  | 31.93 | [13 empty] | VV | 2 | 2 | True | 0 | ROZPOCET
| VV |  | 3,8*2,75 |  | 10.45 | [13 empty] | VV | 2 | 2 | True | 0 | ROZPOCET
| VV |  | -1,25*1,25+0,75 |  | -0.813 | [13 empty] | VV | 2 | 2 | True | 0 | ROZPOCET
| VV |  | -0,75*0,75+0,45 |  | -0.113 | [13 empty] | VV | 2 | 2 | True | 0 | ROZPOCET
| VV |  | -1,75*2,0+1,15 |  | -2.35 | [13 empty] | VV | 2 | 2 | True | 0 | ROZPOCET
| VV |  | Součet |  | 39.104 | [13 empty] | VV | 2 | 4 | True | 1 | ROZPOCET
57 | K | 622811001 | Tepelně izolační jednovrstvá omítka vnějších stěn tloušťky do 20 mm | m2 | 39.104 |  | 0 | CS ÚRS 2017 01 |  |  | základní | 0.404 | 15.798 | 0.01 | 0.39104 | 0 | 0 | 4 | K | 2 |  |  |  | ROZPOCET | 0 | 0 | 0 | 0 | 0 | 1 | 0 | 4 | -1916634142
58 | K | 622142001 | Potažení vnějších stěn sklovláknitým pletivem vtlačeným do tenkovrstvé hmoty | m2 | 39.104 |  | 0 | CS ÚRS 2017 01 |  |  | základní | 0.33 | 12.9043 | 0.00489 | 0.19122 | 0 | 0 | 4 | K | 2 |  |  |  | ROZPOCET | 0 | 0 | 0 | 0 | 0 | 1 | 0 | 4 | 315858620
59 | K | 622531021 | Tenkovrstvá silikonová zrnitá omítka tl. 2,0 mm včetně penetrace vnějších stěn | m2 | 39.104 |  | 0 | CS ÚRS 2017 01 |  |  | základní | 0.245 | 9.5805 | 0.00348 | 0.13608 | 0 | 0 | 4 | K | 2 |  |  |  | ROZPOCET | 0 | 0 | 0 | 0 | 0 | 1 | 0 | 4 | -584924118
60 | K | 622511111 | Tenkovrstvá akrylátová mozaiková střednězrnná omítka včetně penetrace vnějších stěn | m2 | 7.41 |  | 0 | CS ÚRS 2017 01 |  |  | základní | 0.294 | 2.1785 | 0.00628 | 0.046535 | 0 | 0 | 4 | K | 2 |  |  |  | ROZPOCET | 0 | 0 | 0 | 0 | 0 | 1 | 0 | 4 | 1193106525
| VV |  | "sokl nad terénem" (3,8+6,5+3,8-1,75)*0,6 |  | 7.41 | [13 empty] | VV | 2 | 2 | True | 1 | ROZPOCET
61 | K | 62914300A | Příplatek k vnější tenkovrstvé omítce za podomítkové a rohové lišty | m2 | 46.514 |  | 0 |  |  |  | základní | 0 | 0 | 0 | 0 | 0 | 0 | 4 | K | 2 |  |  |  | ROZPOCET | 0 | 0 | 0 | 0 | 0 | 1 | 0 | 4 | -909626169
| VV |  | 39,104+7,41 |  | 46.514 | [13 empty] | VV | 2 | 2 | True | 1 | ROZPOCET
62 | K | 622211011 | Montáž kontaktního zateplení vnějších stěn z polystyrénových desek tl do 80 mm | m2 | 11.715 |  | 0 | CS ÚRS 2017 01 |  |  | základní | 1.02 | 11.9493 | 0.00825 | 0.096649 | 0 | 0 | 4 | K | 2 |  |  |  | ROZPOCET | 0 | 0 | 0 | 0 | 0 | 1 | 0 | 4 | 1561020851
| VV |  | "sokl nad terénem" (3,8+6,5+3,8-1,75)*0,6 |  | 7.41 | [13 empty] | VV | 2 | 2 | True | 0 | ROZPOCET
| VV |  | "vnitřní sokl" (3,0+5,7+3,3-1,75)*0,42 |  | 4.305 | [13 empty] | VV | 2 | 2 | True | 0 | ROZPOCET
| VV |  | Součet |  | 11.715 | [13 empty] | VV | 2 | 4 | True | 1 | ROZPOCET
63 | M | 283760130 | deska fasádní polystyrénová soklová EPS SOKL 3000 1250 x 600 x 50 mm | m2 | 7.558 |  | 0 | CS ÚRS 2017 01 |  |  | základní | 0 | 0 | 0.00175 | 0.013227 | 0 | 0 | 32 | M | 2 |  |  |  | ROZPOCET | 0 | 0 | 0 | 0 | 0 | 1 | 0 | 16 | -327721049
| VV |  | 7,41*1,02 |  | 7.558 | [13 empty] | VV | 2 | 2 | True | 1 | ROZPOCET
64 | M | 283759330 | deska fasádní polystyrénová EPS 70 F 1000 x 500 x 50 mm | m2 | 4.736 |  | 0 | CS ÚRS 2017 01 |  |  | základní | 0 | 0 | 0.00085 | 0.0040256 | 0 | 0 | 32 | M | 2 |  |  |  | ROZPOCET | 0 | 0 | 0 | 0 | 0 | 1 | 0 | 16 | 833374966
| VV |  | "vnitřní sokl" (3,0+5,7+3,3-1,75)*0,42*1,1 |  | 4.736 | [13 empty] | VV | 2 | 2 | True | 1 | ROZPOCET
65 | K | 62225201A | Příplatek za montáž lišt kontaktního zateplení /zakládacích, rohových, dilatačních, začišťovacích apod./ | m2 | 11.715 |  | 0 |  |  |  | základní | 0 | 0 | 0 | 0 | 0 | 0 | 4 | K | 2 |  |  |  | ROZPOCET | 0 | 0 | 0 | 0 | 0 | 1 | 0 | 4 | 517043431
| D | 9 | Ostatní konstrukce a práce, bourání |  |  |  | 0 | [5 empty] | 76.0576 |  | 0.076768 |  | 2.805 | 1 | D | 1 |  |  |  | ROZPOCET | [6 empty] | 0
66 | K | 952901111 | Vyčištění budov bytové a občanské výstavby při výšce podlaží do 4 m | m2 | 25.08 |  | 0 | CS ÚRS 2017 01 |  |  | základní | 0.308 | 7.7246 | 4e-05 | 0.0010032 | 0 | 0 | 4 | K | 2 |  |  |  | ROZPOCET | 0 | 0 | 0 | 0 | 0 | 1 | 0 | 4 | -775343799
| VV |  | 6,6*3,8 |  | 25.08 | [13 empty] | VV | 2 | 2 | True | 1 | ROZPOCET
67 | K | 953312111 | Vložky do svislých dilatačních spár z fasádních polystyrénových desek tl 10 mm | m2 | 20.23 |  | 0 | CS ÚRS 2017 01 |  |  | základní | 0.2 | 4.046 | 0.00018 | 0.0036414 | 0 | 0 | 4 | K | 2 |  |  |  | ROZPOCET | 0 | 0 | 0 | 0 | 0 | 1 | 0 | 4 | 23552070
| VV |  | 6,6*3,3-1,8*2,25+2,5 |  | 20.23 | [13 empty] | VV | 2 | 2 | True | 1 | ROZPOCET
68 | K | 953312122 | Vložky do svislých dilatačních spár z extrudovaných polystyrénových desek tl 20 mm | m2 | 8.45 |  | 0 | CS ÚRS 2017 01 |  |  | základní | 0.2 | 1.69 | 0.00063 | 0.0053235 | 0 | 0 | 4 | K | 2 |  |  |  | ROZPOCET | 0 | 0 | 0 | 0 | 0 | 1 | 0 | 4 | 587160024
| VV |  | "v základech" 6,5*1,3 |  | 8.45 | [13 empty] | VV | 2 | 2 | True | 1 | ROZPOCET
69 | K | 953943113 | Osazování výrobků do 15 kg/kus do vysekaných kapes zdiva bez jejich dodání | kus | 2 |  | 0 | CS ÚRS 2017 01 |  |  | základní | 0.5 | 1 | 0.0234 | 0.0468 | 0 | 0 | 4 | K | 2 |  |  |  | ROZPOCET | 0 | 0 | 0 | 0 | 0 | 1 | 0 | 4 | -1709683283
70 | M | 449321130 | přístroj hasicí ruční práškový 6 kg s hasící schopností 21A | kus | 2 |  | 0 | CS ÚRS 2017 01 |  |  | základní | 0 | 0 | 0.01 | 0.02 | 0 | 0 | 8 | M | 2 |  |  |  | ROZPOCET | 0 | 0 | 0 | 0 | 0 | 1 | 0 | 4 | 1439259856
71 | K | 974042567 | Vysekání rýh v dlažbě betonové nebo jiné monolitické hl do 150 mm š do 300 mm | m | 17 |  | 0 | CS ÚRS 2017 01 |  |  | základní | 1.536 | 26.112 | 0 | 0 | 0.099 | 1.683 | 4 | K | 2 |  |  |  | ROZPOCET | 0 | 0 | 0 | 0 | 0 | 1 | 0 | 4 | 1174472844
72 | K | 974042569 | Příplatek k vysekání rýh v dlažbě betonové nebo jiné monolitické hl do 150 mm ZKD 100 mm š rýhy | m | 34 |  | 0 | CS ÚRS 2017 01 |  |  | základní | 0.46 | 15.64 | 0 | 0 | 0.033 | 1.122 | 4 | K | 2 |  |  |  | ROZPOCET | 0 | 0 | 0 | 0 | 0 | 1 | 0 | 4 | -2100327651
| VV |  | "šíře 500 mm" 17,0*2 |  | 34 | [13 empty] | VV | 2 | 2 | True | 1 | ROZPOCET
73 | K | 977311113 | Řezání stávajících betonových mazanin nevyztužených hl do 150 mm | m | 35 |  | 0 | CS ÚRS 2017 01 |  |  | základní | 0.567 | 19.845 | 0 | 0 | 0 | 0 | 4 | K | 2 |  |  |  | ROZPOCET | 0 | 0 | 0 | 0 | 0 | 1 | 0 | 4 | 2037381146
| VV |  | (0,5+17,0)*2 |  | 35 | [13 empty] | VV | 2 | 2 | True | 1 | ROZPOCET
74 | K | 98572161A | Prodloužení nasávacího komínu z plast. potrubí DN 125 mm délky 1500 mm, dodávka a montáž | kus | 1 |  | 0 |  |  |  | základní | 0 | 0 | 0 | 0 | 0 | 0 | 4 | K | 2 |  |  |  | ROZPOCET | 0 | 0 | 0 | 0 | 0 | 1 | 0 | 4 | -1319989553
75 | K | 987000_13 | Ozn.13 - Přebalovací pult závěsný sklopný rozm. 785x580x160 mm, bílý, včetně přebalovací podložky měkké, dodávka a montáž | kus | 1 |  | 0 |  |  |  | základní | 0 | 0 | 0 | 0 | 0 | 0 | 4 | K | 2 |  |  |  | ROZPOCET | 0 | 0 | 0 | 0 | 0 | 1 | 0 | 4 | 2000881734
76 | K | 987000_42 | Ozn.42 - Sklopné madlo dl.800 mm, 800 mm nad podlahou, dodávka a montáž | kus | 1 |  | 0 |  |  |  | základní | 0 | 0 | 0 | 0 | 0 | 0 | 4 | K | 2 |  |  |  | ROZPOCET | 0 | 0 | 0 | 0 | 0 | 1 | 0 | 4 | 1799627291
77 | K | 987000_43 | Ozn.43 - Pevné madlo dl.900 mm, 800 mm nad podlahou, dodávka a montáž | kus | 1 |  | 0 |  |  |  | základní | 0 | 0 | 0 | 0 | 0 | 0 | 4 | K | 2 |  |  |  | ROZPOCET | 0 | 0 | 0 | 0 | 0 | 1 | 0 | 4 | -1040139683
78 | K | 987000_44 | Ozn.44 - Svislé pevné madlo dl.600 mm, 800 mm nad podlahou, dodávka a montáž | kus | 1 |  | 0 |  |  |  | základní | 0 | 0 | 0 | 0 | 0 | 0 | 4 | K | 2 |  |  |  | ROZPOCET | 0 | 0 | 0 | 0 | 0 | 1 | 0 | 4 | -172351557
79 |  |  | Položka vypuštěna | [7 empty] | základní | 0 | 0 | 0 | 0 | 0 | 0 | 4 | K | 2 |  |  |  | ROZPOCET | 0 | 0 | 0 | 0 | 0 | 1 | 0 | 4 | -1040526399
80 | K | 98800022A | Informační cedule pro imobilní | Kč | 1 |  | 0 |  |  |  | základní | 0 | 0 | 0 | 0 | 0 | 0 | 4 | K | 2 |  |  |  | ROZPOCET | 0 | 0 | 0 | 0 | 0 | 1 | 0 | 4 | -1243071636
| D | 94 | Lešení a stavební výtahy |  |  |  | 0 | [5 empty] | 4.155 |  | 0.002262 |  | 0 | 1 | D | 1 |  |  |  | ROZPOCET | [6 empty] | 0
81 | K | 949101111 | Lešení pomocné pro objekty pozemních staveb s lešeňovou podlahou v do 1,9 m zatížení do 150 kg/m2 | m2 | 17.4 |  | 0 | CS ÚRS 2017 01 |  |  | základní | 0.105 | 1.827 | 0.00013 | 0.002262 | 0 | 0 | 4 | K | 2 |  |  |  | ROZPOCET | 0 | 0 | 0 | 0 | 0 | 1 | 0 | 4 | -1048415490
| VV |  | 4,7+6,2+4,1+2,4 |  | 17.4 | [13 empty] | VV | 2 | 2 | True | 1 | ROZPOCET
82 | K | 949121112 | Montáž lešení lehkého kozového dílcového v do 1,9 m | sada | 2 |  | 0 | CS ÚRS 2017 01 |  |  | základní | 0.696 | 1.392 | 0 | 0 | 0 | 0 | 4 | K | 2 |  |  |  | ROZPOCET | 0 | 0 | 0 | 0 | 0 | 1 | 0 | 4 | -1517471505
83 | K | 949121212 | Příplatek k lešení lehkému kozovému dílcovému v do 1,9 m za první a ZKD den použití | sada | 120 |  | 0 | CS ÚRS 2017 01 |  |  | základní | 0 | 0 | 0 | 0 | 0 | 0 | 4 | K | 2 |  |  |  | ROZPOCET | 0 | 0 | 0 | 0 | 0 | 1 | 0 | 4 | -630164428
| VV |  | 2*30*2 |  | 120 | [13 empty] | VV | 2 | 2 | True | 1 | ROZPOCET
84 | K | 949121812 | Demontáž lešení lehkého kozového dílcového v do 1,9 m | sada | 2 |  | 0 | CS ÚRS 2017 01 |  |  | základní | 0.468 | 0.936 | 0 | 0 | 0 | 0 | 4 | K | 2 |  |  |  | ROZPOCET | 0 | 0 | 0 | 0 | 0 | 1 | 0 | 4 | 91995320
| D | 997 | Přesun sutě |  |  |  | 0 | [5 empty] | 11.6222 |  | 0 |  | 0 | 1 | D | 1 |  |  |  | ROZPOCET | [6 empty] | 0
85 | K | 997013111 | Vnitrostaveništní doprava suti a vybouraných hmot pro budovy v do 6 m s použitím mechanizace | t | 7.048 |  | 0 | CS ÚRS 2017 01 |  |  | základní | 1.47 | 10.3606 | 0 | 0 | 0 | 0 | 4 | K | 2 |  |  |  | ROZPOCET | 0 | 0 | 0 | 0 | 0 | 1 | 0 | 4 | 276410046
86 | K | 997013501 | Odvoz suti a vybouraných hmot na skládku nebo meziskládku do 1 km se složením | t | 7.048 |  | 0 | CS ÚRS 2017 01 |  |  | základní | 0.125 | 0.881 | 0 | 0 | 0 | 0 | 4 | K | 2 |  |  |  | ROZPOCET | 0 | 0 | 0 | 0 | 0 | 1 | 0 | 4 | -1854497397
87 | K | 997013509 | Příplatek k odvozu suti a vybouraných hmot na skládku ZKD 1 km přes 1 km | t | 63.432 |  | 0 | CS ÚRS 2017 01 |  |  | základní | 0.006 | 0.38059 | 0 | 0 | 0 | 0 | 4 | K | 2 |  |  |  | ROZPOCET | 0 | 0 | 0 | 0 | 0 | 1 | 0 | 4 | -1842096057
| VV |  | 7,048*9 |  | 63.432 | [13 empty] | VV | 2 | 2 | True | 1 | ROZPOCET
88 | K | 997013800 | Poplatek za uložení stavebního odpadu na skládce - suť (skládkovné) | t | 7.048 |  | 0 |  |  |  | základní | 0 | 0 | 0 | 0 | 0 | 0 | 4 | K | 2 |  |  |  | ROZPOCET | 0 | 0 | 0 | 0 | 0 | 1 | 0 | 4 | -1003485246
| D | 998 | Přesun hmot |  |  |  | 0 | [5 empty] | 35.0724 |  | 0 |  | 0 | 1 | D | 1 |  |  |  | ROZPOCET | [6 empty] | 0
89 | K | 998011001 | Přesun hmot pro budovy zděné v do 6 m | t | 42.205 |  | 0 | CS ÚRS 2017 01 |  |  | základní | 0.831 | 35.0724 | 0 | 0 | 0 | 0 | 4 | K | 2 |  |  |  | ROZPOCET | 0 | 0 | 0 | 0 | 0 | 1 | 0 | 4 | 668953314
| D | PSV | Práce a dodávky PSV |  |  |  | 0 | [5 empty] | 133.8342 |  | 1.9236 |  | 0.013 | 2 | D | 0 |  |  |  | ROZPOCET | [6 empty] | 0
| D | 711 | Izolace proti vodě, vlhkosti a plynům |  |  |  | 0 | [5 empty] | 9.6191 |  | 0.19745 |  | 0 | 2 | D | 1 |  |  |  | ROZPOCET | [6 empty] | 0
90 | K | 711111001 | Provedení izolace proti zemní vlhkosti vodorovné za studena nátěrem penetračním | m2 | 24.7 |  | 0 | CS ÚRS 2017 01 |  |  | základní | 0.024 | 0.5928 | 0 | 0 | 0 | 0 | 16 | K | 2 |  |  |  | ROZPOCET | 0 | 0 | 0 | 0 | 0 | 1 | 0 | 16 | -1681115242
| VV |  | 6,5*3,8 |  | 24.7 | [13 empty] | VV | 2 | 2 | True | 1 | ROZPOCET
91 | K | 711112001 | Provedení izolace proti zemní vlhkosti svislé za studena nátěrem penetračním | m2 | 10.3 |  | 0 | CS ÚRS 2017 01 |  |  | základní | 0.054 | 0.5562 | 0 | 0 | 0 | 0 | 16 | K | 2 |  |  |  | ROZPOCET | 0 | 0 | 0 | 0 | 0 | 1 | 0 | 16 | 722387663
| VV |  | (6,5+3,8)*2*0,5 |  | 10.3 | [13 empty] | VV | 2 | 2 | True | 1 | ROZPOCET
92 | M | 111631511 | lak asfaltový penetrační (DEKPRIMER) | kg | 0.011 |  | 0 |  |  |  | základní | 0 | 0 | 0.001 | 1.1e-05 | 0 | 0 | 32 | M | 2 |  |  |  | ROZPOCET | 0 | 0 | 0 | 0 | 0 | 1 | 0 | 16 | -1357881645
| VV |  | 24,7*0,0003 |  | 0.007 | [13 empty] | VV | 2 | 2 | True | 0 | ROZPOCET
| VV |  | 10,3*0,00035 |  | 0.004 | [13 empty] | VV | 2 | 2 | True | 0 | ROZPOCET
| VV |  | Součet |  | 0.011 | [13 empty] | VV | 2 | 4 | True | 1 | ROZPOCET
93 | K | 711141559 | Provedení izolace proti zemní vlhkosti pásy přitavením vodorovné NAIP | m2 | 24.7 |  | 0 | CS ÚRS 2017 01 |  |  | základní | 0.222 | 5.4834 | 0.0004 | 0.00988 | 0 | 0 | 16 | K | 2 |  |  |  | ROZPOCET | 0 | 0 | 0 | 0 | 0 | 1 | 0 | 16 | -346709411
| VV |  | 6,5*3,8 |  | 24.7 | [13 empty] | VV | 2 | 2 | True | 1 | ROZPOCET
94 | K | 711142559 | Provedení izolace proti zemní vlhkosti pásy přitavením svislé NAIP | m2 | 10.3 |  | 0 | CS ÚRS 2017 01 |  |  | základní | 0.26 | 2.678 | 0.0004 | 0.00412 | 0 | 0 | 16 | K | 2 |  |  |  | ROZPOCET | 0 | 0 | 0 | 0 | 0 | 1 | 0 | 16 | -388705078
| VV |  | (6,5+3,8)*2*0,5 |  | 10.3 | [13 empty] | VV | 2 | 2 | True | 1 | ROZPOCET
95 | M | 101015188 | hydroizolační asfaltový pás GLASTEK 40 SPECIAL MINERAL | m2 | 40.765 |  | 0 |  |  |  | základní | 0 | 0 | 0.0045 | 0.18344 | 0 | 0 | 32 | M | 2 |  |  |  | ROZPOCET | 0 | 0 | 0 | 0 | 0 | 1 | 0 | 16 | 1461019479
| VV |  | 24,7*1,15 |  | 28.405 | [13 empty] | VV | 2 | 2 | True | 0 | ROZPOCET
| VV |  | 10,3*1,2 |  | 12.36 | [13 empty] | VV | 2 | 2 | True | 0 | ROZPOCET
| VV |  | Součet |  | 40.765 | [13 empty] | VV | 2 | 4 | True | 1 | ROZPOCET
96 | K | 71120051A | Utěsnění prostupů hydroizolací v základových konstrukcích | m2 | 3 |  | 0 |  |  |  | základní | 0 | 0 | 0 | 0 | 0 | 0 | 16 | K | 2 |  |  |  | ROZPOCET | 0 | 0 | 0 | 0 | 0 | 1 | 0 | 16 | -1046027166
97 | K | 998711101 | Přesun hmot tonážní pro izolace proti vodě, vlhkosti a plynům v objektech výšky do 6 m | t | 0.197 |  | 0 | CS ÚRS 2017 01 |  |  | základní | 1.567 | 0.3087 | 0 | 0 | 0 | 0 | 16 | K | 2 |  |  |  | ROZPOCET | 0 | 0 | 0 | 0 | 0 | 1 | 0 | 16 | -1162307437
| D | 712 | Povlakové krytiny |  |  |  | 0 | [5 empty] | 18.8096 |  | 0.19948 |  | 0 | 2 | D | 1 |  |  |  | ROZPOCET | [6 empty] | 0
98 | K | 712311101 | Provedení povlakové krytiny střech do 10° za studena lakem penetračním nebo asfaltovým | m2 | 34.13 |  | 0 | CS ÚRS 2017 01 |  |  | základní | 0.024 | 0.81912 | 0 | 0 | 0 | 0 | 16 | K | 2 |  |  |  | ROZPOCET | 0 | 0 | 0 | 0 | 0 | 1 | 0 | 16 | -1348190533
| VV |  | 6,5*3,7 |  | 24.05 | [13 empty] | VV | 2 | 2 | True | 0 | ROZPOCET
| VV |  | (6,4+3,4+6,4+0,3*2)*0,6 |  | 10.08 | [13 empty] | VV | 2 | 2 | True | 0 | ROZPOCET
| VV |  | Součet |  | 34.13 | [13 empty] | VV | 2 | 4 | True | 1 | ROZPOCET
99 | M | 111631511 | lak asfaltový penetrační (DEKPRIMER) | kg | 0.01 |  | 0 |  |  |  | základní | 0 | 0 | 0.001 | 1e-05 | 0 | 0 | 32 | M | 2 |  |  |  | ROZPOCET | 0 | 0 | 0 | 0 | 0 | 1 | 0 | 16 | -1317915823
| VV |  | 34,13*0,0003 |  | 0.01 | [13 empty] | VV | 2 | 2 | True | 1 | ROZPOCET
100 | K | 712341659 | Provedení povlakové krytiny střech do 10° pásy NAIP přitavením bodově | m2 | 34.13 |  | 0 | CS ÚRS 2017 01 |  |  | základní | 0.173 | 5.9045 | 0.00036 | 0.012287 | 0 | 0 | 16 | K | 2 |  |  |  | ROZPOCET | 0 | 0 | 0 | 0 | 0 | 1 | 0 | 16 | -1254138545
| VV |  | "parotěsná zábrana" 34,13 |  | 34.13 | [13 empty] | VV | 2 | 2 | True | 1 | ROZPOCET
101 | M | 101015188 | hydroizolační asfaltový pás GLASTEK 40 SPECIAL MINERAL | m2 | 39.25 |  | 0 |  |  |  | základní | 0 | 0 | 0.0045 | 0.17662 | 0 | 0 | 32 | M | 2 |  |  |  | ROZPOCET | 0 | 0 | 0 | 0 | 0 | 1 | 0 | 16 | -102755475
| VV |  | 34,13*1,15 |  | 39.25 | [13 empty] | VV | 2 | 2 | True | 1 | ROZPOCET
102 | K | 71236170A | Provedení povlakové krytiny střech do 10° fólií lepenou se svařovanými spoji a mechanicky kotvenou | m2 | 29.09 |  | 0 |  |  |  | základní | 0.317 | 9.2215 | 3e-05 | 0.0008727 | 0 | 0 | 16 | K | 2 |  |  |  | ROZPOCET | 0 | 0 | 0 | 0 | 0 | 1 | 0 | 16 | 1047454581
| P |  | Poznámka k položce: Součástí položky je i cena za dodávku kotev, vypracování plánu kotvení a provedení veškerých detailů střechy dle montážního návodu. | [15 empty] | P | 2
| VV |  | 6,5*3,7 |  | 24.05 | [13 empty] | VV | 2 | 2 | True | 0 | ROZPOCET
| VV |  | (6,4+3,4+6,4+0,3*2)*0,3 |  | 5.04 | [13 empty] | VV | 2 | 2 | True | 0 | ROZPOCET
| VV |  | Součet |  | 29.09 | [13 empty] | VV | 2 | 4 | True | 1 | ROZPOCET
103 | M | 101510210 | hydroizolační fólie z PVC k mechanickému kotvení 1,5 mm (DEKPLAN 76) | m2 | 33.454 |  | 0 |  |  |  | základní | 0 | 0 | 0 | 0 | 0 | 0 | 32 | M | 2 |  |  |  | ROZPOCET | 0 | 0 | 0 | 0 | 0 | 1 | 0 | 16 | -1399397033
| VV |  | 29,09*1,15 |  | 33.454 | [13 empty] | VV | 2 | 2 | True | 1 | ROZPOCET
104 | K | 712391171 | Provedení povlakové krytiny střech do 10° podkladní textilní vrstvy | m2 | 29.09 |  | 0 | CS ÚRS 2017 01 |  |  | základní | 0.09 | 2.6181 | 0 | 0 | 0 | 0 | 16 | K | 2 |  |  |  | ROZPOCET | 0 | 0 | 0 | 0 | 0 | 1 | 0 | 16 | 1116836996
| VV |  | 6,5*3,7 |  | 24.05 | [13 empty] | VV | 2 | 2 | True | 0 | ROZPOCET
| VV |  | (6,4+3,4+6,4+0,3*2)*0,3 |  | 5.04 | [13 empty] | VV | 2 | 2 | True | 0 | ROZPOCET
| VV |  | Součet |  | 29.09 | [13 empty] | VV | 2 | 4 | True | 1 | ROZPOCET
105 | M | 693110731 | netkaná geotextilie Filtek 300 g/m2 | m2 | 32.29 |  | 0 |  |  |  | základní | 0 | 0 | 0.0003 | 0.009687 | 0 | 0 | 32 | M | 2 |  |  |  | ROZPOCET | 0 | 0 | 0 | 0 | 0 | 1 | 0 | 16 | -686829873
| VV |  | 29,09*1,11 |  | 32.29 | [13 empty] | VV | 2 | 2 | True | 1 | ROZPOCET
106 | K | 998712101 | Přesun hmot tonážní tonážní pro krytiny povlakové v objektech v do 6 m | t | 0.199 |  | 0 | CS ÚRS 2017 01 |  |  | základní | 1.238 | 0.24636 | 0 | 0 | 0 | 0 | 16 | K | 2 |  |  |  | ROZPOCET | 0 | 0 | 0 | 0 | 0 | 1 | 0 | 16 | 1203437672
| D | 713 | Izolace tepelné |  |  |  | 0 | [5 empty] | 13.6132 |  | 0.34113 |  | 0 | 2 | D | 1 |  |  |  | ROZPOCET | [6 empty] | 0
107 | K | 713121111 | Montáž izolace tepelné podlah volně kladenými rohožemi, pásy, dílci, deskami 1 vrstva | m2 | 17.4 |  | 0 | CS ÚRS 2017 01 |  |  | základní | 0.06 | 1.044 | 0 | 0 | 0 | 0 | 16 | K | 2 |  |  |  | ROZPOCET | 0 | 0 | 0 | 0 | 0 | 1 | 0 | 16 | -707339126
| VV |  | 4,7+6,2+4,1+2,4 |  | 17.4 | [13 empty] | VV | 2 | 2 | True | 1 | ROZPOCET
108 | M | 141520231 | perimetrická deska DEKPERIMETER SD 150 120 mm (1250x600 mm) | m2 | 17.748 |  | 0 |  |  |  | základní | 0 | 0 | 0.0042 | 0.074542 | 0 | 0 | 32 | M | 2 |  |  |  | ROZPOCET | 0 | 0 | 0 | 0 | 0 | 1 | 0 | 16 | -1937396742
| VV |  | 17,4*1,02 |  | 17.748 | [13 empty] | VV | 2 | 2 | True | 1 | ROZPOCET
109 | K | 713131141 | Montáž izolace tepelné stěn a základů lepením celoplošně rohoží, pásů, dílců, desek | m2 | 7.05 |  | 0 | CS ÚRS 2017 01 |  |  | základní | 0.211 | 1.4875 | 0.006 | 0.0423 | 0 | 0 | 16 | K | 2 |  |  |  | ROZPOCET | 0 | 0 | 0 | 0 | 0 | 1 | 0 | 16 | 587202664
| VV |  | (3,8+6,5+3,8)*0,5 |  | 7.05 | [13 empty] | VV | 2 | 2 | True | 1 | ROZPOCET
110 | K | 713141135 | Montáž izolace tepelné střech plochých lepené za studena bodově 1 vrstva rohoží, pásů, dílců, desek | m2 | 43.52 |  | 0 | CS ÚRS 2017 01 |  |  | základní | 0.128 | 5.5706 | 0.00058 | 0.025242 | 0 | 0 | 16 | K | 2 |  |  |  | ROZPOCET | 0 | 0 | 0 | 0 | 0 | 1 | 0 | 16 | -1837885712
| VV |  | 6,4*3,4*2 |  | 43.52 | [13 empty] | VV | 2 | 2 | True | 1 | ROZPOCET
111 | M | 283723120 | deska z pěnového polystyrenu EPS 100 S 1000 x 500 x 120 mm | m2 | 44.39 |  | 0 | CS ÚRS 2017 01 |  |  | základní | 0 | 0 | 0.003 | 0.13317 | 0 | 0 | 32 | M | 2 |  |  |  | ROZPOCET | 0 | 0 | 0 | 0 | 0 | 1 | 0 | 16 | 412434549
| P |  | Poznámka k položce: lambda=0,037 [W / m K] | [15 empty] | P | 2
| VV |  | 6,4*3,4*2*1,02 |  | 44.39 | [13 empty] | VV | 2 | 2 | True | 1 | ROZPOCET
112 | K | 713141335 | Montáž izolace tepelné střech plochých lepené za studena bodově, spádová vrstva | m2 | 21.76 |  | 0 | CS ÚRS 2017 01 |  |  | základní | 0.226 | 4.9178 | 0.00058 | 0.012621 | 0 | 0 | 16 | K | 2 |  |  |  | ROZPOCET | 0 | 0 | 0 | 0 | 0 | 1 | 0 | 16 | -1316967987
| VV |  | 6,4*3,4 |  | 21.76 | [13 empty] | VV | 2 | 2 | True | 1 | ROZPOCET
113 | M | 283761410 | klín spádový Standard 1000 x 1000 mm, EPS 100 S | m3 | 2.663 |  | 0 | CS ÚRS 2017 01 |  |  | základní | 0 | 0 | 0.02 | 0.05326 | 0 | 0 | 32 | M | 2 |  |  |  | ROZPOCET | 0 | 0 | 0 | 0 | 0 | 1 | 0 | 16 | -1616142112
| VV |  | 21,76*0,12*1,02 |  | 2.663 | [13 empty] | VV | 2 | 2 | True | 1 | ROZPOCET
114 | K | 998713101 | Přesun hmot tonážní pro izolace tepelné v objektech v do 6 m | t | 0.341 |  | 0 | CS ÚRS 2017 01 |  |  | základní | 1.74 | 0.59334 | 0 | 0 | 0 | 0 | 16 | K | 2 |  |  |  | ROZPOCET | 0 | 0 | 0 | 0 | 0 | 1 | 0 | 16 | 775568287
| D | 721 | Zdravotechnika |  |  |  | 0 | [5 empty] | 0 |  | 0 |  | 0 | 2 | D | 1 |  |  |  | ROZPOCET | [6 empty] | 0
115 | K | 721000_40 | Zdravotechnické instalace /viz. samostatný rozpočet - zadání/ | Kč | 1 |  | 0 |  |  |  | základní | 0 | 0 | 0 | 0 | 0 | 0 | 16 | K | 2 |  |  |  | ROZPOCET | 0 | 0 | 0 | 0 | 0 | 1 | 0 | 16 | -26184593
| D | 731 | Ústřední vytápění |  |  |  | 0 | [5 empty] | 0 |  | 0 |  | 0 | 2 | D | 1 |  |  |  | ROZPOCET | [6 empty] | 0
116 | K | 731000_50 | Vytápění /viz. samostatný rozpočet - zadání/ | Kč | 1 |  | 0 |  |  |  | základní | 0 | 0 | 0 | 0 | 0 | 0 | 16 | K | 2 |  |  |  | ROZPOCET | 0 | 0 | 0 | 0 | 0 | 1 | 0 | 16 | 1812242912
| D | 741 | Elektroinstalace - silnoproud |  |  |  | 0 | [5 empty] | 0 |  | 0 |  | 0 | 2 | D | 1 |  |  |  | ROZPOCET | [6 empty] | 0
117 | K | 741000_60 | Silnoproudé rozvody osvětlení a bleskosvod /viz. samostatný rozpočet - zadání/ | Kč | 1 |  | 0 |  |  |  | základní | 0 | 0 | 0 | 0 | 0 | 0 | 16 | K | 2 |  |  |  | ROZPOCET | 0 | 0 | 0 | 0 | 0 | 1 | 0 | 16 | 1900079180
| D | 764 | Konstrukce klempířské |  |  |  | 0 | [5 empty] | 15.0589 |  | 0.0619 |  | 0 | 2 | D | 1 |  |  |  | ROZPOCET | [6 empty] | 0
118 | K | 764242433 | Oplechování rovné okapové hrany z TiZn předzvětralého plechu rš 250 mm | m | 3.5 |  | 0 | CS ÚRS 2017 01 |  |  | základní | 0.228 | 0.798 | 0.00151 | 0.005285 | 0 | 0 | 16 | K | 2 |  |  |  | ROZPOCET | 0 | 0 | 0 | 0 | 0 | 1 | 0 | 16 | 945131818
| VV |  | "K3" 3,5 |  | 3.5 | [13 empty] | VV | 2 | 2 | True | 1 | ROZPOCET
119 | K | 764244405 | Oplechování horních ploch a nadezdívek bez rohů z TiZn předzvětral plechu kotvené rš 400 mm | m | 11 |  | 0 | CS ÚRS 2017 01 |  |  | základní | 0.695 | 7.645 | 0.00242 | 0.02662 | 0 | 0 | 16 | K | 2 |  |  |  | ROZPOCET | 0 | 0 | 0 | 0 | 0 | 1 | 0 | 16 | -66389904
| VV |  | "K7" 11,0 |  | 11 | [13 empty] | VV | 2 | 2 | True | 1 | ROZPOCET
120 | K | 764244406 | Oplechování horních ploch a nadezdívek bez rohů z TiZn předzvětral plechu kotvené rš do 500 mm | m | 4.5 |  | 0 | CS ÚRS 2017 01 |  |  | základní | 0.775 | 3.4875 | 0.003 | 0.0135 | 0 | 0 | 16 | K | 2 |  |  |  | ROZPOCET | 0 | 0 | 0 | 0 | 0 | 1 | 0 | 16 | 846389781
| VV |  | "K8" 4,5 |  | 4.5 | [13 empty] | VV | 2 | 2 | True | 1 | ROZPOCET
121 | K | 764246403 | Oplechování parapetů rovných mechanicky kotvené z TiZn předzvětralého plechu rš 250 mm | m | 2.1 |  | 0 | CS ÚRS 2017 01 |  |  | základní | 0.331 | 0.6951 | 0.00151 | 0.003171 | 0 | 0 | 16 | K | 2 |  |  |  | ROZPOCET | 0 | 0 | 0 | 0 | 0 | 1 | 0 | 16 | 152630128
| VV |  | "K1" 0,8 |  | 0.8 | [13 empty] | VV | 2 | 2 | True | 0 | ROZPOCET
| VV |  | "K2" 1,3 |  | 1.3 | [13 empty] | VV | 2 | 2 | True | 0 | ROZPOCET
| VV |  | Součet |  | 2.1 | [13 empty] | VV | 2 | 4 | True | 1 | ROZPOCET
122 | K | 764541403 | Žlab podokapní půlkruhový z TiZn předzvětralého plechu rš 250 mm | m | 3.4 |  | 0 | CS ÚRS 2017 01 |  |  | základní | 0.228 | 0.7752 | 0.00213 | 0.007242 | 0 | 0 | 16 | K | 2 |  |  |  | ROZPOCET | 0 | 0 | 0 | 0 | 0 | 1 | 0 | 16 | -758185729
| VV |  | "K4" 3,4 |  | 3.4 | [13 empty] | VV | 2 | 2 | True | 1 | ROZPOCET
123 | K | 764541443 | Kotlík oválný (trychtýřový) pro podokapní žlaby z TiZn předzvětralého plechu 250/80 mm | kus | 1 |  | 0 | CS ÚRS 2017 01 |  |  | základní | 0.35 | 0.35 | 0.00029 | 0.00029 | 0 | 0 | 16 | K | 2 |  |  |  | ROZPOCET | 0 | 0 | 0 | 0 | 0 | 1 | 0 | 16 | 1553641613
| VV |  | "K5" 1 |  | 1 | [13 empty] | VV | 2 | 2 | True | 1 | ROZPOCET
124 | K | 764548422 | Svody kruhové včetně objímek, kolen, odskoků z TiZn předzvětralého plechu průměru 80 mm | m | 3.2 |  | 0 | CS ÚRS 2017 01 |  |  | základní | 0.317 | 1.0144 | 0.00181 | 0.005792 | 0 | 0 | 16 | K | 2 |  |  |  | ROZPOCET | 0 | 0 | 0 | 0 | 0 | 1 | 0 | 16 | -1504466431
| VV |  | "K6" 3,2 |  | 3.2 | [13 empty] | VV | 2 | 2 | True | 1 | ROZPOCET
125 | K | 998764101 | Přesun hmot tonážní pro konstrukce klempířské v objektech v do 6 m | t | 0.062 |  | 0 | CS ÚRS 2017 01 |  |  | základní | 4.737 | 0.29369 | 0 | 0 | 0 | 0 | 16 | K | 2 |  |  |  | ROZPOCET | 0 | 0 | 0 | 0 | 0 | 1 | 0 | 16 | -878228404
| D | 766 | Konstrukce truhlářské |  |  |  | 0 | [5 empty] | 24.3071 |  | 0.18886 |  | 0 | 2 | D | 1 |  |  |  | ROZPOCET | [6 empty] | 0
126 | K | 766622216 | Montáž plastových oken plochy do 1 m2 otevíravých s rámem do zdiva | kus | 1 |  | 0 | CS ÚRS 2017 01 |  |  | základní | 1.559 | 1.559 | 0.00025 | 0.00025 | 0 | 0 | 16 | K | 2 |  |  |  | ROZPOCET | 0 | 0 | 0 | 0 | 0 | 1 | 0 | 16 | 1776157047
| VV |  | "ozn.1" 1 |  | 1 | [13 empty] | VV | 2 | 2 | True | 1 | ROZPOCET
127 | M | 611000201 | ozn.1 - plastové okno 1 kř. O/S rozm.750x750 mm | kus | 1 |  | 0 |  |  |  | základní | 0 | 0 | 0.04 | 0.04 | 0 | 0 | 32 | M | 2 |  |  |  | ROZPOCET | 0 | 0 | 0 | 0 | 0 | 1 | 0 | 16 | -574484211
| P |  | Poznámka k položce: Uw celého okna max = 1,2 W/m2K, TZI = II., neprůzvučnost 30-34 dB, kování celoobvodové, rámy hnědé křídla bílá. | [15 empty] | P | 2
128 | K | 766622131 | Montáž plastových oken plochy přes 1 m2 otevíravých výšky do 1,5 m s rámem do zdiva | m2 | 1.563 |  | 0 | CS ÚRS 2017 01 |  |  | základní | 1.559 | 2.4367 | 0.00025 | 0.00039075 | 0 | 0 | 16 | K | 2 |  |  |  | ROZPOCET | 0 | 0 | 0 | 0 | 0 | 1 | 0 | 16 | -244141237
| VV |  | "ozn.2" 1,25*1,25*1 |  | 1.563 | [13 empty] | VV | 2 | 2 | True | 1 | ROZPOCET
129 | M | 611000202 | ozn.2 - plastové okno 1 kř. O/S rozm.1250x1250 mm | kus | 1 |  | 0 |  |  |  | základní | 0 | 0 | 0.04 | 0.04 | 0 | 0 | 32 | M | 2 |  |  |  | ROZPOCET | 0 | 0 | 0 | 0 | 0 | 1 | 0 | 16 | 1623179486
| P |  | Poznámka k položce: Uw celého okna max = 1,2 W/m2K, TZI = II., neprůzvučnost 30-34 dB, kování celoobvodové, rámy hnědé křídla bílá. | [15 empty] | P | 2
130 | K | 766660002 | Montáž dveřních křídel otvíravých 1křídlových š přes 0,8 m do ocelové zárubně | kus | 1 |  | 0 | CS ÚRS 2017 01 |  |  | základní | 1.825 | 1.825 | 0 | 0 | 0 | 0 | 16 | K | 2 |  |  |  | ROZPOCET | 0 | 0 | 0 | 0 | 0 | 1 | 0 | 16 | -1238073688
| VV |  | "11/L" 1 |  | 1 | [13 empty] | VV | 2 | 2 | True | 1 | ROZPOCET
131 | M | 611201001 | ozn.11/L - dřevěné dveře vnitřní jednokřídlové 900x1970 mm, vodorovné madlo ve výšce 800-900 mm, včetně kování | kus | 1 |  | 0 |  |  |  | základní | 0 | 0 | 0.02 | 0.02 | 0 | 0 | 32 | M | 2 |  |  |  | ROZPOCET | 0 | 0 | 0 | 0 | 0 | 1 | 0 | 16 | -1292351918
132 | K | 766660021 | Montáž dveřních křídel otvíravých 1křídlových š do 0,8 m požárních do ocelové zárubně | kus | 1 |  | 0 | CS ÚRS 2017 01 |  |  | základní | 2.859 | 2.859 | 0 | 0 | 0 | 0 | 16 | K | 2 |  |  |  | ROZPOCET | 0 | 0 | 0 | 0 | 0 | 1 | 0 | 16 | -1596019512
| VV |  | "10/L" 1 |  | 1 | [13 empty] | VV | 2 | 2 | True | 1 | ROZPOCET
133 | M | 611201010 | ozn.10/L - dřevěné dveře vnitřní jednokřídlové 600x1970 mm, EW15-C DP3 + kouřotěsné včetně kování | kus | 1 |  | 0 |  |  |  | základní | 0 | 0 | 0.02 | 0.02 | 0 | 0 | 32 | M | 2 |  |  |  | ROZPOCET | 0 | 0 | 0 | 0 | 0 | 1 | 0 | 16 | -1203180799
134 | K | 766660022 | Montáž dveřních křídel otvíravých 1křídlových š přes 0,8 m požárních do ocelové zárubně | kus | 1 |  | 0 | CS ÚRS 2017 01 |  |  | základní | 3.304 | 3.304 | 0 | 0 | 0 | 0 | 16 | K | 2 |  |  |  | ROZPOCET | 0 | 0 | 0 | 0 | 0 | 1 | 0 | 16 | -2021995281
| VV |  | "12/P" 1 |  | 1 | [13 empty] | VV | 2 | 2 | True | 1 | ROZPOCET
135 | M | 611201012 | ozn.12/P - dřevěné dveře vnitřní jednokřídlové 900x1970 mm, EW15-C DP3 + kouřotěsné včetně kování | kus | 1 |  | 0 |  |  |  | základní | 0 | 0 | 0.02 | 0.02 | 0 | 0 | 32 | M | 2 |  |  |  | ROZPOCET | 0 | 0 | 0 | 0 | 0 | 1 | 0 | 16 | -190112807
136 | K | 766660451 | Montáž vchodových dveří 2křídlových bez nadsvětlíku do zdiva | kus | 1 |  | 0 | CS ÚRS 2017 01 |  |  | základní | 8.159 | 8.159 | 0.00084 | 0.00084 | 0 | 0 | 16 | K | 2 |  |  |  | ROZPOCET | 0 | 0 | 0 | 0 | 0 | 1 | 0 | 16 | -133611175
| VV |  | "ozn.3/L" 1 |  | 1 | [13 empty] | VV | 2 | 2 | True | 1 | ROZPOCET
137 | M | 611000203L | ozn.3/L - plastové dveře vnější 2 křídlé do otvoru 1800x2205 mm plné kazetové, s panikovou funkcí a rámem (zárubní) | kus | 1 |  | 0 |  |  |  | základní | 0 | 0 | 0.04 | 0.04 | 0 | 0 | 32 | M | 2 |  |  |  | ROZPOCET | 0 | 0 | 0 | 0 | 0 | 1 | 0 | 16 | -1446498335
| P |  | Poznámka k položce: Uw celých dveří max = 1,2 W/m2K, barva hnědá. | [15 empty] | P | 2
138 | K | 766629214 | Příplatek k montáži oken rovné ostění připojovací spára do 15 mm - páska | m | 14.2 |  | 0 | CS ÚRS 2017 01 |  |  | základní | 0.186 | 2.6412 | 0.00028 | 0.003976 | 0 | 0 | 16 | K | 2 |  |  |  | ROZPOCET | 0 | 0 | 0 | 0 | 0 | 1 | 0 | 16 | 270124143
| P |  | Poznámka k položce: Připojovací spára vnitřní parotěsná páska + vnější paropropustná páska. | [15 empty] | P | 2
| VV |  | (0,75+0,75)*2*1 |  | 3 | [13 empty] | VV | 2 | 2 | True | 0 | ROZPOCET
| VV |  | (1,25+1,25)*2*1 |  | 5 | [13 empty] | VV | 2 | 2 | True | 0 | ROZPOCET
| VV |  | (2,2+1,8+2,2)*1 |  | 6.2 | [13 empty] | VV | 2 | 2 | True | 0 | ROZPOCET
| VV |  | Součet |  | 14.2 | [13 empty] | VV | 2 | 4 | True | 1 | ROZPOCET
139 | K | 766660720 | Osazení větrací mřížky s vyříznutím otvoru | kus | 1 |  | 0 | CS ÚRS 2017 01 |  |  | základní | 0.288 | 0.288 | 0 | 0 | 0 | 0 | 16 | K | 2 |  |  |  | ROZPOCET | 0 | 0 | 0 | 0 | 0 | 1 | 0 | 16 | 629478881
| VV |  | "ozn.4" 1 |  | 1 | [13 empty] | VV | 2 | 2 | True | 1 | ROZPOCET
140 | M | 611201004 | plastová dveřní mřížka dvojitá 430x91 mm, imitace dřeva | kus | 1 |  | 0 |  |  |  | základní | 0 | 0 | 0 | 0 | 0 | 0 | 32 | M | 2 |  |  |  | ROZPOCET | 0 | 0 | 0 | 0 | 0 | 1 | 0 | 16 | -1813408237
141 | K | 766694111 | Montáž parapetních desek dřevěných nebo plastových šířky do 30 cm délky do 1,0 m | kus | 1 |  | 0 | CS ÚRS 2017 01 |  |  | základní | 0.345 | 0.345 | 0 | 0 | 0 | 0 | 16 | K | 2 |  |  |  | ROZPOCET | 0 | 0 | 0 | 0 | 0 | 1 | 0 | 16 | 1779232433
142 | K | 766694112 | Montáž parapetních desek dřevěných nebo plastových šířky do 30 cm délky do 1,6 m | kus | 1 |  | 0 | CS ÚRS 2017 01 |  |  | základní | 0.464 | 0.464 | 0 | 0 | 0 | 0 | 16 | K | 2 |  |  |  | ROZPOCET | 0 | 0 | 0 | 0 | 0 | 1 | 0 | 16 | 1665763339
143 | M | 611444010 | parapet plastový vnitřní šíře 250 mm | m | 2 |  | 0 | CS ÚRS 2017 01 |  |  | základní | 0 | 0 | 0.0015 | 0.003 | 0 | 0 | 32 | M | 2 |  |  |  | ROZPOCET | 0 | 0 | 0 | 0 | 0 | 1 | 0 | 16 | -1936526411
| VV |  | 0,75+1,25 |  | 2 | [13 empty] | VV | 2 | 2 | True | 1 | ROZPOCET
144 | M | 611444150 | koncovka k parapetu plastovému vnitřnímu 1 pár | kus | 2 |  | 0 | CS ÚRS 2017 01 |  |  | základní | 0 | 0 | 0.0002 | 0.0004 | 0 | 0 | 32 | M | 2 |  |  |  | ROZPOCET | 0 | 0 | 0 | 0 | 0 | 1 | 0 | 16 | 209549188
145 | K | 76682121A | Opatrné rozebrání stávajícího obkladu interiéru a zpětná montáž obkladu | m2 | 6 |  | 0 |  |  |  | základní | 0 | 0 | 0 | 0 | 0 | 0 | 16 | K | 2 |  |  |  | ROZPOCET | 0 | 0 | 0 | 0 | 0 | 1 | 0 | 16 | -513156147
| P |  | Poznámka k položce: Pro potřeby elektroinstalace. | [15 empty] | P | 2
146 | K | 998766101 | Přesun hmot tonážní pro konstrukce truhlářské v objektech v do 6 m | t | 0.189 |  | 0 | CS ÚRS 2017 01 |  |  | základní | 2.255 | 0.42619 | 0 | 0 | 0 | 0 | 16 | K | 2 |  |  |  | ROZPOCET | 0 | 0 | 0 | 0 | 0 | 1 | 0 | 16 | -2063554406
| D | 767 | Konstrukce zámečnické |  |  |  | 0 | [5 empty] | 1.0833 |  | 0.0036 |  | 0.013 | 2 | D | 1 |  |  |  | ROZPOCET | [6 empty] | 0
147 | K | 767641800 | Demontáž revizních dvířek | kus | 1 |  | 0 | CS ÚRS 2017 01 |  |  | základní | 0.6 | 0.6 | 0 | 0 | 0.013 | 0.013 | 16 | K | 2 |  |  |  | ROZPOCET | 0 | 0 | 0 | 0 | 0 | 1 | 0 | 16 | -1119058695
148 | K | 767646401 | Montáž revizních dvířek 1křídlových s rámem výšky do 1000 mm | kus | 1 |  | 0 | CS ÚRS 2017 01 |  |  | základní | 0.47 | 0.47 | 0 | 0 | 0 | 0 | 16 | K | 2 |  |  |  | ROZPOCET | 0 | 0 | 0 | 0 | 0 | 1 | 0 | 16 | -71301971
149 | M | 553435521 | dvířka revizní pro rozvaděč vel.600x900 mm s požární odolností EW 15 DP1 vč. povrchové úpravy | kus | 1 |  | 0 |  |  |  | základní | 0 | 0 | 0.0036 | 0.0036 | 0 | 0 | 32 | M | 2 |  |  |  | ROZPOCET | 0 | 0 | 0 | 0 | 0 | 1 | 0 | 16 | 1256272583
150 | K | 998767101 | Přesun hmot tonážní pro zámečnické konstrukce v objektech v do 6 m | t | 0.004 |  | 0 | CS ÚRS 2017 01 |  |  | základní | 3.327 | 0.013308 | 0 | 0 | 0 | 0 | 16 | K | 2 |  |  |  | ROZPOCET | 0 | 0 | 0 | 0 | 0 | 1 | 0 | 16 | -1376830939
| D | 771 | Podlahy z dlaždic |  |  |  | 0 | [5 empty] | 18.6127 |  | 0.44325 |  | 0 | 2 | D | 1 |  |  |  | ROZPOCET | [6 empty] | 0
151 | K | 771474112 | Montáž soklíků z dlaždic keramických rovných flexibilní lepidlo v do 90 mm | m | 13.3 |  | 0 | CS ÚRS 2017 01 |  |  | základní | 0.19 | 2.527 | 0.00046 | 0.006118 | 0 | 0 | 16 | K | 2 |  |  |  | ROZPOCET | 0 | 0 | 0 | 0 | 0 | 1 | 0 | 16 | 241534188
| VV |  | "mobil. sedadla" (3,25+1,5)*2-0,9 |  | 8.6 | [13 empty] | VV | 2 | 2 | True | 0 | ROZPOCET
| VV |  | "chodba" (3,5+1,85)*2-1,8-1,8-0,9-0,9-0,6 |  | 4.7 | [13 empty] | VV | 2 | 2 | True | 0 | ROZPOCET
| VV |  | Součet |  | 13.3 | [13 empty] | VV | 2 | 4 | True | 1 | ROZPOCET
152 | M | 597612711 | sokl keramický - dle typu dlažby | m | 14.63 |  | 0 |  |  |  | základní | 0 | 0 | 0.00021 | 0.0030723 | 0 | 0 | 32 | M | 2 |  |  |  | ROZPOCET | 0 | 0 | 0 | 0 | 0 | 1 | 0 | 16 | 1230537336
| VV |  | 13,3*1,1 |  | 14.63 | [13 empty] | VV | 2 | 2 | True | 1 | ROZPOCET
153 | K | 771574116 | Montáž podlah keramických režných hladkých lepených flexibilním lepidlem do 25 ks/m2 | m2 | 17.4 |  | 0 | CS ÚRS 2017 01 |  |  | základní | 0.613 | 10.6662 | 0.0035 | 0.0609 | 0 | 0 | 16 | K | 2 |  |  |  | ROZPOCET | 0 | 0 | 0 | 0 | 0 | 1 | 0 | 16 | 1210220029
| VV |  | 4,7+6,2+4,1+2,4 |  | 17.4 | [13 empty] | VV | 2 | 2 | True | 1 | ROZPOCET
154 | M | 597614335 | dlaždice keramické 200x200 mm - výběr dle investora | m2 | 19.14 |  | 0 |  |  |  | základní | 0 | 0 | 0.0192 | 0.36749 | 0 | 0 | 32 | M | 2 |  |  |  | ROZPOCET | 0 | 0 | 0 | 0 | 0 | 1 | 0 | 16 | -2003341199
| P |  | Poznámka k položce: Součinitel smyk. tření min.0,5. | [15 empty] | P | 2
| VV |  | 17,4*1,1 |  | 19.14 | [13 empty] | VV | 2 | 2 | True | 1 | ROZPOCET
155 | K | 771579196 | Příplatek k montáž podlah keramických za spárování tmelem dvousložkovým | m2 | 17.4 |  | 0 | CS ÚRS 2017 01 |  |  | základní | 0.1 | 1.74 | 0 | 0 | 0 | 0 | 16 | K | 2 |  |  |  | ROZPOCET | 0 | 0 | 0 | 0 | 0 | 1 | 0 | 16 | -1624006611
156 | K | 771589191 | Příplatek k montáž podlah z mozaiky za plochu do 5 m2 | m2 | 11.2 |  | 0 | CS ÚRS 2017 01 |  |  | základní | 0.13 | 1.456 | 0 | 0 | 0 | 0 | 16 | K | 2 |  |  |  | ROZPOCET | 0 | 0 | 0 | 0 | 0 | 1 | 0 | 16 | 1836750409
| VV |  | 4,7+4,1+2,4 |  | 11.2 | [13 empty] | VV | 2 | 2 | True | 1 | ROZPOCET
157 | K | 771591111 | Podlahy penetrace podkladu | m2 | 17.4 |  | 0 | CS ÚRS 2017 01 |  |  | základní | 0.044 | 0.7656 | 0.0003 | 0.00522 | 0 | 0 | 16 | K | 2 |  |  |  | ROZPOCET | 0 | 0 | 0 | 0 | 0 | 1 | 0 | 16 | -757529340
158 | K | 771591115 | Podlahy spárování silikonem | m | 15 |  | 0 | CS ÚRS 2017 01 |  |  | základní | 0.05 | 0.75 | 3e-05 | 0.00045 | 0 | 0 | 16 | K | 2 |  |  |  | ROZPOCET | 0 | 0 | 0 | 0 | 0 | 1 | 0 | 16 | 1287048948
159 | K | 998771101 | Přesun hmot tonážní pro podlahy z dlaždic v objektech v do 6 m | t | 0.443 |  | 0 | CS ÚRS 2017 01 |  |  | základní | 1.598 | 0.70791 | 0 | 0 | 0 | 0 | 16 | K | 2 |  |  |  | ROZPOCET | 0 | 0 | 0 | 0 | 0 | 1 | 0 | 16 | -911166464
| D | 781 | Dokončovací práce - obklady |  |  |  | 0 | [5 empty] | 24.6793 |  | 0.44661 |  | 0 | 2 | D | 1 |  |  |  | ROZPOCET | [6 empty] | 0
160 | K | 781474115 | Montáž obkladů vnitřních keramických hladkých do 25 ks/m2 lepených flexibilním lepidlem | m2 | 26 |  | 0 | CS ÚRS 2017 01 |  |  | základní | 0.746 | 19.396 | 0.003 | 0.078 | 0 | 0 | 16 | K | 2 |  |  |  | ROZPOCET | 0 | 0 | 0 | 0 | 0 | 1 | 0 | 16 | 333572966
| VV |  | "úklid" (2,15+1,2+0,3*2)*2*1,5-0,6*1,5 |  | 10.95 | [13 empty] | VV | 2 | 2 | True | 0 | ROZPOCET
| VV |  | "WC inv." (2,15+1,95)*2*2,05-0,9*2,0+0,04 |  | 15.05 | [13 empty] | VV | 2 | 2 | True | 0 | ROZPOCET
| VV |  | Součet |  | 26 | [13 empty] | VV | 2 | 4 | True | 1 | ROZPOCET
161 | M | 597610395 | obklad keramický - výběr dle investora | m2 | 28.6 |  | 0 |  |  |  | základní | 0 | 0 | 0.0126 | 0.36036 | 0 | 0 | 32 | M | 2 |  |  |  | ROZPOCET | 0 | 0 | 0 | 0 | 0 | 1 | 0 | 16 | -1863503273
| VV |  | 26,0*1,1 |  | 28.6 | [13 empty] | VV | 2 | 2 | True | 1 | ROZPOCET
162 | K | 781479196 | Příplatek k montáži obkladů vnitřních keramických hladkých za spárování tmelem dvousložkovým | m2 | 26 |  | 0 | CS ÚRS 2017 01 |  |  | základní | 0.1 | 2.6 | 0 | 0 | 0 | 0 | 16 | K | 2 |  |  |  | ROZPOCET | 0 | 0 | 0 | 0 | 0 | 1 | 0 | 16 | -2105846393
163 | K | 781479198 | Příplatek k montáži obkladů vnitřních keramických za ukončovací, rohové a dilatační lišty | m2 | 26 |  | 0 |  |  |  | základní | 0 | 0 | 0 | 0 | 0 | 0 | 16 | K | 2 |  |  |  | ROZPOCET | 0 | 0 | 0 | 0 | 0 | 1 | 0 | 16 | 689537006
164 | K | 781495111 | Penetrace podkladu vnitřních obkladů | m2 | 26 |  | 0 | CS ÚRS 2017 01 |  |  | základní | 0.044 | 1.144 | 0.0003 | 0.0078 | 0 | 0 | 16 | K | 2 |  |  |  | ROZPOCET | 0 | 0 | 0 | 0 | 0 | 1 | 0 | 16 | -1191980803
165 | K | 781495115 | Spárování vnitřních obkladů silikonem | m | 15 |  | 0 | CS ÚRS 2017 01 |  |  | základní | 0.055 | 0.825 | 3e-05 | 0.00045 | 0 | 0 | 16 | K | 2 |  |  |  | ROZPOCET | 0 | 0 | 0 | 0 | 0 | 1 | 0 | 16 | 1889421275
166 | K | 998781101 | Přesun hmot tonážní pro obklady keramické v objektech v do 6 m | t | 0.447 |  | 0 | CS ÚRS 2017 01 |  |  | základní | 1.598 | 0.71431 | 0 | 0 | 0 | 0 | 16 | K | 2 |  |  |  | ROZPOCET | 0 | 0 | 0 | 0 | 0 | 1 | 0 | 16 | 959919683
| D | 784 | Dokončovací práce - malby a tapety |  |  |  | 0 | [5 empty] | 8.051 |  | 0.04132 |  | 0 | 2 | D | 1 |  |  |  | ROZPOCET | [6 empty] | 0
167 | K | 784181101 | Základní akrylátová jednonásobná penetrace podkladu v místnostech výšky do 3,80m | m2 | 83 |  | 0 | CS ÚRS 2017 01 |  |  | základní | 0.033 | 2.739 | 0.0002 | 0.0166 | 0 | 0 | 16 | K | 2 |  |  |  | ROZPOCET | 0 | 0 | 0 | 0 | 0 | 1 | 0 | 16 | 346419173
| VV |  | "stěny" 65,0 |  | 65 | [13 empty] | VV | 2 | 2 | True | 0 | ROZPOCET
| VV |  | "stropy" 18,0 |  | 18 | [13 empty] | VV | 2 | 2 | True | 0 | ROZPOCET
| VV |  | Součet |  | 83 | [13 empty] | VV | 2 | 4 | True | 1 | ROZPOCET
168 | K | 784221101 | Dvojnásobné bílé malby ze směsí za sucha dobře otěruvzdorných v místnostech do 3,80 m | m2 | 83 |  | 0 | CS ÚRS 2017 01 |  |  | základní | 0.064 | 5.312 | 0.00029 | 0.02407 | 0 | 0 | 16 | K | 2 |  |  |  | ROZPOCET | 0 | 0 | 0 | 0 | 0 | 1 | 0 | 16 | -144692661
169 | K | 784221155 | Příplatek k cenám 2x maleb za sucha otěruvzdorných za barevnou malbu v odstínu sytém | m2 | 65 |  | 0 | CS ÚRS 2017 01 |  |  | základní | 0 | 0 | 1e-05 | 0.00065 | 0 | 0 | 16 | K | 2 |  |  |  | ROZPOCET | 0 | 0 | 0 | 0 | 0 | 1 | 0 | 16 | 918384245
| VV |  | "stěny" 65,0 |  | 65 | [13 empty] | VV | 2 | 2 | True | 1 | ROZPOCET
| D | VRN | Vedlejší rozpočtové náklady |  |  |  | 0 | [5 empty] | 0 |  | 0 |  | 0 | 5 | D | 0 |  |  |  | ROZPOCET | [6 empty] | 0
| D | VRN3 | Zařízení staveniště |  |  |  | 0 | [5 empty] | 0 |  | 0 |  | 0 | 5 | D | 1 |  |  |  | ROZPOCET | [6 empty] | 0
170 | K | 030001000 | Zařízení staveniště | Kč | 1 |  | 0 | CS ÚRS 2017 01 |  |  | základní | 0 | 0 | 0 | 0 | 0 | 0 | 1024 | K | 2 |  |  |  | ROZPOCET | 0 | 0 | 0 | 0 | 0 | 1 | 0 | 1024 | 1493447239