## Krycí list
VÝKAZ VÝMĚR
Objekt : |  | Název objektu : |  |  | JKSO :
D1-UT Ústřední vytápění
Stavba : |  | Název stavby : |  |  | SKP :
Kino Přelouč - Přístavba soc. zařízení
Projektant : |  | Ing. Radek Ćapský |  | Počet měrných jednotek : |  | 0
Objednatel : |  | Město Přelouč |  | Náklady na MJ : |  | 0
Počet listů : |  | 5 |  | Zakázkové číslo :
Zpracovatel projektu : |  |  |  | Zhotovitel :
Ing. Radek Čapský
ROZPOČTOVÉ NÁKLADY
Rozpočtové náklady II. a III. hlavy |  |  | Vedlejší rozpočtové náklady
| Dodávka celkem | 0 | VRN |  |  | 0
Z | Montáž celkem | 0
R | HSV celkem | 0
N | PSV celkem | 0
ZRN celkem |  | 0
HZS |  | 0
RN II.a III.hlavy |  | 0 | Ostatní VRN |  |  | 0
ZRN+VRN+HZS |  | 0 | VRN celkem |  |  | 0
Vypracoval |  | Za zhotovitele |  | Za objednatele
| Ing. Čapský | Jméno : |  | Jméno :
Datum : |  | Datum : |  | Datum :
| 2017-04-25 | Podpis: |  | Podpis :
Základ pro DPH |  | 0 | % činí :
Základ pro DPH |  | 15 | % činí :
DPH |  | 15 | % činí : |  | 0
Základ pro DPH |  | 21 | % činí : |  | 0
DPH |  | 21 | % činí : |  | 0
CENA ZA OBJEKT CELKEM |  |  |  |  | 0
Poznámka :

## Rekapitulace
Stavba : |  | Kino Přelouč - Přístavba soc. zařízení
Objekt : |  | D1-UT Ústřední vytápění
REKAPITULACE STAVEBNÍCH DÍLŮ
| Stavební díl |  | HSV | PSV | Dodávka | Montáž | HZS
713 | Izolace tepelné |  | 0 | 0 | 0 | 0 | 0
733 | Rozvod potrubí |  | 0 | 0 | 0 | 0 | 0
734 | Armatury |  | 0 | 0 | 0 | 0 | 0
735 | Otopná tělesa |  | 0 | 0 | 0 | 0 | 0
| CELKEM OBJEKT |  | 0 | 0 | 0 | 0 | 0
VEDLEJŠÍ ROZPOČTOVÉ NÁKLADY
Název VRN |  |  | Kč | % | Základna |  | Kč
VRN |  |  | 0 | 0 | 0 |  | 0 | 0
| CELKEM VRN |  |  |  |  | 0

## Položky
Výkaz výměr
Stavba : |  | Kino Přelouč - Přístavba soc. zařízení |  |  |  |  | 0
Objekt : |  | D1-UT Ústřední vytápění
P.č. | Číslo položky | Název položky | MJ | množství | cena / MJ | celkem (Kč) | hmotnost / MJ | hmotnost celk.(t) | demhmot / MJ | demhmot celk.(t)
Díl: | 713 | Izolace tepelné | [8 empty] | 1
1 | 713 55-2111.R00 | Protipož. trubní ucpávka EI 120, do D 25 mm, stěna | kus | 4 |  | 0 | 0.00068 | 0.00272 | 0 | 0 | 2 | 12 | 0 | 1 | 2 | 0 | 0 | 0 | 0 | 0
2 | 713 41-1111.R00 | Izolace tepelná potrubí rohožemi 1vrstvá | m2 | 0.5 |  | 0 | 0.00051 | 0.000255 | 0 | 0 | 2 | 12 | 0 | 2 | 2 | 0 | 0 | 0 | 0 | 0
3 | 631-54530.1 | Pouzdro potrubní izolační z mineral.vlny, 18/30 mm | m | 2 |  | 0 | 0.00025 | 0.0005 | 0 | 0 | 2 | 12 | 1 | 3 | 2 | 0 | 0 | 0 | 0 | 0
4 | 631-54532 | Pouzdro potrubní izolační z minerál.vlny, 34/30 mm | m | 0.5 |  | 0 | 0.00032 | 0.00016 | 0 | 0 | 2 | 12 | 1 | 4 | 2 | 0 | 0 | 0 | 0 | 0
5 | 722 18-1214.RT6 | Izolace návleková z pěn. PE, tl. stěny 20 mm vnitřní průměr 18 mm | m | 32 |  | 0 | 4e-05 | 0.00128 | 0 | 0 | 2 | 12 | 0 | 5 | 2 | 0 | 0 | 0 | 0 | 0
6 | 722 18-1213.RT6 | Izolace návleková z pěn. kaučuku, tl. stěny 13 mm vnitřní průměr 18 mm | m | 12 |  | 0 | 3e-05 | 0.00036 | 0 | 0 | 2 | 12 | 0 | 6 | 2 | 0 | 0 | 0 | 0 | 0
| Celkem za | 713 Izolace tepelné |  |  |  | 0 |  | 0.005275 |  | 0 | 4 |  |  |  |  | 0 | 0 | 0 | 0 | 0
Díl: | 733 | Rozvod potrubí | [8 empty] | 1
7 | 733 16-1923.R00 | Vsazení odbočky do stávajícího měd. potrubí D 18 | kus | 2 |  | 0 | 8e-05 | 0.00016 | 0 | 0 | 2 | 12 | 0 | 7 | 2 | 0 | 0 | 0 | 0 | 0
8 | 733 16-1106.R00 | Potrubí měděné, D 18 x 1 mm, polotvrdé | m | 2 |  | 0 | 0.00655 | 0.0131 | 0 | 0 | 2 | 12 | 0 | 8 | 2 | 0 | 0 | 0 | 0 | 0
9 | 733 16-1109.R00 | Potrubí měděné D 35 x 1,5 mm, tvrdé | m | 0.5 |  | 0 | 0.00661 | 0.003305 | 0 | 0 | 2 | 12 | 0 | 9 | 2 | 0 | 0 | 0 | 0 | 0
10 | 733 17-8112.RT1 | Potrubí vícevrstvé ALPEX, D 16 x 2 mm lisovaný spoj, mosazné press fitinky | m | 45 |  | 0 | 0.00034 | 0.0153 | 0 | 0 | 2 | 12 | 0 | 10 | 2 | 0 | 0 | 0 | 0 | 0
11 | 733 19-0106.R00 | Tlaková zkouška potrubí do DN 32 | m | 47.5 |  | 0 | 0 | 0 | 0 | 0 | 2 | 12 | 0 | 11 | 2 | 0 | 0 | 0 | 0 | 0
12 | 733 19-0106.R0A | Topná zkouška | hod | 48 |  | 0 | 0 | 0 | 0 | 0 | 2 | 12 | 0 | 12 | 2 | 0 | 0 | 0 | 0 | 0
13 | 998 73-3101.R00 | Přesun hmot pro rozvody potrubí, výšky do 6 m | t | 0.0139 |  | 0 | 0 | 0 | 0 | 0 | 2 | 12 | 0 | 13 | 2 | 0 | 0 | 0 | 0 | 0
| Celkem za | 733 Rozvod potrubí |  |  |  | 0 |  | 0.031865 |  | 0 | 4 |  |  |  |  | 0 | 0 | 0 | 0 | 0
Díl: | 734 | Armatury | [8 empty] | 1
14 | 734 20-0811.R00 | Demontáž armatur s 1závitem do G 1/2 | kus | 2 |  | 0 | 4e-05 | 8e-05 | -0.00045 | -0.0009 | 2 | 12 | 0 | 14 | 2 | 0 | 0 | 0 | 0 | 0
15 | 734 29-1921.R00 | Zpětná montáž armatur s 1 závitem G 1/2 | kus | 2 |  | 0 | 3e-05 | 6e-05 | 0 | 0 | 2 | 12 | 0 | 15 | 2 | 0 | 0 | 0 | 0 | 0
16 | 734 26-3211.R00 | Šroubení regulační dvoutrub.rohové, 3/4"xEK Vekolux | kus | 3 |  | 0 | 0 | 0 | 0 | 0 | 2 | 12 | 0 | 16 | 2 | 0 | 0 | 0 | 0 | 0
17 | 551-20015.0 | Adaptér VEKOLUX AVK 01, DN 1/2'' x EK | kus | 6 |  | 0 | 0 | 0 | 0 | 0 | 2 | 12 | 1 | 17 | 2 | 0 | 0 | 0 | 0 | 0
18 | 551-37306.A | Hlavice termostatická, 6,5 až 26°C, závit M30x1,5 | kus | 3 |  | 0 | 0.00026 | 0.00078 | 0 | 0 | 2 | 12 | 1 | 18 | 2 | 0 | 0 | 0 | 0 | 0
19 | 734 26-3712.R00 | Šroubení svěrné na ALPEX, D 16x2 mm - EK | kus | 6 |  | 0 | 0 | 0 | 0 | 0 | 2 | 12 | 0 | 19 | 2 | 0 | 0 | 0 | 0 | 0
20 | 998 73-4101.R00 | Přesun hmot pro armatury, výšky do 6 m | t | 0.0009 |  | 0 | 0 | 0 | 0 | 0 | 2 | 12 | 0 | 20 | 2 | 0 | 0 | 0 | 0 | 0
| Celkem za | 734 Armatury |  |  |  | 0 |  | 0.00092 |  | -0.0009 | 4 |  |  |  |  | 0 | 0 | 0 | 0 | 0
Díl: | 735 | Otopná tělesa | [8 empty] | 1
21 | 735 49-4811.R00 | Vypuštění vody z otopných těles | m2 | 102 |  | 0 | 0 | 0 | 0 | 0 | 2 | 12 | 0 | 21 | 2 | 0 | 0 | 0 | 0 | 0
22 | 735 19-1903.R00 | Propláchnutí otopných těles ocel., nebo Al | m2 | 9 |  | 0 | 0 | 0 | 0 | 0 | 2 | 12 | 0 | 22 | 2 | 0 | 0 | 0 | 0 | 0
23 | 735 19-1910.R00 | Napuštění vody do otopného systému - bez kotle | m2 | 111 |  | 0 | 0 | 0 | 0 | 0 | 2 | 12 | 0 | 23 | 2 | 0 | 0 | 0 | 0 | 0
24 | 735 19-1901.R00 | Vyzkoušení otopných těles ocelových tlakem | m2 | 9 |  | 0 | 0 | 0 | 0 | 0 | 2 | 12 | 0 | 24 | 2 | 0 | 0 | 0 | 0 | 0
25 | 735 19-1905.R00 | Oprava - odvzdušnění otopných těles | kus | 14 |  | 0 | 0 | 0 | 0 | 0 | 2 | 12 | 0 | 25 | 2 | 0 | 0 | 0 | 0 | 0
26 | 735 15-7260.R00 | Otopná těl.panel., typ Ventil Kompakt 11-600/400 | kus | 1 |  | 0 | 0.00864 | 0.00864 | 0 | 0 | 2 | 12 | 0 | 26 | 2 | 0 | 0 | 0 | 0 | 0
27 | 735 15-7281.R00 | Otopná těl.panel., typ Ventil Kompakt 11-900/500 | kus | 1 |  | 0 | 0.0164 | 0.0164 | 0 | 0 | 2 | 12 | 0 | 27 | 2 | 0 | 0 | 0 | 0 | 0
28 | 735 15-7580.R00 | Otopná těl.panel., typ Ventil Kompakt 21-900/400 | kus | 1 |  | 0 | 0.0188 | 0.0188 | 0 | 0 | 2 | 12 | 0 | 28 | 2 | 0 | 0 | 0 | 0 | 0
29 | 484-41500 | Konzola navrtávací 15/120 | kus | 6 |  | 0 | 0 | 0 | 0 | 0 | 2 | 12 | 1 | 29 | 2 | 0 | 0 | 0 | 0 | 0
30 | 998 73-5101.R00 | Přesun hmot pro otopná tělesa, výšky do 6 m | t | 0.0438 |  | 0 | 0 | 0 | 0 | 0 | 2 | 12 | 0 | 30 | 2 | 0 | 0 | 0 | 0 | 0
| Celkem za | 735 Otopná tělesa |  |  |  | 0 |  | 0.04384 |  | 0 | 4 |  |  |  |  | 0 | 0 | 0 | 0 | 0