## Rekapitulace stavby
Export Komplet | [28 empty] | 2.0 | [5 empty] | False | False | {7867ea2d-0e79-43d2-ab80-999bb2760fd1}
[20 empty] | >> skryté sloupce << | [13 empty] | 0,01 | 21
[34 empty] | 0,01 | 15
|  | REKAPITULACE STAVBY | [18 empty] | v --- níže se nacházejí doplnkové a pomocné údaje k sestavám --- v | [11 empty] | Návod na vyplnění | 0,001
|  | Kód: |  |  |  |  | 19-023 | [25 empty] | Měnit lze pouze buňky se žlutým podbarvením! 1) na prvním listu Rekapitulace stavby vyplňte v sestavě a) Souhrnný list - údaje o Uchazeči (přenesou se do ostatních sestav i v jiných listech) b) Rekapitulace objektů - potřebné Ostatní náklady 2) na vybraných listech vyplňte v sestavě a) Krycí list - údaje o Uchazeči, pokud se liší od údajů o Uchazeči na Souhrnném listu (údaje se přenesou do ostatních sestav v daném listu) b) Rekapitulace rozpočtu - potřebné Ostatní náklady c) Celkové náklady za stavbu - ceny u položek - množství, pokud má žluté podbarvení - a v případě potřeby poznámku (ta je ve skrytém sloupci) | 0,01
|  | Stavba: |  |  |  |  | Základní škola Přelouč, Masarykovo náměstí č.p.1 a č.p.45 | [26 empty] | 0,01
|  | KSO: | [13 empty] | CC-CZ: | [17 empty] | 0,01
|  | Místo: |  |  |  |  | Přelouč | [8 empty] | Datum: |  | 4. 3. 2019 | [15 empty] | 0,01
0,01
|  | Zadavatel: | [13 empty] | IČ: | [17 empty] | 0,01
|  |  | Město Přelouč | [12 empty] | DIČ: | [17 empty] | 0,01
0,01
|  | Uchazeč: | [13 empty] | IČ: |  | Vyplň údaj | [15 empty] | 0,01
|  |  | Vyplň údaj | [12 empty] | DIČ: |  | Vyplň údaj | [15 empty] | 0,01
False
|  | Projektant: | [13 empty] | IČ: | [17 empty] | False
|  |  | Ing. Vítězslav Vomočil Pardubice | [12 empty] | DIČ: | [17 empty] | True
0,01
|  | Zpracovatel: | [13 empty] | IČ: | [17 empty] | 0,01
|  |  | Aleš Vojtěch | [12 empty] | DIČ: | [17 empty] | True
Poznámka:
Veškeré rozměry budou upřesněny po odkrytí a prozkoumání jednotlivých prvků. Výpis materiálu neslouží dodavateli pro jeho objednávku. Při zpracování cenové nabídky je nutné vycházet ze všech částí projektové dokumentace. (Technická zpráva, výkresová dokumentace, přílohy, legendy, tabulky výrobků, detaily atd.).
|  | Cena bez DPH | [13 empty] | 0
[8 empty] | Sazba daně |  |  | Základ daně |  |  |  |  | Výše daně
|  | DPH |  | základní |  |  |  | 21% |  |  | 0 |  |  |  |  | 0
|  |  |  | snížená |  |  |  | 15% |  |  | 0 |  |  |  |  | 0
|  |  |  | zákl. přenesená |  |  |  | 21% |  |  | 0 |  |  |  |  | 0
|  |  |  | sníž. přenesená |  |  |  | 15% |  |  | 0 |  |  |  |  | 0
|  |  |  | nulová |  |  |  | 0% |  |  | 0 |  |  |  |  | 0
|  | Cena s DPH | [6 empty] | v |  |  | CZK |  |  |  | 0
|  | Projektant | [11 empty] | Zpracovatel
|  | Datum a podpis: | [7 empty] | Razítko |  |  |  | Datum a podpis: |  |  | Razítko
|  | Objednavatel | [11 empty] | Uchazeč
|  | Datum a podpis: | [7 empty] | Razítko |  |  |  | Datum a podpis: |  |  | Razítko
REKAPITULACE OBJEKTŮ STAVBY A SOUPISŮ PRACÍ
| Kód: | [6 empty] | 19-023
| Stavba: | [6 empty] | Základní škola Přelouč, Masarykovo náměstí č.p.1 a č.p.45
| Místo: | [6 empty] | Přelouč | [6 empty] | Datum: |  | 4. 3. 2019
| Zadavatel: | [6 empty] | Město Přelouč | [6 empty] | Projektant: |  | Ing. Vítězslav Vomočil Pardubice |  |  |  | Informatívní údaje z listů zakázek
| Uchazeč: | [13 empty] | Zpracovatel: |  | Aleš Vojtěch
| Kód |  |  |  | Popis | [7 empty] | Cena bez DPH [CZK] |  |  |  |  | Cena s DPH [CZK] | Typ |  | z toho Ostat. náklady [CZK] | DPH [CZK] | Normohodiny [h] | DPH základní [CZK] | DPH snížená [CZK] | DPH základní přenesená [CZK] | DPH snížená přenesená [CZK] | Základna DPH základní | Základna DPH snížená | Základna DPH zákl. přenesená | Základna DPH sníž. přenesená | Základna DPH nulová
| Náklady z rozpočtů | [11 empty] | 0 |  |  |  |  | 0 |  |  | 0 | 0 | 0 | 0 | 0 | 0 | 0 | 0 | 0 | 0 | 0 | 0 |  | D | 0 | ###NOIMPORT### | IMPORT | {7867ea2d-0e79-43d2-ab80-999bb2760fd1} | {00000000-0000-0000-0000-000000000000}
/ |  | 00 |  |  |  | Vedlejší a ostatní náklady | [6 empty] | 0 |  |  |  |  | 0 | VON |  | 0 | 0 | 0 | 0 | 0 | 0 | 0 | 0 | 0 | 0 | 0 | 0 |  |  | 1 |  | IMPORT | {6512c70d-b06d-4c54-a7f5-c41e28640a73} | {7867ea2d-0e79-43d2-ab80-999bb2760fd1} | 2
/ |  | 01 |  |  |  | Výměna oken | [6 empty] | 0 |  |  |  |  | 0 | STA |  | 0 | 0 | 0 | 0 | 0 | 0 | 0 | 0 | 0 | 0 | 0 | 0 |  |  | 1 |  | IMPORT | {6d44a4ac-d786-438e-8e48-3a9b3048f002} | {7867ea2d-0e79-43d2-ab80-999bb2760fd1} | 2

## 00 - Vedlejší a ostatní n...
[9 empty] | >> skryté sloupce << | [9 empty] | {6512c70d-b06d-4c54-a7f5-c41e28640a73}
2
| KRYCÍ LIST SOUPISU PRACÍ | [8 empty] | v --- níže se nacházejí doplnkové a pomocné údaje k sestavám --- v | [8 empty] | False
Stavba:
Základní škola Přelouč, Masarykovo náměstí č.p.1 a č.p.45
Objekt:
00 - Vedlejší a ostatní náklady
| KSO: |  |  |  |  | CC-CZ:
| Místo: |  | Přelouč |  |  | Datum: | 4. 3. 2019
| Zadavatel: |  |  |  |  | IČ:
|  | Město Přelouč |  |  |  | DIČ:
| Uchazeč: |  |  |  |  | IČ: | Vyplň údaj
|  | Vyplň údaj |  |  |  | DIČ: | Vyplň údaj
| Projektant: |  |  |  |  | IČ:
|  | Ing. Vítězslav Vomočil Pardubice |  |  |  | DIČ:
| Zpracovatel: |  |  |  |  | IČ:
|  | Aleš Vojtěch |  |  |  | DIČ:
Poznámka:
| Cena bez DPH | [5 empty] | 0
|  |  | Základ daně |  |  | Sazba daně | Výše daně
| DPH | základní | 0 |  |  | 21% | 0
|  | snížená | 0 |  |  | 15% | 0
|  | zákl. přenesená | 0 |  |  | 21% | 0
|  | sníž. přenesená | 0 |  |  | 15% | 0
|  | nulová | 0 |  |  | 0% | 0
| Cena s DPH |  |  | v | CZK |  | 0
| Projektant |  |  | Zpracovatel
| Datum a podpis: |  | Razítko | Datum a podpis: |  |  | Razítko
| Objednavatel |  |  | Uchazeč
| Datum a podpis: |  | Razítko | Datum a podpis: |  |  | Razítko
REKAPITULACE ČLENĚNÍ SOUPISU PRACÍ
Stavba:
Základní škola Přelouč, Masarykovo náměstí č.p.1 a č.p.45
Objekt:
00 - Vedlejší a ostatní náklady
Místo: |  |  | Přelouč |  |  | Datum: | 4. 3. 2019
Zadavatel: |  |  | Město Přelouč |  |  | Projektant: | Ing. Vítězslav Vomočil Pardubice
Uchazeč: |  |  | Vyplň údaj |  |  | Zpracovatel: | Aleš Vojtěch
Kód dílu - Popis | [6 empty] | Cena celkem [CZK]
Náklady ze soupisu prací | [6 empty] | 0 | [12 empty] | -1
| VRN - Vedlejší rozpočtové náklady | [5 empty] | 0
| VRN3 - Zařízení staveniště | [5 empty] | 0
| VRN4 - Inženýrská činnost | [5 empty] | 0
| VRN7 - Provozní vlivy | [5 empty] | 0
| VRN9 - Ostatní náklady | [5 empty] | 0
SOUPIS PRACÍ
Stavba:
Základní škola Přelouč, Masarykovo náměstí č.p.1 a č.p.45
Objekt:
00 - Vedlejší a ostatní náklady
Místo: |  |  | Přelouč |  |  | Datum: | 4. 3. 2019
Zadavatel: |  |  | Město Přelouč |  |  | Projektant: | Ing. Vítězslav Vomočil Pardubice
Uchazeč: |  |  | Vyplň údaj |  |  | Zpracovatel: | Aleš Vojtěch
PČ | Typ | Kód | Popis | MJ | Množství | J.cena [CZK] | Cena celkem [CZK] | Cenová soustava |  |  | DPH | J. Nh [h] | Nh celkem [h] | J. hmotnost [t] | Hmotnost celkem [t] | J. suť [t] | Suť Celkem [t]
Náklady soupisu celkem | [6 empty] | 0 | [5 empty] | 0 |  | 0 |  | 0 |  | D | -1 | [7 empty] | 0
| D | VRN | Vedlejší rozpočtové náklady |  |  |  | 0 | [5 empty] | 0 |  | 0 |  | 0 | 5 | D | 0 | ROZPOCET | [6 empty] | 0
| D | VRN3 | Zařízení staveniště |  |  |  | 0 | [5 empty] | 0 |  | 0 |  | 0 | 5 | D | 1 | ROZPOCET | [6 empty] | 0
1 | K | 031002000 | Související práce pro zařízení staveniště | celek | 1 |  | 0 | CS ÚRS 2019 01 |  |  | základní |  | 0 | 0 | 0 | 0 | 0 | 1024 | K | 2 | ROZPOCET | 0 | 0 | 0 | 0 | 0 | 1 | 0 | 1024 | -1968549114
2 | K | 032002000 | Vybavení staveniště | celek | 1 |  | 0 | CS ÚRS 2019 01 |  |  | základní |  | 0 | 0 | 0 | 0 | 0 | 1024 | K | 2 | ROZPOCET | 0 | 0 | 0 | 0 | 0 | 1 | 0 | 1024 | -833631032
| P |  | Poznámka k položce: Veškeré náklady na vybudování a zajištění zařízení staveniště a jeho provoz včetně skládky a meziskládky materiálu. | [15 empty] | P | 2
3 | K | 032803000 | Ostatní vybavení staveniště - ochranný přístřešek před hlavním vstupem vel. 3000x4000x4000 mm - průchozí | kus | 1 |  | 0 | CS ÚRS 2019 01 |  |  | základní |  | 0 | 0 | 0 | 0 | 0 | 1024 | K | 2 | ROZPOCET | 0 | 0 | 0 | 0 | 0 | 1 | 0 | 1024 | -71994542
4 | K | 033002000 | Připojení staveniště na inženýrské sítě | celek | 1 |  | 0 | CS ÚRS 2019 01 |  |  | základní |  | 0 | 0 | 0 | 0 | 0 | 1024 | K | 2 | ROZPOCET | 0 | 0 | 0 | 0 | 0 | 1 | 0 | 1024 | -2003394579
5 | K | 034002000 | Zabezpečení staveniště a dopravní značení | celek | 1 |  | 0 | CS ÚRS 2019 01 |  |  | základní |  | 0 | 0 | 0 | 0 | 0 | 1024 | K | 2 | ROZPOCET | 0 | 0 | 0 | 0 | 0 | 1 | 0 | 1024 | 1879273310
6 | K | 034103000 | Oplocení staveniště | m | 200 |  | 0 | CS ÚRS 2019 01 |  |  | základní |  | 0 | 0 | 0 | 0 | 0 | 1024 | K | 2 | ROZPOCET | 0 | 0 | 0 | 0 | 0 | 1 | 0 | 1024 | 1879810754
7 | K | 035002000 | Zajištění záboru pozemků ( pronájem bude zdarma ) | ks | 1 |  | 0 | CS ÚRS 2019 01 |  |  | základní |  | 0 | 0 | 0 | 0 | 0 | 1024 | K | 2 | ROZPOCET | 0 | 0 | 0 | 0 | 0 | 1 | 0 | 1024 | 1007704451
| P |  | Poznámka k položce: Plocha záboru = 600 m2 | [15 empty] | P | 2
8 | K | 039002000 | Zrušení zařízení staveniště | celek | 1 |  | 0 | CS ÚRS 2019 01 |  |  | základní |  | 0 | 0 | 0 | 0 | 0 | 1024 | K | 2 | ROZPOCET | 0 | 0 | 0 | 0 | 0 | 1 | 0 | 1024 | 1514525573
| D | VRN4 | Inženýrská činnost |  |  |  | 0 | [5 empty] | 0 |  | 0 |  | 0 | 5 | D | 1 | ROZPOCET | [6 empty] | 0
9 | K | 045002000 | Kompletační a koordinační činnost | celek | 1 |  | 0 | CS ÚRS 2019 01 |  |  | základní |  | 0 | 0 | 0 | 0 | 0 | 1024 | K | 2 | ROZPOCET | 0 | 0 | 0 | 0 | 0 | 1 | 0 | 1024 | 1942495403
| P |  | Poznámka k položce: Koordinace veškerých prací a dodávek, které jsou součástí díla. | [15 empty] | P | 2
| D | VRN7 | Provozní vlivy |  |  |  | 0 | [5 empty] | 0 |  | 0 |  | 0 | 5 | D | 1 | ROZPOCET | [6 empty] | 0
10 | K | 071002000 | Provoz investora, třetích osob | celek | 1 |  | 0 | CS ÚRS 2019 01 |  |  | základní |  | 0 | 0 | 0 | 0 | 0 | 1024 | K | 2 | ROZPOCET | 0 | 0 | 0 | 0 | 0 | 1 | 0 | 1024 | 11017251
| D | VRN9 | Ostatní náklady |  |  |  | 0 | [5 empty] | 0 |  | 0 |  | 0 | 5 | D | 1 | ROZPOCET | [6 empty] | 0
11 | K | 091504000 | dokumentace skutečného provedení, doklady k zabud. materiálům, fotodokumentace z realizace | celek | 1 |  | 0 | CS ÚRS 2019 01 |  |  | základní |  | 0 | 0 | 0 | 0 | 0 | 1024 | K | 2 | ROZPOCET | 0 | 0 | 0 | 0 | 0 | 1 | 0 | 1024 | -1666070786
| P | [17 empty] | P | 2

## 01 - Výměna oken
[9 empty] | >> skryté sloupce << | [9 empty] | {6d44a4ac-d786-438e-8e48-3a9b3048f002}
2
| KRYCÍ LIST SOUPISU PRACÍ | [8 empty] | v --- níže se nacházejí doplnkové a pomocné údaje k sestavám --- v | [8 empty] | False
Stavba:
Základní škola Přelouč, Masarykovo náměstí č.p.1 a č.p.45
Objekt:
01 - Výměna oken
| KSO: |  |  |  |  | CC-CZ:
| Místo: |  | Přelouč |  |  | Datum: | 4. 3. 2019
| Zadavatel: |  |  |  |  | IČ:
|  | Město Přelouč |  |  |  | DIČ:
| Uchazeč: |  |  |  |  | IČ: | Vyplň údaj
|  | Vyplň údaj |  |  |  | DIČ: | Vyplň údaj
| Projektant: |  |  |  |  | IČ:
|  | Ing. Vítězslav Vomočil Pardubice |  |  |  | DIČ:
| Zpracovatel: |  |  |  |  | IČ:
|  | Aleš Vojtěch |  |  |  | DIČ:
Poznámka:
| Cena bez DPH | [5 empty] | 0
|  |  | Základ daně |  |  | Sazba daně | Výše daně
| DPH | základní | 0 |  |  | 21% | 0
|  | snížená | 0 |  |  | 15% | 0
|  | zákl. přenesená | 0 |  |  | 21% | 0
|  | sníž. přenesená | 0 |  |  | 15% | 0
|  | nulová | 0 |  |  | 0% | 0
| Cena s DPH |  |  | v | CZK |  | 0
| Projektant |  |  | Zpracovatel
| Datum a podpis: |  | Razítko | Datum a podpis: |  |  | Razítko
| Objednavatel |  |  | Uchazeč
| Datum a podpis: |  | Razítko | Datum a podpis: |  |  | Razítko
REKAPITULACE ČLENĚNÍ SOUPISU PRACÍ
Stavba:
Základní škola Přelouč, Masarykovo náměstí č.p.1 a č.p.45
Objekt:
01 - Výměna oken
Místo: |  |  | Přelouč |  |  | Datum: | 4. 3. 2019
Zadavatel: |  |  | Město Přelouč |  |  | Projektant: | Ing. Vítězslav Vomočil Pardubice
Uchazeč: |  |  | Vyplň údaj |  |  | Zpracovatel: | Aleš Vojtěch
Kód dílu - Popis | [6 empty] | Cena celkem [CZK]
Náklady ze soupisu prací | [6 empty] | 0 | [12 empty] | -1
| HSV - Práce a dodávky HSV | [5 empty] | 0
| 3 - Svislé a kompletní konstrukce | [5 empty] | 0
| 4 - Vodorovné konstrukce | [5 empty] | 0
| 6 - Úpravy povrchů, podlahy a osazování výplní | [5 empty] | 0
| 9 - Ostatní konstrukce a práce, bourání | [5 empty] | 0
| 96 - Bourání konstrukcí | [5 empty] | 0
| 997 - Přesun sutě | [5 empty] | 0
| 998 - Přesun hmot | [5 empty] | 0
| PSV - Práce a dodávky PSV | [5 empty] | 0
| 764 - Konstrukce klempířské | [5 empty] | 0
| 766 - Konstrukce truhlářské | [5 empty] | 0
| 767 - Konstrukce zámečnické | [5 empty] | 0
| 781 - Dokončovací práce - obklady | [5 empty] | 0
| 783 - Dokončovací práce - nátěry | [5 empty] | 0
| 784 - Dokončovací práce - malby a tapety | [5 empty] | 0
| 786 - Dokončovací práce - čalounické úpravy | [5 empty] | 0
SOUPIS PRACÍ
Stavba:
Základní škola Přelouč, Masarykovo náměstí č.p.1 a č.p.45
Objekt:
01 - Výměna oken
Místo: |  |  | Přelouč |  |  | Datum: | 4. 3. 2019
Zadavatel: |  |  | Město Přelouč |  |  | Projektant: | Ing. Vítězslav Vomočil Pardubice
Uchazeč: |  |  | Vyplň údaj |  |  | Zpracovatel: | Aleš Vojtěch
PČ | Typ | Kód | Popis | MJ | Množství | J.cena [CZK] | Cena celkem [CZK] | Cenová soustava |  |  | DPH | J. Nh [h] | Nh celkem [h] | J. hmotnost [t] | Hmotnost celkem [t] | J. suť [t] | Suť Celkem [t]
Náklady soupisu celkem | [6 empty] | 0 | [5 empty] | 0 |  | 33.177 |  | 55.5455 |  | D | -1 | [10 empty] | 0
| D | HSV | Práce a dodávky HSV |  |  |  | 0 | [5 empty] | 0 |  | 14.1944 |  | 52.9738 | 1 | D | 0 |  |  |  | ROZPOCET | [6 empty] | 0
| D | 3 | Svislé a kompletní konstrukce |  |  |  | 0 | [5 empty] | 0 |  | 2.2817 |  | 0 | 1 | D | 1 |  |  |  | ROZPOCET | [6 empty] | 0
1 | K | 349231811.1 | Přizdívka ostění z kalcium silikátové minerální desky o objemové hmotnosti 100-115 kg/m3 tl.80 mm | m2 | 25.168 |  | 0 |  |  |  | základní |  | 0 | 0.01 | 0.25168 | 0 | 0 | 4 | K | 2 |  |  |  | ROZPOCET | 0 | 0 | 0 | 0 | 0 | 1 | 0 | 4 | 1777357243
| VV |  | "1.NP" 2,6*0,22*2 |  | 1.144 | [13 empty] | VV | 2 | 2 | True | 0 | ROZPOCET
| VV |  | "2.NP" 2,6*0,22*2 |  | 1.144 | [13 empty] | VV | 2 | 2 | True | 0 | ROZPOCET
| VV |  | "3.NP" 2,6*0,22*2 |  | 1.144 | [13 empty] | VV | 2 | 2 | True | 0 | ROZPOCET
| VV |  | "4.NP" 2,6*0,22*2 |  | 1.144 | [13 empty] | VV | 2 | 2 | True | 0 | ROZPOCET
| VV |  | "vedlejší schodiště" 2,6*0,22*12 |  | 6.864 | [13 empty] | VV | 2 | 2 | True | 0 | ROZPOCET
| VV |  | "WC dívky+chlapci" 2,6*0,22*24 |  | 13.728 | [13 empty] | VV | 2 | 2 | True | 0 | ROZPOCET
| VV |  | Součet |  | 25.168 | [13 empty] | VV | 2 | 4 | True | 1 | ROZPOCET
2 | K | 349231811.2 | Přizdívka ostění z kalcium silikátové minerální desky o objemové hmotnosti 100-115 kg/m3 tl.100 mm | m2 | 3.432 |  | 0 |  |  |  | základní |  | 0 | 0.0115 | 0.039468 | 0 | 0 | 4 | K | 2 |  |  |  | ROZPOCET | 0 | 0 | 0 | 0 | 0 | 1 | 0 | 4 | 2037149045
| VV |  | "2.NP" 2,6*0,22*2 |  | 1.144 | [13 empty] | VV | 2 | 2 | True | 0 | ROZPOCET
| VV |  | "3.NP" 2,6*0,22*2 |  | 1.144 | [13 empty] | VV | 2 | 2 | True | 0 | ROZPOCET
| VV |  | "4.NP" 2,6*0,22*2 |  | 1.144 | [13 empty] | VV | 2 | 2 | True | 0 | ROZPOCET
| VV |  | Součet |  | 3.432 | [13 empty] | VV | 2 | 4 | True | 1 | ROZPOCET
3 | K | 349231811.3 | Přizdívka ostění z kalcium silikátové minerální desky o objemové hmotnosti 100-115 kg/m3 tl.120 mm | m2 | 137.28 |  | 0 |  |  |  | základní |  | 0 | 0.0145 | 1.9906 | 0 | 0 | 4 | K | 2 |  |  |  | ROZPOCET | 0 | 0 | 0 | 0 | 0 | 1 | 0 | 4 | -900657409
| VV |  | "1.NP" 2,6*0,22*62 |  | 35.464 | [13 empty] | VV | 2 | 2 | True | 0 | ROZPOCET
| VV |  | "2.NP" 2,6*0,22*68 |  | 38.896 | [13 empty] | VV | 2 | 2 | True | 0 | ROZPOCET
| VV |  | "3.NP" 2,6*0,22*68 |  | 38.896 | [13 empty] | VV | 2 | 2 | True | 0 | ROZPOCET
| VV |  | "4.NP" 2,6*0,22*22 |  | 12.584 | [13 empty] | VV | 2 | 2 | True | 0 | ROZPOCET
| VV |  | "hl. schodiště" 2,6*0,22*20 |  | 11.44 | [13 empty] | VV | 2 | 2 | True | 0 | ROZPOCET
| VV |  | Součet |  | 137.28 | [13 empty] | VV | 2 | 4 | True | 1 | ROZPOCET
| D | 4 | Vodorovné konstrukce |  |  |  | 0 | [5 empty] | 0 |  | 1.6711 |  | 0 | 1 | D | 1 |  |  |  | ROZPOCET | [6 empty] | 0
4 | K | 410235241.1 | Dozdění nadpraží z kalcium silikátové minerální desky o objemové hmotnosti 100-115 kg/m3, horní hrana tvárnice seříznuta dle nadpraží, včetně penetrace podkl. | m3 | 8.673 |  | 0 |  |  |  | základní |  | 0 | 0.115 | 0.9974 | 0 | 0 | 4 | K | 2 |  |  |  | ROZPOCET | 0 | 0 | 0 | 0 | 0 | 1 | 0 | 4 | -1333312161
| VV |  | 0,3*0,22*0,16*32 |  | 0.338 | [13 empty] | VV | 2 | 2 | True | 0 | ROZPOCET
| VV |  | 0,3*0,22*0,18*96 |  | 1.14 | [13 empty] | VV | 2 | 2 | True | 0 | ROZPOCET
| VV |  | 1.NP |  | 1.478 | [13 empty] | VV | 2 | 3 | True | 0 | ROZPOCET
| VV |  | 0,3*0,22*0,1*2 |  | 0.013 | [13 empty] | VV | 2 | 2 | True | 0 | ROZPOCET
| VV |  | 0,3*0,22*0,14*2 |  | 0.018 | [13 empty] | VV | 2 | 2 | True | 0 | ROZPOCET
| VV |  | 0,3*0,22*0,16*70 |  | 0.739 | [13 empty] | VV | 2 | 2 | True | 0 | ROZPOCET
| VV |  | 0,3*0,22*0,18*106 |  | 1.259 | [13 empty] | VV | 2 | 2 | True | 0 | ROZPOCET
| VV |  | 0,6*0,22*0,1*5 |  | 0.066 | [13 empty] | VV | 2 | 2 | True | 0 | ROZPOCET
| VV |  | 2.NP |  | 2.095 | [13 empty] | VV | 2 | 3 | True | 0 | ROZPOCET
| VV |  | 0,3*0,22*0,1*2 |  | 0.013 | [13 empty] | VV | 2 | 2 | True | 0 | ROZPOCET
| VV |  | 0,3*0,22*0,14*2 |  | 0.018 | [13 empty] | VV | 2 | 2 | True | 0 | ROZPOCET
| VV |  | 0,3*0,22*0,16*70 |  | 0.739 | [13 empty] | VV | 2 | 2 | True | 0 | ROZPOCET
| VV |  | 0,3*0,22*0,18*106 |  | 1.259 | [13 empty] | VV | 2 | 2 | True | 0 | ROZPOCET
| VV |  | 0,6*0,22*0,1*5 |  | 0.066 | [13 empty] | VV | 2 | 2 | True | 0 | ROZPOCET
| VV |  | 3.NP |  | 2.095 | [13 empty] | VV | 2 | 3 | True | 0 | ROZPOCET
| VV |  | 0,3*0,22*0,1*2 |  | 0.013 | [13 empty] | VV | 2 | 2 | True | 0 | ROZPOCET
| VV |  | 0,3*0,22*0,14*2 |  | 0.018 | [13 empty] | VV | 2 | 2 | True | 0 | ROZPOCET
| VV |  | 0,3*0,22*0,16*24 |  | 0.253 | [13 empty] | VV | 2 | 2 | True | 0 | ROZPOCET
| VV |  | 0,3*0,22*0,18*38 |  | 0.451 | [13 empty] | VV | 2 | 2 | True | 0 | ROZPOCET
| VV |  | 4.NP |  | 0.735 | [13 empty] | VV | 2 | 3 | True | 0 | ROZPOCET
| VV |  | 0,3*0,22*0,16*20 |  | 0.211 | [13 empty] | VV | 2 | 2 | True | 0 | ROZPOCET
| VV |  | 0,3*0,22*0,18*30 |  | 0.356 | [13 empty] | VV | 2 | 2 | True | 0 | ROZPOCET
| VV |  | hl. schodiště |  | 0.567 | [13 empty] | VV | 2 | 3 | True | 0 | ROZPOCET
| VV |  | 0,3*0,22*0,16*12 |  | 0.127 | [13 empty] | VV | 2 | 2 | True | 0 | ROZPOCET
| VV |  | 0,3*0,22*0,18*18 |  | 0.214 | [13 empty] | VV | 2 | 2 | True | 0 | ROZPOCET
| VV |  | vedl. schodiště |  | 0.341 | [13 empty] | VV | 2 | 3 | True | 0 | ROZPOCET
| VV |  | 0,3*0,22*0,16*48 |  | 0.507 | [13 empty] | VV | 2 | 2 | True | 0 | ROZPOCET
| VV |  | 0,3*0,22*0,18*72 |  | 0.855 | [13 empty] | VV | 2 | 2 | True | 0 | ROZPOCET
| VV |  | WC dívky a chlapci |  | 1.362 | [13 empty] | VV | 2 | 3 | True | 0 | ROZPOCET
| VV |  | Součet |  | 8.673 | [13 empty] | VV | 2 | 4 | True | 1 | ROZPOCET
5 | K | 410235340.1 | Kotvení desek nadpraží talířovou hmoždinkou délky 160 mm o průměru talíře 60 mm s plastovým trnem | kus | 15 |  | 0 |  |  |  | základní |  | 0 | 0 | 0 | 0 | 0 | 4 | K | 2 |  |  |  | ROZPOCET | 0 | 0 | 0 | 0 | 0 | 1 | 0 | 4 | -155210023
| VV |  | "2.NP" 5 |  | 5 | [13 empty] | VV | 2 | 2 | True | 0 | ROZPOCET
| VV |  | "3.NP" 5 |  | 5 | [13 empty] | VV | 2 | 2 | True | 0 | ROZPOCET
| VV |  | "4.NP" 5 |  | 5 | [13 empty] | VV | 2 | 2 | True | 0 | ROZPOCET
| VV |  | Součet |  | 15 | [13 empty] | VV | 2 | 4 | True | 1 | ROZPOCET
6 | K | 410235340.2 | Kotvení desek nadpraží talířovou hmoždinkou délky 260 mm o průměru talíře 60 mm s plastovým trnem | kus | 785 |  | 0 |  |  |  | základní |  | 0 | 0 | 0 | 0 | 0 | 4 | K | 2 |  |  |  | ROZPOCET | 0 | 0 | 0 | 0 | 0 | 1 | 0 | 4 | -1982169787
| VV |  | "1.NP" 160 |  | 160 | [13 empty] | VV | 2 | 2 | True | 0 | ROZPOCET
| VV |  | "2.NP" 180 |  | 180 | [13 empty] | VV | 2 | 2 | True | 0 | ROZPOCET
| VV |  | "3.NP" 180 |  | 180 | [13 empty] | VV | 2 | 2 | True | 0 | ROZPOCET
| VV |  | "4.NP" 65 |  | 65 | [13 empty] | VV | 2 | 2 | True | 0 | ROZPOCET
| VV |  | "hl. schodiště" 50 |  | 50 | [13 empty] | VV | 2 | 2 | True | 0 | ROZPOCET
| VV |  | "vedl. schodiště" 30 |  | 30 | [13 empty] | VV | 2 | 2 | True | 0 | ROZPOCET
| VV |  | "WC dívky a chlapci" 120 |  | 120 | [13 empty] | VV | 2 | 2 | True | 0 | ROZPOCET
| VV |  | Součet |  | 785 | [13 empty] | VV | 2 | 4 | True | 1 | ROZPOCET
7 | K | 440238211.1 | Dozdění parapetu z kalcium silikátové minerální desky o objemové hmotnosti 100-115 kg/m3 tl.60 mm | m2 | 96.24 |  | 0 |  |  |  | základní |  | 0 | 0.007 | 0.67368 | 0 | 0 | 4 | K | 2 |  |  |  | ROZPOCET | 0 | 0 | 0 | 0 | 0 | 1 | 0 | 4 | -2051003319
| VV |  | 1,5*0,4*8 |  | 4.8 | [13 empty] | VV | 2 | 2 | True | 0 | ROZPOCET
| VV |  | 1,5*0,5*10 |  | 7.5 | [13 empty] | VV | 2 | 2 | True | 0 | ROZPOCET
| VV |  | 1,5*0,6*8 |  | 7.2 | [13 empty] | VV | 2 | 2 | True | 0 | ROZPOCET
| VV |  | 1,5*0,65*6 |  | 5.85 | [13 empty] | VV | 2 | 2 | True | 0 | ROZPOCET
| VV |  | 1.NP |  | 25.35 | [13 empty] | VV | 2 | 3 | True | 0 | ROZPOCET
| VV |  | 1,5*0,35*9 |  | 4.725 | [13 empty] | VV | 2 | 2 | True | 0 | ROZPOCET
| VV |  | 1,5*0,4*9 |  | 5.4 | [13 empty] | VV | 2 | 2 | True | 0 | ROZPOCET
| VV |  | 1,5*0,5*3 |  | 2.25 | [13 empty] | VV | 2 | 2 | True | 0 | ROZPOCET
| VV |  | 1,5*0,55*14 |  | 11.55 | [13 empty] | VV | 2 | 2 | True | 0 | ROZPOCET
| VV |  | 1,5*0,6*1 |  | 0.9 | [13 empty] | VV | 2 | 2 | True | 0 | ROZPOCET
| VV |  | 2.NP |  | 24.825 | [13 empty] | VV | 2 | 3 | True | 0 | ROZPOCET
| VV |  | 1,5*0,3*26 |  | 11.7 | [13 empty] | VV | 2 | 2 | True | 0 | ROZPOCET
| VV |  | 1,5*0,4*6 |  | 3.6 | [13 empty] | VV | 2 | 2 | True | 0 | ROZPOCET
| VV |  | 1,5*0,6*4 |  | 3.6 | [13 empty] | VV | 2 | 2 | True | 0 | ROZPOCET
| VV |  | 3.NP |  | 18.9 | [13 empty] | VV | 2 | 3 | True | 0 | ROZPOCET
| VV |  | 1,5*0,3*4 |  | 1.8 | [13 empty] | VV | 2 | 2 | True | 0 | ROZPOCET
| VV |  | 1,5*0,35*4 |  | 2.1 | [13 empty] | VV | 2 | 2 | True | 0 | ROZPOCET
| VV |  | 1,5*0,45*3 |  | 2.025 | [13 empty] | VV | 2 | 2 | True | 0 | ROZPOCET
| VV |  | 1,5*0,5*2 |  | 1.5 | [13 empty] | VV | 2 | 2 | True | 0 | ROZPOCET
| VV |  | 4.NP |  | 7.425 | [13 empty] | VV | 2 | 3 | True | 0 | ROZPOCET
| VV |  | 1,5*0,3*4 |  | 1.8 | [13 empty] | VV | 2 | 2 | True | 0 | ROZPOCET
| VV |  | 1,5*0,45*6 |  | 4.05 | [13 empty] | VV | 2 | 2 | True | 0 | ROZPOCET
| VV |  | hl. schodiště |  | 5.85 | [13 empty] | VV | 2 | 3 | True | 0 | ROZPOCET
| VV |  | 1,5*0,45*2 |  | 1.35 | [13 empty] | VV | 2 | 2 | True | 0 | ROZPOCET
| VV |  | 1,5*0,65*4 |  | 3.9 | [13 empty] | VV | 2 | 2 | True | 0 | ROZPOCET
| VV |  | vedl. schodiště |  | 5.25 | [13 empty] | VV | 2 | 3 | True | 0 | ROZPOCET
| VV |  | 1,2*0,3*24 |  | 8.64 | [13 empty] | VV | 2 | 2 | True | 0 | ROZPOCET
| VV |  | WC dívky a chlapci |  | 8.64 | [13 empty] | VV | 2 | 3 | True | 0 | ROZPOCET
| VV |  | Součet |  | 96.24 | [13 empty] | VV | 2 | 4 | True | 1 | ROZPOCET
| D | 6 | Úpravy povrchů, podlahy a osazování výplní |  |  |  | 0 | [5 empty] | 0 |  | 9.9897 |  | 1.98 | 1 | D | 1 |  |  |  | ROZPOCET | [6 empty] | 0
8 | K | 612135101 | Hrubá výplň rýh ve stěnách maltou jakékoli šířky rýhy | m2 | 2.175 |  | 0 | CS ÚRS 2019 01 |  |  | základní |  | 0 | 0.04 | 0.087 | 0 | 0 | 4 | K | 2 |  |  |  | ROZPOCET | 0 | 0 | 0 | 0 | 0 | 1 | 0 | 4 | 1568764788
| VV |  | 6,5*0,05 |  | 0.325 | [13 empty] | VV | 2 | 2 | True | 0 | ROZPOCET
| VV |  | 1.NP |  | 0.325 | [13 empty] | VV | 2 | 3 | True | 0 | ROZPOCET
| VV |  | 6,5*0,05 |  | 0.325 | [13 empty] | VV | 2 | 2 | True | 0 | ROZPOCET
| VV |  | 2.NP |  | 0.325 | [13 empty] | VV | 2 | 3 | True | 0 | ROZPOCET
| VV |  | 6,5*0,05 |  | 0.325 | [13 empty] | VV | 2 | 2 | True | 0 | ROZPOCET
| VV |  | 3.NP |  | 0.325 | [13 empty] | VV | 2 | 3 | True | 0 | ROZPOCET
| VV |  | 6,5*0,05 |  | 0.325 | [13 empty] | VV | 2 | 2 | True | 0 | ROZPOCET
| VV |  | 4.NP |  | 0.325 | [13 empty] | VV | 2 | 3 | True | 0 | ROZPOCET
| VV |  | 6,5*0,05 |  | 0.325 | [13 empty] | VV | 2 | 2 | True | 0 | ROZPOCET
| VV |  | hl. schodiště |  | 0.325 | [13 empty] | VV | 2 | 3 | True | 0 | ROZPOCET
| VV |  | 6,5*0,05 |  | 0.325 | [13 empty] | VV | 2 | 2 | True | 0 | ROZPOCET
| VV |  | vedl. schodiště |  | 0.325 | [13 empty] | VV | 2 | 3 | True | 0 | ROZPOCET
| VV |  | 4,5*0,05 |  | 0.225 | [13 empty] | VV | 2 | 2 | True | 0 | ROZPOCET
| VV |  | WC dívky a chlapci |  | 0.225 | [13 empty] | VV | 2 | 3 | True | 0 | ROZPOCET
| VV |  | Součet |  | 2.175 | [13 empty] | VV | 2 | 4 | True | 1 | ROZPOCET
9 | K | 612315121 | Vápenná štuková omítka rýh ve stěnách šířky do 150 mm | m2 | 2.175 |  | 0 | CS ÚRS 2019 01 |  |  | základní |  | 0 | 0.04063 | 0.08837 | 0 | 0 | 4 | K | 2 |  |  |  | ROZPOCET | 0 | 0 | 0 | 0 | 0 | 1 | 0 | 4 | -745980705
| VV |  | 6,5*0,05 |  | 0.325 | [13 empty] | VV | 2 | 2 | True | 0 | ROZPOCET
| VV |  | 1.NP |  | 0.325 | [13 empty] | VV | 2 | 3 | True | 0 | ROZPOCET
| VV |  | 6,5*0,05 |  | 0.325 | [13 empty] | VV | 2 | 2 | True | 0 | ROZPOCET
| VV |  | 2.NP |  | 0.325 | [13 empty] | VV | 2 | 3 | True | 0 | ROZPOCET
| VV |  | 6,5*0,05 |  | 0.325 | [13 empty] | VV | 2 | 2 | True | 0 | ROZPOCET
| VV |  | 3.NP |  | 0.325 | [13 empty] | VV | 2 | 3 | True | 0 | ROZPOCET
| VV |  | 6,5*0,05 |  | 0.325 | [13 empty] | VV | 2 | 2 | True | 0 | ROZPOCET
| VV |  | 4.NP |  | 0.325 | [13 empty] | VV | 2 | 3 | True | 0 | ROZPOCET
| VV |  | 6,5*0,05 |  | 0.325 | [13 empty] | VV | 2 | 2 | True | 0 | ROZPOCET
| VV |  | hl. schodiště |  | 0.325 | [13 empty] | VV | 2 | 3 | True | 0 | ROZPOCET
| VV |  | 6,5*0,05 |  | 0.325 | [13 empty] | VV | 2 | 2 | True | 0 | ROZPOCET
| VV |  | vedl. schodiště |  | 0.325 | [13 empty] | VV | 2 | 3 | True | 0 | ROZPOCET
| VV |  | 4,5*0,05 |  | 0.225 | [13 empty] | VV | 2 | 2 | True | 0 | ROZPOCET
| VV |  | WC dívky a chlapci |  | 0.225 | [13 empty] | VV | 2 | 3 | True | 0 | ROZPOCET
| VV |  | Součet |  | 2.175 | [13 empty] | VV | 2 | 4 | True | 1 | ROZPOCET
10 | K | 612315223 | Vápenná štuková omítka malých ploch do 1,0 m2 na stěnách | kus | 5 |  | 0 | CS ÚRS 2019 01 |  |  | základní |  | 0 | 0.0406 | 0.203 | 0 | 0 | 4 | K | 2 |  |  |  | ROZPOCET | 0 | 0 | 0 | 0 | 0 | 1 | 0 | 4 | -2120256156
| VV |  | "oprava omítek po provedených sondách" 5 |  | 5 | [13 empty] | VV | 2 | 2 | True | 1 | ROZPOCET
11 | K | 613142001 | Potažení vnitřních pilířů nebo sloupů sklovláknitým pletivem vtlačeným do tenkovrstvé hmoty | m2 | 418.925 |  | 0 | CS ÚRS 2019 01 |  |  | základní |  | 0 | 0.00441 | 1.8475 | 0 | 0 | 4 | K | 2 |  |  |  | ROZPOCET | 0 | 0 | 0 | 0 | 0 | 1 | 0 | 4 | 994107696
| VV |  | "ostění a nadpraží" 6,5*0,4*32 |  | 83.2 | [13 empty] | VV | 2 | 2 | True | 0 | ROZPOCET
| VV |  | "parapet" 1,5*0,15*32 |  | 7.2 | [13 empty] | VV | 2 | 2 | True | 0 | ROZPOCET
| VV |  | 1.NP |  | 90.4 | [13 empty] | VV | 2 | 3 | True | 0 | ROZPOCET
| VV |  | "ostění a nadpraží" 6,5*0,4*36 |  | 93.6 | [13 empty] | VV | 2 | 2 | True | 0 | ROZPOCET
| VV |  | "parapet" 1,5*0,15*36 |  | 8.1 | [13 empty] | VV | 2 | 2 | True | 0 | ROZPOCET
| VV |  | 2.NP |  | 101.7 | [13 empty] | VV | 2 | 3 | True | 0 | ROZPOCET
| VV |  | "ostění a nadpraží" 6,5*0,4*36 |  | 93.6 | [13 empty] | VV | 2 | 2 | True | 0 | ROZPOCET
| VV |  | "parapet" 1,5*0,15*36 |  | 8.1 | [13 empty] | VV | 2 | 2 | True | 0 | ROZPOCET
| VV |  | 3.NP |  | 101.7 | [13 empty] | VV | 2 | 3 | True | 0 | ROZPOCET
| VV |  | "ostění a nadpraží" 6,5*0,4*13 |  | 33.8 | [13 empty] | VV | 2 | 2 | True | 0 | ROZPOCET
| VV |  | "parapet" 1,5*0,15*13 |  | 2.925 | [13 empty] | VV | 2 | 2 | True | 0 | ROZPOCET
| VV |  | 4.NP |  | 36.725 | [13 empty] | VV | 2 | 3 | True | 0 | ROZPOCET
| VV |  | "ostění a nadpraží" 6,5*0,4*10 |  | 26 | [13 empty] | VV | 2 | 2 | True | 0 | ROZPOCET
| VV |  | "parapet" 1,5*0,15*10 |  | 2.25 | [13 empty] | VV | 2 | 2 | True | 0 | ROZPOCET
| VV |  | hl. schodiště |  | 28.25 | [13 empty] | VV | 2 | 3 | True | 0 | ROZPOCET
| VV |  | "ostění a nadpraží" 6,5*0,4*6 |  | 15.6 | [13 empty] | VV | 2 | 2 | True | 0 | ROZPOCET
| VV |  | "parapet" 1,5*0,15*6 |  | 1.35 | [13 empty] | VV | 2 | 2 | True | 0 | ROZPOCET
| VV |  | vedl. schodiště |  | 16.95 | [13 empty] | VV | 2 | 3 | True | 0 | ROZPOCET
| VV |  | "ostění a nadpraží" 4,5*0,4*24 |  | 43.2 | [13 empty] | VV | 2 | 2 | True | 0 | ROZPOCET
| VV |  | WC dívky a chlapci |  | 43.2 | [13 empty] | VV | 2 | 3 | True | 0 | ROZPOCET
| VV |  | Součet |  | 418.925 | [13 empty] | VV | 2 | 4 | True | 1 | ROZPOCET
12 | K | 613321121 | Vápenocementová omítka hladká jednovrstvá vnitřních pilířů nebo sloupů nanášená ručně | m2 | 282.775 |  | 0 | CS ÚRS 2019 01 |  |  | základní |  | 0 | 0.0154 | 4.3547 | 0 | 0 | 4 | K | 2 |  |  |  | ROZPOCET | 0 | 0 | 0 | 0 | 0 | 1 | 0 | 4 | 1906212149
| VV |  | "ostění a nadpraží" 6,5*0,26*32 |  | 54.08 | [13 empty] | VV | 2 | 2 | True | 0 | ROZPOCET
| VV |  | "parapet" 1,5*0,15*32 |  | 7.2 | [13 empty] | VV | 2 | 2 | True | 0 | ROZPOCET
| VV |  | 1.NP |  | 61.28 | [13 empty] | VV | 2 | 3 | True | 0 | ROZPOCET
| VV |  | "ostění a nadpraží" 6,5*0,26*36 |  | 60.84 | [13 empty] | VV | 2 | 2 | True | 0 | ROZPOCET
| VV |  | "parapet" 1,5*0,15*36 |  | 8.1 | [13 empty] | VV | 2 | 2 | True | 0 | ROZPOCET
| VV |  | 2.NP |  | 68.94 | [13 empty] | VV | 2 | 3 | True | 0 | ROZPOCET
| VV |  | "ostění a nadpraží" 6,5*0,26*36 |  | 60.84 | [13 empty] | VV | 2 | 2 | True | 0 | ROZPOCET
| VV |  | "parapet" 1,5*0,15*36 |  | 8.1 | [13 empty] | VV | 2 | 2 | True | 0 | ROZPOCET
| VV |  | 3.NP |  | 68.94 | [13 empty] | VV | 2 | 3 | True | 0 | ROZPOCET
| VV |  | "ostění a nadpraží" 6,5*0,26*13 |  | 21.97 | [13 empty] | VV | 2 | 2 | True | 0 | ROZPOCET
| VV |  | "parapet" 1,5*0,15*13 |  | 2.925 | [13 empty] | VV | 2 | 2 | True | 0 | ROZPOCET
| VV |  | 4.NP |  | 24.895 | [13 empty] | VV | 2 | 3 | True | 0 | ROZPOCET
| VV |  | "ostění a nadpraží" 6,5*0,26*10 |  | 16.9 | [13 empty] | VV | 2 | 2 | True | 0 | ROZPOCET
| VV |  | "parapet" 1,5*0,15*10 |  | 2.25 | [13 empty] | VV | 2 | 2 | True | 0 | ROZPOCET
| VV |  | hl. schodiště |  | 19.15 | [13 empty] | VV | 2 | 3 | True | 0 | ROZPOCET
| VV |  | "ostění a nadpraží" 6,5*0,26*6 |  | 10.14 | [13 empty] | VV | 2 | 2 | True | 0 | ROZPOCET
| VV |  | "parapet" 1,5*0,15*6 |  | 1.35 | [13 empty] | VV | 2 | 2 | True | 0 | ROZPOCET
| VV |  | vedl. schodiště |  | 11.49 | [13 empty] | VV | 2 | 3 | True | 0 | ROZPOCET
| VV |  | "ostění a nadpraží" 4,5*0,26*24 |  | 28.08 | [13 empty] | VV | 2 | 2 | True | 0 | ROZPOCET
| VV |  | WC dívky a chlapci |  | 28.08 | [13 empty] | VV | 2 | 3 | True | 0 | ROZPOCET
| VV |  | Součet |  | 282.775 | [13 empty] | VV | 2 | 4 | True | 1 | ROZPOCET
13 | K | 613311131 | Potažení vnitřních pilířů nebo sloupů vápenným štukem tloušťky do 3 mm | m2 | 418.925 |  | 0 | CS ÚRS 2019 01 |  |  | základní |  | 0 | 0.003 | 1.2568 | 0 | 0 | 4 | K | 2 |  |  |  | ROZPOCET | 0 | 0 | 0 | 0 | 0 | 1 | 0 | 4 | 1875948091
| VV |  | "ostění a nadpraží" 6,5*0,4*32 |  | 83.2 | [13 empty] | VV | 2 | 2 | True | 0 | ROZPOCET
| VV |  | "parapet" 1,5*0,15*32 |  | 7.2 | [13 empty] | VV | 2 | 2 | True | 0 | ROZPOCET
| VV |  | 1.NP |  | 90.4 | [13 empty] | VV | 2 | 3 | True | 0 | ROZPOCET
| VV |  | "ostění a nadpraží" 6,5*0,4*36 |  | 93.6 | [13 empty] | VV | 2 | 2 | True | 0 | ROZPOCET
| VV |  | "parapet" 1,5*0,15*36 |  | 8.1 | [13 empty] | VV | 2 | 2 | True | 0 | ROZPOCET
| VV |  | 2.NP |  | 101.7 | [13 empty] | VV | 2 | 3 | True | 0 | ROZPOCET
| VV |  | "ostění a nadpraží" 6,5*0,4*36 |  | 93.6 | [13 empty] | VV | 2 | 2 | True | 0 | ROZPOCET
| VV |  | "parapet" 1,5*0,15*36 |  | 8.1 | [13 empty] | VV | 2 | 2 | True | 0 | ROZPOCET
| VV |  | 3.NP |  | 101.7 | [13 empty] | VV | 2 | 3 | True | 0 | ROZPOCET
| VV |  | "ostění a nadpraží" 6,5*0,4*13 |  | 33.8 | [13 empty] | VV | 2 | 2 | True | 0 | ROZPOCET
| VV |  | "parapet" 1,5*0,15*13 |  | 2.925 | [13 empty] | VV | 2 | 2 | True | 0 | ROZPOCET
| VV |  | 4.NP |  | 36.725 | [13 empty] | VV | 2 | 3 | True | 0 | ROZPOCET
| VV |  | "ostění a nadpraží" 6,5*0,4*10 |  | 26 | [13 empty] | VV | 2 | 2 | True | 0 | ROZPOCET
| VV |  | "parapet" 1,5*0,15*10 |  | 2.25 | [13 empty] | VV | 2 | 2 | True | 0 | ROZPOCET
| VV |  | hl. schodiště |  | 28.25 | [13 empty] | VV | 2 | 3 | True | 0 | ROZPOCET
| VV |  | "ostění a nadpraží" 6,5*0,4*6 |  | 15.6 | [13 empty] | VV | 2 | 2 | True | 0 | ROZPOCET
| VV |  | "parapet" 1,5*0,15*6 |  | 1.35 | [13 empty] | VV | 2 | 2 | True | 0 | ROZPOCET
| VV |  | vedl. schodiště |  | 16.95 | [13 empty] | VV | 2 | 3 | True | 0 | ROZPOCET
| VV |  | "ostění a nadpraží" 4,5*0,4*24 |  | 43.2 | [13 empty] | VV | 2 | 2 | True | 0 | ROZPOCET
| VV |  | WC dívky a chlapci |  | 43.2 | [13 empty] | VV | 2 | 3 | True | 0 | ROZPOCET
| VV |  | Součet |  | 418.925 | [13 empty] | VV | 2 | 4 | True | 1 | ROZPOCET
14 | K | 619991021 | Oblepení rámů a keramických soklů lepící páskou | m | 1056 |  | 0 | CS ÚRS 2019 01 |  |  | základní |  | 0 | 0 | 0 | 0 | 0 | 4 | K | 2 |  |  |  | ROZPOCET | 0 | 0 | 0 | 0 | 0 | 1 | 0 | 4 | -991898066
15 | K | 619996145 | Ochrana konstrukcí nebo samostatných prvků obalením geotextilií proti poškození a znečištění | m2 | 990 |  | 0 | CS ÚRS 2019 01 |  |  | základní |  | 0 | 0.00022 | 0.2178 | 0.002 | 1.98 | 4 | K | 2 |  |  |  | ROZPOCET | 0 | 0 | 0 | 0 | 0 | 1 | 0 | 4 | 2046996000
| VV |  | "podlahy a radiátory" 6,0*165 |  | 990 | [13 empty] | VV | 2 | 2 | True | 1 | ROZPOCET
16 | K | 622143004 | Montáž omítkových samolepících začišťovacích profilů pro spojení s okenním rámem APU | m | 1056 |  | 0 | CS ÚRS 2019 01 |  |  | základní |  | 0 | 0 | 0 | 0 | 0 | 4 | K | 2 |  |  |  | ROZPOCET | 0 | 0 | 0 | 0 | 0 | 1 | 0 | 4 | 1267987739
| VV |  | "vnitřní strana okna" 1056,0 |  | 1056 | [13 empty] | VV | 2 | 2 | True | 1 | ROZPOCET
17 | M | 59051476 | profil okenní začišťovací se sklovláknitou armovací tkaninou 9 mm/2,4 m | m | 1108.8 |  | 0 | CS ÚRS 2019 01 |  |  | základní |  | 0 | 4e-05 | 0.044352 | 0 | 0 | 8 | M | 2 |  |  |  | ROZPOCET | 0 | 0 | 0 | 0 | 0 | 1 | 0 | 4 | -843350478
| VV |  | 1056,0*1,05 |  | 1108.8 | [13 empty] | VV | 2 | 2 | True | 1 | ROZPOCET
18 | K | 619995001 | Začištění omítek kolem oken, dveří, podlah nebo obkladů | m | 1056 |  | 0 | CS ÚRS 2019 01 |  |  | základní |  | 0 | 0.0015 | 1.584 | 0 | 0 | 4 | K | 2 |  |  |  | ROZPOCET | 0 | 0 | 0 | 0 | 0 | 1 | 0 | 4 | -904164662
| VV |  | "vnější" 1056,0 |  | 1056 | [13 empty] | VV | 2 | 2 | True | 1 | ROZPOCET
19 | K | 624631221 | Tmelení PUR tmelem spár š do 15 mm včetně penetrace | m | 1056 |  | 0 | CS ÚRS 2019 01 |  |  | základní |  | 0 | 0.00029 | 0.30624 | 0 | 0 | 4 | K | 2 |  |  |  | ROZPOCET | 0 | 0 | 0 | 0 | 0 | 1 | 0 | 4 | -1349257491
| VV |  | "venkovní styk spára - okno" 1056,0 |  | 1056 | [13 empty] | VV | 2 | 2 | True | 1 | ROZPOCET
20 | K | 629991011 | Zakrytí výplní otvorů a svislých ploch fólií přilepenou lepící páskou | m2 | 510 |  | 0 | CS ÚRS 2019 01 |  |  | základní |  | 0 | 0 | 0 | 0 | 0 | 4 | K | 2 |  |  |  | ROZPOCET | 0 | 0 | 0 | 0 | 0 | 1 | 0 | 4 | -445629310
| D | 9 | Ostatní konstrukce a práce, bourání |  |  |  | 0 | [5 empty] | 0 |  | 0.2519 |  | 0 | 1 | D | 1 |  |  |  | ROZPOCET | [6 empty] | 0
21 | K | 945421110 | Hydraulická zvedací plošina na automobilovém podvozku výška zdvihu do 18 m včetně obsluhy | hod | 48 |  | 0 | CS ÚRS 2019 01 |  |  | základní |  | 0 | 0 | 0 | 0 | 0 | 4 | K | 2 |  |  |  | ROZPOCET | 0 | 0 | 0 | 0 | 0 | 1 | 0 | 4 | -1543814531
| VV |  | "6 dní" 6*8 |  | 48 | [13 empty] | VV | 2 | 2 | True | 1 | ROZPOCET
22 | K | 949101111 | Lešení pomocné pro objekty pozemních staveb s lešeňovou podlahou v do 1,9 m zatížení do 150 kg/m2 | m2 | 990 |  | 0 | CS ÚRS 2019 01 |  |  | základní |  | 0 | 0.00013 | 0.1287 | 0 | 0 | 4 | K | 2 |  |  |  | ROZPOCET | 0 | 0 | 0 | 0 | 0 | 1 | 0 | 4 | -614893577
| VV |  | 6,0*165 |  | 990 | [13 empty] | VV | 2 | 2 | True | 1 | ROZPOCET
23 | K | 952901111 | Vyčištění budov bytové a občanské výstavby při výšce podlaží do 4 m | m2 | 3080 |  | 0 | CS ÚRS 2019 01 |  |  | základní |  | 0 | 4e-05 | 0.1232 | 0 | 0 | 4 | K | 2 |  |  |  | ROZPOCET | 0 | 0 | 0 | 0 | 0 | 1 | 0 | 4 | 1134588847
| VV |  | "před předáním do užívání" 770,0*4 |  | 3080 | [13 empty] | VV | 2 | 2 | True | 1 | ROZPOCET
24 | K | 952902611 | Čištění budov vysátí prachu z ostatních ploch | m2 | 3080 |  | 0 | CS ÚRS 2019 01 |  |  | základní |  | 0 | 0 | 0 | 0 | 0 | 4 | K | 2 |  |  |  | ROZPOCET | 0 | 0 | 0 | 0 | 0 | 1 | 0 | 4 | 1798713690
| VV |  | "průběžný úklid" 770,0*4 | [15 empty] | VV | 2 | 2 | True | 1 | ROZPOCET
| D | 96 | Bourání konstrukcí |  |  |  | 0 | [5 empty] | 0 |  | 0 |  | 50.9938 | 1 | D | 1 |  |  |  | ROZPOCET | [6 empty] | 0
25 | K | 965081222 | Bourání podlah z dlaždic keramických nebo xylolitových tl přes 10 mm plochy do 1 m2 | m2 | 0.75 |  | 0 | CS ÚRS 2019 01 |  |  | základní |  | 0 | 0 | 0 | 0.057 | 0.04275 | 4 | K | 2 |  |  |  | ROZPOCET | 0 | 0 | 0 | 0 | 0 | 1 | 0 | 4 | -1999055246
| VV |  | "parapet" 1,5*0,25*2 |  | 0.75 | [13 empty] | VV | 2 | 2 | True | 0 | ROZPOCET
| VV |  | Hl. schodiště |  | 0.75 | [13 empty] | VV | 2 | 3 | True | 0 | ROZPOCET
| VV |  | Součet |  | 0.75 | [13 empty] | VV | 2 | 4 | True | 1 | ROZPOCET
26 | K | 965081332 | Bourání podlah z dlaždic betonových, teracových nebo čedičových tl do 30 mm plochy do 1 m2 | m2 | 6 |  | 0 | CS ÚRS 2019 01 |  |  | základní |  | 0 | 0 | 0 | 0.09 | 0.54 | 4 | K | 2 |  |  |  | ROZPOCET | 0 | 0 | 0 | 0 | 0 | 1 | 0 | 4 | -128458497
| VV |  | "parapet" 1,5*0,31*6 |  | 2.79 | [13 empty] | VV | 2 | 2 | True | 0 | ROZPOCET
| VV |  | 2.NP |  | 2.79 | [13 empty] | VV | 2 | 3 | True | 0 | ROZPOCET
| VV |  | "parapet" 1,5*0,2*3+1,5*0,52*2 |  | 2.46 | [13 empty] | VV | 2 | 2 | True | 0 | ROZPOCET
| VV |  | 3.NP |  | 2.46 | [13 empty] | VV | 2 | 3 | True | 0 | ROZPOCET
| VV |  | "parapet" 1,5*0,25*2 |  | 0.75 | [13 empty] | VV | 2 | 2 | True | 0 | ROZPOCET
| VV |  | 4.NP |  | 0.75 | [13 empty] | VV | 2 | 3 | True | 0 | ROZPOCET
| VV |  | Součet |  | 6 | [13 empty] | VV | 2 | 4 | True | 1 | ROZPOCET
27 | K | 967031132 | Přisekání rovných ostění v cihelném zdivu na MV nebo MVC | m2 | 127.875 |  | 0 | CS ÚRS 2019 01 |  |  | základní |  | 0 | 0 | 0 | 0.055 | 7.0331 | 4 | K | 2 |  |  |  | ROZPOCET | 0 | 0 | 0 | 0 | 0 | 1 | 0 | 4 | 1604160740
| VV |  | "ostění" 2,75*0,20*29*2 |  | 31.9 | [13 empty] | VV | 2 | 2 | True | 0 | ROZPOCET
| VV |  | 1.NP |  | 31.9 | [13 empty] | VV | 2 | 3 | True | 0 | ROZPOCET
| VV |  | "ostění" 2,75*0,20*27*2 |  | 29.7 | [13 empty] | VV | 2 | 2 | True | 0 | ROZPOCET
| VV |  | 2.NP |  | 29.7 | [13 empty] | VV | 2 | 3 | True | 0 | ROZPOCET
| VV |  | "ostění" 2,75*0,20*36*2 |  | 39.6 | [13 empty] | VV | 2 | 2 | True | 0 | ROZPOCET
| VV |  | 3.NP |  | 39.6 | [13 empty] | VV | 2 | 3 | True | 0 | ROZPOCET
| VV |  | "ostění" 2,75*0,15*11*2 |  | 9.075 | [13 empty] | VV | 2 | 2 | True | 0 | ROZPOCET
| VV |  | 4.NP |  | 9.075 | [13 empty] | VV | 2 | 3 | True | 0 | ROZPOCET
| VV |  | "ostění" 2,75*0,20*10*2 |  | 11 | [13 empty] | VV | 2 | 2 | True | 0 | ROZPOCET
| VV |  | Hl. schodiště |  | 11 | [13 empty] | VV | 2 | 3 | True | 0 | ROZPOCET
| VV |  | "ostění" 2,75*0,20*6*2 |  | 6.6 | [13 empty] | VV | 2 | 2 | True | 0 | ROZPOCET
| VV |  | Vedl. schodiště |  | 6.6 | [13 empty] | VV | 2 | 3 | True | 0 | ROZPOCET
| VV |  | Součet |  | 127.875 | [13 empty] | VV | 2 | 4 | True | 1 | ROZPOCET
28 | K | 967031732 | Přisekání plošné zdiva z cihel pálených na MV nebo MVC tl do 100 mm | m2 | 29.85 |  | 0 | CS ÚRS 2019 01 |  |  | základní |  | 0 | 0 | 0 | 0.183 | 5.4626 | 4 | K | 2 |  |  |  | ROZPOCET | 0 | 0 | 0 | 0 | 0 | 1 | 0 | 4 | 238791704
| VV |  | "nadpraží" 1,5*0,15*31+1,0*0,15*1 |  | 7.125 | [13 empty] | VV | 2 | 2 | True | 0 | ROZPOCET
| VV |  | 1.NP |  | 7.125 | [13 empty] | VV | 2 | 3 | True | 0 | ROZPOCET
| VV |  | "nadpraží" 1,5*0,15*38 |  | 8.55 | [13 empty] | VV | 2 | 2 | True | 0 | ROZPOCET
| VV |  | 2.NP |  | 8.55 | [13 empty] | VV | 2 | 3 | True | 0 | ROZPOCET
| VV |  | "nadpraží" 1,5*0,15*36 |  | 8.1 | [13 empty] | VV | 2 | 2 | True | 0 | ROZPOCET
| VV |  | 3.NP |  | 8.1 | [13 empty] | VV | 2 | 3 | True | 0 | ROZPOCET
| VV |  | "nadpraží" 1,5*0,15*13 |  | 2.925 | [13 empty] | VV | 2 | 2 | True | 0 | ROZPOCET
| VV |  | 4.NP |  | 2.925 | [13 empty] | VV | 2 | 3 | True | 0 | ROZPOCET
| VV |  | "nadpraží" 1,5*0,15*8 |  | 1.8 | [13 empty] | VV | 2 | 2 | True | 0 | ROZPOCET
| VV |  | Hl. schodiště |  | 1.8 | [13 empty] | VV | 2 | 3 | True | 0 | ROZPOCET
| VV |  | "nadpraží" 1,5*0,15*6 |  | 1.35 | [13 empty] | VV | 2 | 2 | True | 0 | ROZPOCET
| VV |  | Vedl. schodiště |  | 1.35 | [13 empty] | VV | 2 | 3 | True | 0 | ROZPOCET
| VV |  | Součet |  | 29.85 | [13 empty] | VV | 2 | 4 | True | 1 | ROZPOCET
29 | K | 968062245 | Vybourání dřevěných rámů oken jednoduchých včetně křídel pl do 2 m2 | m2 | 1.13 |  | 0 | CS ÚRS 2019 01 |  |  | základní |  | 0 | 0 | 0 | 0.031 | 0.03503 | 4 | K | 2 |  |  |  | ROZPOCET | 0 | 0 | 0 | 0 | 0 | 1 | 0 | 4 | 1937164434
| VV |  | 3,14*0,6*0,6*1 |  | 1.13 | [13 empty] | VV | 2 | 2 | True | 0 | ROZPOCET
| VV |  | 4.NP |  | 1.13 | [13 empty] | VV | 2 | 3 | True | 0 | ROZPOCET
| VV |  | Součet |  | 1.13 | [13 empty] | VV | 2 | 4 | True | 1 | ROZPOCET
30 | K | 968062247 | Vybourání dřevěných rámů oken jednoduchých včetně křídel pl přes 4 m2 | m2 | 4.95 |  | 0 | CS ÚRS 2019 01 |  |  | základní |  | 0 | 0 | 0 | 0.023 | 0.11385 | 4 | K | 2 |  |  |  | ROZPOCET | 0 | 0 | 0 | 0 | 0 | 1 | 0 | 4 | 545625458
| VV |  | 1,65*3,0*1 |  | 4.95 | [13 empty] | VV | 2 | 2 | True | 0 | ROZPOCET
| VV |  | 4.NP |  | 4.95 | [13 empty] | VV | 2 | 3 | True | 0 | ROZPOCET
| VV |  | Součet |  | 4.95 | [13 empty] | VV | 2 | 4 | True | 1 | ROZPOCET
31 | K | 968062356 | Vybourání dřevěných rámů oken dvojitých včetně křídel pl do 4 m2 | m2 | 569.303 |  | 0 | CS ÚRS 2019 01 |  |  | základní |  | 0 | 0 | 0 | 0.054 | 30.7424 | 4 | K | 2 |  |  |  | ROZPOCET | 0 | 0 | 0 | 0 | 0 | 1 | 0 | 4 | 1573176895
| VV |  | 1,5*2,65*7 |  | 27.825 | [13 empty] | VV | 2 | 2 | True | 0 | ROZPOCET
| VV |  | 1,5*2,65*22 |  | 87.45 | [13 empty] | VV | 2 | 2 | True | 0 | ROZPOCET
| VV |  | 1,42*2,65*2 |  | 7.526 | [13 empty] | VV | 2 | 2 | True | 0 | ROZPOCET
| VV |  | 1,0*2,65*1 |  | 2.65 | [13 empty] | VV | 2 | 2 | True | 0 | ROZPOCET
| VV |  | 1.NP |  | 125.451 | [13 empty] | VV | 2 | 3 | True | 0 | ROZPOCET
| VV |  | 1,3*2,65*2 |  | 6.89 | [13 empty] | VV | 2 | 2 | True | 0 | ROZPOCET
| VV |  | 1,5*2,65*25 |  | 99.375 | [13 empty] | VV | 2 | 2 | True | 0 | ROZPOCET
| VV |  | 1,42*2,65*9 |  | 33.867 | [13 empty] | VV | 2 | 2 | True | 0 | ROZPOCET
| VV |  | 2.NP |  | 140.132 | [13 empty] | VV | 2 | 3 | True | 0 | ROZPOCET
| VV |  | 1,3*2,65*2 |  | 6.89 | [13 empty] | VV | 2 | 2 | True | 0 | ROZPOCET
| VV |  | 1,5*2,65*9 |  | 35.775 | [13 empty] | VV | 2 | 2 | True | 0 | ROZPOCET
| VV |  | 1,5*2,65*25 |  | 99.375 | [13 empty] | VV | 2 | 2 | True | 0 | ROZPOCET
| VV |  | 3.NP |  | 142.04 | [13 empty] | VV | 2 | 3 | True | 0 | ROZPOCET
| VV |  | 1,5*2,65*7 |  | 27.825 | [13 empty] | VV | 2 | 2 | True | 0 | ROZPOCET
| VV |  | 1,3*2,65*2 |  | 6.89 | [13 empty] | VV | 2 | 2 | True | 0 | ROZPOCET
| VV |  | 1,45*2,65*4 |  | 15.37 | [13 empty] | VV | 2 | 2 | True | 0 | ROZPOCET
| VV |  | 4.NP |  | 50.085 | [13 empty] | VV | 2 | 3 | True | 0 | ROZPOCET
| VV |  | 1,45*2,65*2 |  | 7.685 | [13 empty] | VV | 2 | 2 | True | 0 | ROZPOCET
| VV |  | 1,45*2,65*4 |  | 15.37 | [13 empty] | VV | 2 | 2 | True | 0 | ROZPOCET
| VV |  | 1,45*2,65*4 |  | 15.37 | [13 empty] | VV | 2 | 2 | True | 0 | ROZPOCET
| VV |  | Hlavní schodiště |  | 38.425 | [13 empty] | VV | 2 | 3 | True | 0 | ROZPOCET
| VV |  | 1,3*2,65*2 |  | 6.89 | [13 empty] | VV | 2 | 2 | True | 0 | ROZPOCET
| VV |  | 1,3*2,65*2 |  | 6.89 | [13 empty] | VV | 2 | 2 | True | 0 | ROZPOCET
| VV |  | 1,3*2,65*2 |  | 6.89 | [13 empty] | VV | 2 | 2 | True | 0 | ROZPOCET
| VV |  | Vedlejší schodiště |  | 20.67 | [13 empty] | VV | 2 | 3 | True | 0 | ROZPOCET
| VV |  | 1,25*1,75*8 |  | 17.5 | [13 empty] | VV | 2 | 2 | True | 0 | ROZPOCET
| VV |  | 1,25*1,75*8 |  | 17.5 | [13 empty] | VV | 2 | 2 | True | 0 | ROZPOCET
| VV |  | 1,25*1,75*8 |  | 17.5 | [13 empty] | VV | 2 | 2 | True | 0 | ROZPOCET
| VV |  | WC dívek a chlapců |  | 52.5 | [13 empty] | VV | 2 | 3 | True | 0 | ROZPOCET
| VV |  | Součet |  | 569.303 | [13 empty] | VV | 2 | 4 | True | 1 | ROZPOCET
32 | K | 968062375 | Vybourání dřevěných rámů oken zdvojených včetně křídel pl do 2 m2 | m2 | 6.48 |  | 0 | CS ÚRS 2019 01 |  |  | základní |  | 0 | 0 | 0 | 0.038 | 0.24624 | 4 | K | 2 |  |  |  | ROZPOCET | 0 | 0 | 0 | 0 | 0 | 1 | 0 | 4 | 1238200780
| VV |  | 1,2*0,9*2 |  | 2.16 | [13 empty] | VV | 2 | 2 | True | 0 | ROZPOCET
| VV |  | 1.NP |  | 2.16 | [13 empty] | VV | 2 | 3 | True | 0 | ROZPOCET
| VV |  | 1,2*0,9*2 |  | 2.16 | [13 empty] | VV | 2 | 2 | True | 0 | ROZPOCET
| VV |  | 2.NP |  | 2.16 | [13 empty] | VV | 2 | 3 | True | 0 | ROZPOCET
| VV |  | 1,2*0,9*2 |  | 2.16 | [13 empty] | VV | 2 | 2 | True | 0 | ROZPOCET
| VV |  | 3.NP |  | 2.16 | [13 empty] | VV | 2 | 3 | True | 0 | ROZPOCET
| VV |  | Součet |  | 6.48 | [13 empty] | VV | 2 | 4 | True | 1 | ROZPOCET
33 | K | 978059511 | Odsekání a odebrání obkladů stěn z vnitřních obkládaček plochy do 1 m2 | m2 | 3.675 |  | 0 | CS ÚRS 2019 01 |  |  | základní |  | 0 | 0 | 0 | 0.068 | 0.2499 | 4 | K | 2 |  |  |  | ROZPOCET | 0 | 0 | 0 | 0 | 0 | 1 | 0 | 4 | 1240761671
| VV |  | "parapet" 1,5*0,35*7 |  | 3.675 | [13 empty] | VV | 2 | 2 | True | 0 | ROZPOCET
| VV |  | 1.NP |  | 3.675 | [13 empty] | VV | 2 | 3 | True | 0 | ROZPOCET
| VV |  | Součet |  | 3.675 | [13 empty] | VV | 2 | 4 | True | 1 | ROZPOCET
34 | K | 978059541 | Odsekání a odebrání obkladů stěn z vnitřních obkládaček plochy přes 1 m2 | m2 | 96 |  | 0 | CS ÚRS 2019 01 |  |  | základní |  | 0 | 0 | 0 | 0.068 | 6.528 | 4 | K | 2 |  |  |  | ROZPOCET | 0 | 0 | 0 | 0 | 0 | 1 | 0 | 4 | -90186152
| VV |  | 4,0*24 |  | 96 | [13 empty] | VV | 2 | 2 | True | 0 | ROZPOCET
| VV |  | WC dívek a chlapců |  | 96 | [13 empty] | VV | 2 | 3 | True | 0 | ROZPOCET
| VV |  | Součet |  | 96 | [13 empty] | VV | 2 | 4 | True | 1 | ROZPOCET
| D | 997 | Přesun sutě |  |  |  | 0 | [5 empty] | 0 |  | 0 |  | 0 | 1 | D | 1 |  |  |  | ROZPOCET | [6 empty] | 0
35 | K | 997013214 | Vnitrostaveništní doprava suti a vybouraných hmot pro budovy v do 15 m ručně | t | 55.546 |  | 0 | CS ÚRS 2019 01 |  |  | základní |  | 0 | 0 | 0 | 0 | 0 | 4 | K | 2 |  |  |  | ROZPOCET | 0 | 0 | 0 | 0 | 0 | 1 | 0 | 4 | -660400174
36 | K | 997013219 | Příplatek k vnitrostaveništní dopravě suti a vybouraných hmot za zvětšenou dopravu suti ZKD 10 m | t | 267.29 |  | 0 | CS ÚRS 2019 01 |  |  | základní |  | 0 | 0 | 0 | 0 | 0 | 4 | K | 2 |  |  |  | ROZPOCET | 0 | 0 | 0 | 0 | 0 | 1 | 0 | 4 | 920643539
| VV |  | 53,458*5 |  | 267.29 | [13 empty] | VV | 2 | 2 | True | 1 | ROZPOCET
37 | K | 997013501 | Odvoz suti a vybouraných hmot na skládku nebo meziskládku do 1 km se složením | t | 55.546 |  | 0 | CS ÚRS 2019 01 |  |  | základní |  | 0 | 0 | 0 | 0 | 0 | 4 | K | 2 |  |  |  | ROZPOCET | 0 | 0 | 0 | 0 | 0 | 1 | 0 | 4 | -411459475
38 | K | 997013509 | Příplatek k odvozu suti a vybouraných hmot na skládku ZKD 1 km přes 1 km | t | 555.546 |  | 0 | CS ÚRS 2019 01 |  |  | základní |  | 0 | 0 | 0 | 0 | 0 | 4 | K | 2 |  |  |  | ROZPOCET | 0 | 0 | 0 | 0 | 0 | 1 | 0 | 4 | -35323601
39 | K | 997013831 | Poplatek za uložení na skládce (skládkovné) stavebního odpadu směsného kód odpadu 170 904 | t | 53.458 |  | 0 | CS ÚRS 2019 01 |  |  | základní |  | 0 | 0 | 0 | 0 | 0 | 4 | K | 2 |  |  |  | ROZPOCET | 0 | 0 | 0 | 0 | 0 | 1 | 0 | 4 | -1296787072
| D | 998 | Přesun hmot |  |  |  | 0 | [5 empty] | 0 |  | 0 |  | 0 | 1 | D | 1 |  |  |  | ROZPOCET | [6 empty] | 0
40 | K | 998018003 | Přesun hmot ruční pro budovy v do 24 m | t | 14.194 |  | 0 | CS ÚRS 2019 01 |  |  | základní |  | 0 | 0 | 0 | 0 | 0 | 4 | K | 2 |  |  |  | ROZPOCET | 0 | 0 | 0 | 0 | 0 | 1 | 0 | 4 | 1832859513
41 | K | 998018011 | Příplatek k ručnímu přesunu hmot pro budovy zděné za zvětšený přesun ZKD 100 m | t | 14.194 |  | 0 | CS ÚRS 2019 01 |  |  | základní |  | 0 | 0 | 0 | 0 | 0 | 4 | K | 2 |  |  |  | ROZPOCET | 0 | 0 | 0 | 0 | 0 | 1 | 0 | 4 | -2116843061
| D | PSV | Práce a dodávky PSV |  |  |  | 0 | [5 empty] | 0 |  | 18.9826 |  | 2.5717 | 2 | D | 0 |  |  |  | ROZPOCET | [6 empty] | 0
| D | 764 | Konstrukce klempířské Cu |  |  |  | 0 | [5 empty] | 0 |  | 0.17404 |  | 0 | 2 | D | 1 |  |  |  | ROZPOCET | [6 empty] | 0
42 | K | 764236440 | Oplechování parapetů rovných celoplošně lepené z Cu plechu rš 100 mm | m | 217.55 |  | 0 | CS ÚRS 2019 01 |  |  | základní |  | 0 | 0.0008 | 0.17404 | 0 | 0 | 16 | K | 2 |  |  |  | ROZPOCET | 0 | 0 | 0 | 0 | 0 | 1 | 0 | 16 | -88369543
| VV |  | "K1" 1,2*37 |  | 44.4 | [13 empty] | VV | 2 | 2 | True | 0 | ROZPOCET
| VV |  | "K2" 1,35*127 |  | 171.45 | [13 empty] | VV | 2 | 2 | True | 0 | ROZPOCET
| VV |  | "K3" 1,7*1 |  | 1.7 | [13 empty] | VV | 2 | 2 | True | 0 | ROZPOCET
| VV |  | Součet |  | 217.55 | [13 empty] | VV | 2 | 4 | True | 1 | ROZPOCET
43 | K | 764852111.0 | Úprava, odříznutí venkovního měděného parapetu v místě napojení na okno na výšku 20 mm, délky 1100 mm | kus | 30 |  | 0 |  |  |  | základní |  | 0 | 0 | 0 | 0 | 0 | 16 | K | 2 |  |  |  | ROZPOCET | 0 | 0 | 0 | 0 | 0 | 1 | 0 | 16 | 631633135
| VV |  | "Vedl. schodiště" 6 |  | 6 | [13 empty] | VV | 2 | 2 | True | 0 | ROZPOCET
| VV |  | "WC chlapců a dívek" 24 |  | 24 | [13 empty] | VV | 2 | 2 | True | 0 | ROZPOCET
| VV |  | Součet |  | 30 | [13 empty] | VV | 2 | 4 | True | 1 | ROZPOCET
44 | K | 764852111.1 | Úprava, odříznutí venkovního měděného parapetu v místě napojení na okno na výšku 20 mm, délky 1300 mm | kus | 135 |  | 0 |  |  |  | základní |  | 0 | 0 | 0 | 0 | 0 | 16 | K | 2 |  |  |  | ROZPOCET | 0 | 0 | 0 | 0 | 0 | 1 | 0 | 16 | -239032796
| VV |  | "1.NP" 34 |  | 34 | [13 empty] | VV | 2 | 2 | True | 0 | ROZPOCET
| VV |  | "2.NP" 38 |  | 38 | [13 empty] | VV | 2 | 2 | True | 0 | ROZPOCET
| VV |  | "3.NP" 38 |  | 38 | [13 empty] | VV | 2 | 2 | True | 0 | ROZPOCET
| VV |  | "4.NP" 15 |  | 15 | [13 empty] | VV | 2 | 2 | True | 0 | ROZPOCET
| VV |  | "Hl. schodiště" 10 |  | 10 | [13 empty] | VV | 2 | 2 | True | 0 | ROZPOCET
| VV |  | Součet |  | 135 | [13 empty] | VV | 2 | 4 | True | 1 | ROZPOCET
45 | K | 998764103 | Přesun hmot tonážní pro konstrukce klempířské v objektech v do 24 m | t | 0.174 |  | 0 | CS ÚRS 2019 01 |  |  | základní |  | 0 | 0 | 0 | 0 | 0 | 16 | K | 2 |  |  |  | ROZPOCET | 0 | 0 | 0 | 0 | 0 | 1 | 0 | 16 | -483931679
46 | K | 998764181 | Příplatek k přesunu hmot tonážní 764 prováděný bez použití mechanizace | t | 0.174 |  | 0 | CS ÚRS 2019 01 |  |  | základní |  | 0 | 0 | 0 | 0 | 0 | 16 | K | 2 |  |  |  | ROZPOCET | 0 | 0 | 0 | 0 | 0 | 1 | 0 | 16 | 2121137922
47 | K | 998764192 | Příplatek k přesunu hmot tonážní 764 za zvětšený přesun do 100 m | t | 0.174 |  | 0 | CS ÚRS 2019 01 |  |  | základní |  | 0 | 0 | 0 | 0 | 0 | 16 | K | 2 |  |  |  | ROZPOCET | 0 | 0 | 0 | 0 | 0 | 1 | 0 | 16 | -4827246
| D | 766 | Konstrukce truhlářské |  |  |  | 0 | [5 empty] | 0 |  | 15.7757 |  | 2.4059 | 2 | D | 1 |  |  |  | ROZPOCET | [6 empty] | 0
48 | K | 766411821 | Demontáž truhlářského obložení stěn z dřevěného obkladu | m2 | 198.72 |  | 0 | CS ÚRS 2019 01 |  |  | základní |  | 0 | 0 | 0 | 0.01098 | 2.1819 | 16 | K | 2 |  |  |  | ROZPOCET | 0 | 0 | 0 | 0 | 0 | 1 | 0 | 16 | -1215461081
| VV |  | "1.NP" 2,5*1,35*9 |  | 30.375 | [13 empty] | VV | 2 | 2 | True | 0 | ROZPOCET
| VV |  | "2.NP" 2,5*1,35*15 |  | 50.625 | [13 empty] | VV | 2 | 2 | True | 0 | ROZPOCET
| VV |  | "3.NP" 2,5*1,35*11 |  | 37.125 | [13 empty] | VV | 2 | 2 | True | 0 | ROZPOCET
| VV |  | "4.NP" 2,5*1,35*9 |  | 30.375 | [13 empty] | VV | 2 | 2 | True | 0 | ROZPOCET
| VV |  | "hl. schodiště" 2,5*1,35*6 |  | 20.25 | [13 empty] | VV | 2 | 2 | True | 0 | ROZPOCET
| VV |  | "vedl. schodiště" 3,7*1,35*6 |  | 29.97 | [13 empty] | VV | 2 | 2 | True | 0 | ROZPOCET
| VV |  | Součet |  | 198.72 | [13 empty] | VV | 2 | 4 | True | 1 | ROZPOCET
49 | K | 766411821.1 | Demontáž truhlářského obložení stěn z dřevěného obkladu - příplatek za šetrnou demontáž pro opětovné použití | m2 | 198.72 |  | 0 |  |  |  | základní |  | 0 | 0 | 0 | 0 | 0 | 16 | K | 2 |  |  |  | ROZPOCET | 0 | 0 | 0 | 0 | 0 | 1 | 0 | 16 | -1273662912
50 | K | 766414213 | Montáž obložení stěn plochy do 5 m2 dřevěným obkladem | m2 | 258.345 |  | 0 | CS ÚRS 2019 01 |  |  | základní |  | 0 | 0 | 0 | 0 | 0 | 16 | K | 2 |  |  |  | ROZPOCET | 0 | 0 | 0 | 0 | 0 | 1 | 0 | 16 | 76345473
| VV |  | 2,5*1,35*15 |  | 50.625 | [13 empty] | VV | 2 | 2 | True | 0 | ROZPOCET
| VV |  | 1,5*15 |  | 22.5 | [13 empty] | VV | 2 | 2 | True | 0 | ROZPOCET
| VV |  | 2.NP |  | 73.125 | [13 empty] | VV | 2 | 3 | True | 0 | ROZPOCET
| VV |  | 2,5*1,35*11 |  | 37.125 | [13 empty] | VV | 2 | 2 | True | 0 | ROZPOCET
| VV |  | 1,5*11 |  | 16.5 | [13 empty] | VV | 2 | 2 | True | 0 | ROZPOCET
| VV |  | 3.NP |  | 53.625 | [13 empty] | VV | 2 | 3 | True | 0 | ROZPOCET
| VV |  | 2,5*1,35*11 |  | 37.125 | [13 empty] | VV | 2 | 2 | True | 0 | ROZPOCET
| VV |  | 1,5*11 |  | 16.5 | [13 empty] | VV | 2 | 2 | True | 0 | ROZPOCET
| VV |  | 4.NP |  | 53.625 | [13 empty] | VV | 2 | 3 | True | 0 | ROZPOCET
| VV |  | 2,5*1,35*8 |  | 27 | [13 empty] | VV | 2 | 2 | True | 0 | ROZPOCET
| VV |  | 1,5*8 |  | 12 | [13 empty] | VV | 2 | 2 | True | 0 | ROZPOCET
| VV |  | hl. schodiště |  | 39 | [13 empty] | VV | 2 | 3 | True | 0 | ROZPOCET
| VV |  | 3,7*1,35*6 |  | 29.97 | [13 empty] | VV | 2 | 2 | True | 0 | ROZPOCET
| VV |  | 1,5*6 |  | 9 | [13 empty] | VV | 2 | 2 | True | 0 | ROZPOCET
| VV |  | vedl. schodiště |  | 38.97 | [13 empty] | VV | 2 | 3 | True | 0 | ROZPOCET
| VV |  | Součet |  | 258.345 | [13 empty] | VV | 2 | 4 | True | 1 | ROZPOCET
51 | M | 60621143 | dřevěný obklad - dle stávajícího včetně finální povrchové úpravy | m2 | 76.5 |  | 0 | CS ÚRS 2019 01 |  |  | základní |  | 0 | 0.01314 | 1.0052 | 0 | 0 | 32 | M | 2 |  |  |  | ROZPOCET | 0 | 0 | 0 | 0 | 0 | 1 | 0 | 16 | -512852535
| VV |  | "2.NP" 1,5*15 |  | 22.5 | [13 empty] | VV | 2 | 2 | True | 0 | ROZPOCET
| VV |  | "3.NP" 1,5*11 |  | 16.5 | [13 empty] | VV | 2 | 2 | True | 0 | ROZPOCET
| VV |  | "4.NP" 1,5*11 |  | 16.5 | [13 empty] | VV | 2 | 2 | True | 0 | ROZPOCET
| VV |  | "hl. schodiště" 1,5*8 |  | 12 | [13 empty] | VV | 2 | 2 | True | 0 | ROZPOCET
| VV |  | "vedl. schodiště" 1,5*6 |  | 9 | [13 empty] | VV | 2 | 2 | True | 0 | ROZPOCET
| VV |  | Součet |  | 76.5 | [13 empty] | VV | 2 | 4 | True | 1 | ROZPOCET
52 | K | 766441821 | Demontáž parapetních desek dřevěných nebo plastových šířky do 30 cm délky přes 1,0 m | kus | 4 |  | 0 | CS ÚRS 2019 01 |  |  | základní |  | 0 | 0 | 0 | 0.005 | 0.02 | 16 | K | 2 |  |  |  | ROZPOCET | 0 | 0 | 0 | 0 | 0 | 1 | 0 | 16 | 205124404
| VV |  | "3.NP" 3+1 |  | 4 | [13 empty] | VV | 2 | 2 | True | 0 | ROZPOCET
| VV |  | Součet |  | 4 | [13 empty] | VV | 2 | 4 | True | 1 | ROZPOCET
53 | K | 766441822 | Demontáž parapetních desek dřevěných nebo plastových šířky přes 30 cm délky přes 1,0 m | kus | 34 |  | 0 | CS ÚRS 2019 01 |  |  | základní |  | 0 | 0 | 0 | 0.006 | 0.204 | 16 | K | 2 |  |  |  | ROZPOCET | 0 | 0 | 0 | 0 | 0 | 1 | 0 | 16 | -1759519625
| VV |  | "1.NP" 7+3+3 |  | 13 | [13 empty] | VV | 2 | 2 | True | 0 | ROZPOCET
| VV |  | "2.NP" 3+3 |  | 6 | [13 empty] | VV | 2 | 2 | True | 0 | ROZPOCET
| VV |  | "3.NP" 15 |  | 15 | [13 empty] | VV | 2 | 2 | True | 0 | ROZPOCET
| VV |  | Součet |  | 34 | [13 empty] | VV | 2 | 4 | True | 1 | ROZPOCET
54 | K | 766622115 | Montáž plastových oken plochy přes 1 m2 pevných výšky do 1,5 m s rámem do zdiva | m2 | 1.13 |  | 0 | CS ÚRS 2019 01 |  |  | základní |  | 0 | 0.00026 | 0.0002938 | 0 | 0 | 16 | K | 2 |  |  |  | ROZPOCET | 0 | 0 | 0 | 0 | 0 | 1 | 0 | 16 | -1313382819
| VV |  | "ozn.8" 3,14*0,6*0,6*1 |  | 1.13 | [13 empty] | VV | 2 | 2 | True | 1 | ROZPOCET
55 | M | 611200008 | ozn.8 - plastové okno kruhové půměr 1200 mm, pevné | kus | 1 |  | 0 |  |  |  | základní |  | 0 | 0.04 | 0.04 | 0 | 0 | 32 | M | 2 |  |  |  | ROZPOCET | 0 | 0 | 0 | 0 | 0 | 1 | 0 | 16 | 791878944
| P |  | Poznámka k položce: Uw celého okna max = 1,2 W/m2K. Barva bílá/ mahagon, TZI = II. Dvojsklo, kování celoobvodové. | [15 empty] | P | 2
56 | K | 766622131 | Montáž plastových oken plochy přes 1 m2 otevíravých výšky do 1,5 m s rámem do zdiva | m2 | 6.48 |  | 0 | CS ÚRS 2019 01 |  |  | základní |  | 0 | 0.00027 | 0.0017496 | 0 | 0 | 16 | K | 2 |  |  |  | ROZPOCET | 0 | 0 | 0 | 0 | 0 | 1 | 0 | 16 | 1346606658
| VV |  | "ozn.1" 1,2*0,9*6 |  | 6.48 | [13 empty] | VV | 2 | 2 | True | 1 | ROZPOCET
57 | M | 611200001 | ozn.1 - plastové okno dvoukřídlové O/S 1200x900 mm | kus | 6 |  | 0 |  |  |  | základní |  | 0 | 0.038 | 0.228 | 0 | 0 | 32 | M | 2 |  |  |  | ROZPOCET | 0 | 0 | 0 | 0 | 0 | 1 | 0 | 16 | -1032537620
| P |  | Poznámka k položce: Uw celého okna max = 0,9 W/m2K. Barva bílá/ mahagon, TZI = II. Trojsklo s propustností sluneční energie gn = 0,5, kování celoobvodové. | [15 empty] | P | 2
58 | K | 766622132 | Montáž plastových oken plochy přes 1 m2 otevíravých výšky do 2,5 m s rámem do zdiva | m2 | 468.992 |  | 0 | CS ÚRS 2019 01 |  |  | základní |  | 0 | 0.00026 | 0.12194 | 0 | 0 | 16 | K | 2 |  |  |  | ROZPOCET | 0 | 0 | 0 | 0 | 0 | 1 | 0 | 16 | 1314176953
| VV |  | "ozn.2" 0,82*2,5*1 |  | 2.05 | [13 empty] | VV | 2 | 2 | True | 0 | ROZPOCET
| VV |  | "ozn.3" 1,0*2,5*6 |  | 15 | [13 empty] | VV | 2 | 2 | True | 0 | ROZPOCET
| VV |  | "ozn.4" 1,08*2,5*6 |  | 16.2 | [13 empty] | VV | 2 | 2 | True | 0 | ROZPOCET
| VV |  | "ozn.5" 1,25*2,5*23 |  | 71.875 | [13 empty] | VV | 2 | 2 | True | 0 | ROZPOCET
| VV |  | "ozn.6" 1,29*2,5*97 |  | 312.825 | [13 empty] | VV | 2 | 2 | True | 0 | ROZPOCET
| VV |  | "ozn.7" 1,65*3,0*1 |  | 4.95 | [13 empty] | VV | 2 | 2 | True | 0 | ROZPOCET
| VV |  | "ozn.9" 1,15*1,67*24 |  | 46.092 | [13 empty] | VV | 2 | 2 | True | 0 | ROZPOCET
| VV |  | Součet |  | 468.992 | [13 empty] | VV | 2 | 4 | True | 1 | ROZPOCET
59 | M | 611200002 | ozn.2 - plastové okno čtyřkřídlové 820x2500 mm, spodní křídla O/S, horní křídla O | kus | 1 |  | 0 |  |  |  | základní |  | 0 | 0.061 | 0.061 | 0 | 0 | 32 | M | 2 |  |  |  | ROZPOCET | 0 | 0 | 0 | 0 | 0 | 1 | 0 | 16 | 1125855605
| P |  | Poznámka k položce: Uw celého okna max = 0,9 W/m2K. Barva bílá/ mahagon, TZI = II. Trojsklo s propustností sluneční energie gn = 0,5, kování celoobvodové. Vodorovné členění spodních křídel výšky 50 mm předsazené před trojsklo. | [15 empty] | P | 2
60 | M | 611200003 | ozn.3 - plastové okno čtyřkřídlové 1000x2500 mm, spodní křídla O/S, horní křídla O | kus | 6 |  | 0 |  |  |  | základní |  | 0 | 0.075 | 0.45 | 0 | 0 | 32 | M | 2 |  |  |  | ROZPOCET | 0 | 0 | 0 | 0 | 0 | 1 | 0 | 16 | 757605961
| P |  | Poznámka k položce: Uw celého okna max = 0,9 W/m2K. Barva bílá/ mahagon, TZI = II. Trojsklo s propustností sluneční energie gn = 0,5, kování celoobvodové. Vodorovné členění spodních křídel výšky 50 mm předsazené před trojsklo. | [15 empty] | P | 2
61 | M | 611200004 | ozn.4 - plastové okno čtyřkřídlové 1080x2500 mm, spodní křídla O/S, horní křídla O | kus | 6 |  | 0 |  |  |  | základní |  | 0 | 0.081 | 0.486 | 0 | 0 | 32 | M | 2 |  |  |  | ROZPOCET | 0 | 0 | 0 | 0 | 0 | 1 | 0 | 16 | 1471941102
| P |  | Poznámka k položce: Uw celého okna max = 0,9 W/m2K. Barva bílá/ mahagon, TZI = II. Trojsklo s propustností sluneční energie gn = 0,5, kování celoobvodové. Vodorovné členění spodních křídel výšky 50 mm předsazené před trojsklo. | [15 empty] | P | 2
62 | M | 611200005 | ozn.5 - plastové okno čtyřkřídlové 1250x2500 mm, spodní křídla O/S, horní křídla O | kus | 23 |  | 0 |  |  |  | základní |  | 0 | 0.094 | 2.162 | 0 | 0 | 32 | M | 2 |  |  |  | ROZPOCET | 0 | 0 | 0 | 0 | 0 | 1 | 0 | 16 | 821130338
| P |  | Poznámka k položce: Uw celého okna max = 0,9 W/m2K. Barva bílá/ mahagon, TZI = II. Trojsklo s propustností sluneční energie gn = 0,5, kování celoobvodové. Vodorovné členění spodních křídel výšky 50 mm předsazené před trojsklo. | [15 empty] | P | 2
63 | M | 611200006 | ozn.6 - plastové okno čtyřkřídlové 1290x2500 mm, spodní křídla O/S, horní křídla O | kus | 97 |  | 0 |  |  |  | základní |  | 0 | 0.096 | 9.312 | 0 | 0 | 32 | M | 2 |  |  |  | ROZPOCET | 0 | 0 | 0 | 0 | 0 | 1 | 0 | 16 | 590385978
| P |  | Poznámka k položce: Uw celého okna max = 0,9 W/m2K. Barva bílá/ mahagon, TZI = II. Trojsklo s propustností sluneční energie gn = 0,5, kování celoobvodové. Vodorovné členění spodních křídel výšky 50 mm předsazené před trojsklo. | [15 empty] | P | 2
64 | M | 611200007 | ozn.7 - plastové okno tříkřídlové 1650x3000 mm, spodní křídla O/S, horní křídlo půlkulaté pevné | kus | 1 |  | 0 |  |  |  | základní |  | 0 | 0.148 | 0.148 | 0 | 0 | 32 | M | 2 |  |  |  | ROZPOCET | 0 | 0 | 0 | 0 | 0 | 1 | 0 | 16 | 1321735105
| P |  | Poznámka k položce: Uw celého okna max = 1,2 W/m2K. Barva bílá/ mahagon, TZI = II. Dvojsklo, kování celoobvodové. Vodorovné členění spodních křídel výšky 50 mm předsazené před dvojsklo. | [15 empty] | P | 2
65 | M | 611200009 | ozn.9 - plastové okno dvoukřídlové O/S 1150x1670 mm | kus | 24 |  | 0 |  |  |  | základní |  | 0 | 0.062 | 1.488 | 0 | 0 | 32 | M | 2 |  |  |  | ROZPOCET | 0 | 0 | 0 | 0 | 0 | 1 | 0 | 16 | -593788946
| P |  | Poznámka k položce: Uw celého okna max = 0,9 W/m2K. Barva bílá/ mahagon, TZI = II. Trojsklo s propustností sluneční energie gn = 0,5, kování celoobvodové. | [15 empty] | P | 2
66 | K | 766694112 | Montáž parapetních desek dřevěných nebo plastových šířky do 30 cm délky do 1,6 m | kus | 22 |  | 0 | CS ÚRS 2019 01 |  |  | základní |  | 0 | 0 | 0 | 0 | 0 | 16 | K | 2 |  |  |  | ROZPOCET | 0 | 0 | 0 | 0 | 0 | 1 | 0 | 16 | 409906387
| VV |  | "ozn.11" 5 |  | 5 | [13 empty] | VV | 2 | 2 | True | 0 | ROZPOCET
| VV |  | "ozn.12" 13 |  | 13 | [13 empty] | VV | 2 | 2 | True | 0 | ROZPOCET
| VV |  | "ozn.13" 3+1 |  | 4 | [13 empty] | VV | 2 | 2 | True | 0 | ROZPOCET
| VV |  | Součet |  | 22 | [13 empty] | VV | 2 | 4 | True | 1 | ROZPOCET
67 | K | 766694122 | Montáž parapetních dřevěných nebo plastových šířky přes 30 cm délky do 1,6 m | kus | 52 |  | 0 | CS ÚRS 2019 01 |  |  | základní |  | 0 | 0 | 0 | 0 | 0 | 16 | K | 2 |  |  |  | ROZPOCET | 0 | 0 | 0 | 0 | 0 | 1 | 0 | 16 | 1538988590
| VV |  | "ozn.10" 11+8+2+3 |  | 24 | [13 empty] | VV | 2 | 2 | True | 0 | ROZPOCET
| VV |  | "ozn.11" 12+3 |  | 15 | [13 empty] | VV | 2 | 2 | True | 0 | ROZPOCET
| VV |  | "ozn.12" 4+8 |  | 12 | [13 empty] | VV | 2 | 2 | True | 0 | ROZPOCET
| VV |  | "ozn.132" 1 |  | 1 | [13 empty] | VV | 2 | 2 | True | 0 | ROZPOCET
| VV |  | Součet |  | 52 | [13 empty] | VV | 2 | 4 | True | 1 | ROZPOCET
68 | M | 61144400 | parapet plastový vnitřní komůrkový šíře do 180 mm | m | 6.6 |  | 0 | CS ÚRS 2019 01 |  |  | základní |  | 0 | 0.0011 | 0.00726 | 0 | 0 | 32 | M | 2 |  |  |  | ROZPOCET | 0 | 0 | 0 | 0 | 0 | 1 | 0 | 16 | 1824299060
| VV |  | "ozn.11" 1,32*5 |  | 6.6 | [13 empty] | VV | 2 | 2 | True | 0 | ROZPOCET
| VV |  | Součet |  | 6.6 | [13 empty] | VV | 2 | 4 | True | 1 | ROZPOCET
69 | M | 61144401 | parapet plastový vnitřní komůrkový šíře do 250 mm | m | 5.28 |  | 0 | CS ÚRS 2019 01 |  |  | základní |  | 0 | 0.0015 | 0.00792 | 0 | 0 | 32 | M | 2 |  |  |  | ROZPOCET | 0 | 0 | 0 | 0 | 0 | 1 | 0 | 16 | 1070883273
| VV |  | "ozn.13" 1,32*1 |  | 1.32 | [13 empty] | VV | 2 | 2 | True | 0 | ROZPOCET
| VV |  | "ozn.13" 1,32*3 |  | 3.96 | [13 empty] | VV | 2 | 2 | True | 0 | ROZPOCET
| VV |  | Součet |  | 5.28 | [13 empty] | VV | 2 | 4 | True | 1 | ROZPOCET
70 | M | 61144402 | parapet plastový vnitřní komůrkový šíře do 300 mm | m | 17.16 |  | 0 | CS ÚRS 2019 01 |  |  | základní |  | 0 | 0.0018 | 0.030888 | 0 | 0 | 32 | M | 2 |  |  |  | ROZPOCET | 0 | 0 | 0 | 0 | 0 | 1 | 0 | 16 | -706509037
| VV |  | "ozn.12" 1,32*13 |  | 17.16 | [13 empty] | VV | 2 | 2 | True | 0 | ROZPOCET
| VV |  | Součet |  | 17.16 | [13 empty] | VV | 2 | 4 | True | 1 | ROZPOCET
71 | M | 61144403 | parapet plastový vnitřní komůrkový šíře do 350 mm | m | 5.28 |  | 0 | CS ÚRS 2019 01 |  |  | základní |  | 0 | 0.0021 | 0.011088 | 0 | 0 | 32 | M | 2 |  |  |  | ROZPOCET | 0 | 0 | 0 | 0 | 0 | 1 | 0 | 16 | 579079770
| VV |  | "ozn.12" 1,32*4 |  | 5.28 | [13 empty] | VV | 2 | 2 | True | 0 | ROZPOCET
| VV |  | Součet |  | 5.28 | [13 empty] | VV | 2 | 4 | True | 1 | ROZPOCET
72 | M | 61144404 | parapet plastový vnitřní komůrkový šíře do 400 mm | m | 15.84 |  | 0 | CS ÚRS 2019 01 |  |  | základní |  | 0 | 0.0024 | 0.038016 | 0 | 0 | 32 | M | 2 |  |  |  | ROZPOCET | 0 | 0 | 0 | 0 | 0 | 1 | 0 | 16 | 566171720
| VV |  | "ozn.11" 1,32*12 |  | 15.84 | [13 empty] | VV | 2 | 2 | True | 0 | ROZPOCET
| VV |  | Součet |  | 15.84 | [13 empty] | VV | 2 | 4 | True | 1 | ROZPOCET
73 | M | 61144405 | parapet plastový vnitřní komůrkový šíře do 500 mm | m | 15.84 |  | 0 | CS ÚRS 2019 01 |  |  | základní |  | 0 | 0.003 | 0.04752 | 0 | 0 | 32 | M | 2 |  |  |  | ROZPOCET | 0 | 0 | 0 | 0 | 0 | 1 | 0 | 16 | 2014332425
| VV |  | "ozn.11" 1,32*3 |  | 3.96 | [13 empty] | VV | 2 | 2 | True | 0 | ROZPOCET
| VV |  | "ozn.12" 1,32*8 |  | 10.56 | [13 empty] | VV | 2 | 2 | True | 0 | ROZPOCET
| VV |  | "ozn.13" 1,32*1 |  | 1.32 | [13 empty] | VV | 2 | 2 | True | 0 | ROZPOCET
| VV |  | Součet |  | 15.84 | [13 empty] | VV | 2 | 4 | True | 1 | ROZPOCET
74 | M | 61144406 | parapet plastový vnitřní komůrkový šíře do 600 mm | m | 25.08 |  | 0 | CS ÚRS 2019 01 |  |  | základní |  | 0 | 0.0036 | 0.090288 | 0 | 0 | 32 | M | 2 |  |  |  | ROZPOCET | 0 | 0 | 0 | 0 | 0 | 1 | 0 | 16 | -492707516
| VV |  | "ozn.10" 1,32*11 |  | 14.52 | [13 empty] | VV | 2 | 2 | True | 0 | ROZPOCET
| VV |  | "ozn.10" 1,32*8 |  | 10.56 | [13 empty] | VV | 2 | 2 | True | 0 | ROZPOCET
| VV |  | Součet |  | 25.08 | [13 empty] | VV | 2 | 4 | True | 1 | ROZPOCET
75 | M | 61144407 | parapet plastový vnitřní komůrkový šíře do 700 mm | m | 2.64 |  | 0 |  |  |  | základní |  | 0 | 0.0036 | 0.009504 | 0 | 0 | 32 | M | 2 |  |  |  | ROZPOCET | 0 | 0 | 0 | 0 | 0 | 1 | 0 | 16 | -1297765268
| VV |  | "ozn.10" 1,32*2 |  | 2.64 | [13 empty] | VV | 2 | 2 | True | 0 | ROZPOCET
| VV |  | Součet |  | 2.64 | [13 empty] | VV | 2 | 4 | True | 1 | ROZPOCET
76 | M | 61144408 | parapet plastový vnitřní komůrkový šíře do 800 mm | m | 3.96 |  | 0 |  |  |  | základní |  | 0 | 0.0036 | 0.014256 | 0 | 0 | 32 | M | 2 |  |  |  | ROZPOCET | 0 | 0 | 0 | 0 | 0 | 1 | 0 | 16 | -851040436
| VV |  | "ozn.10" 1,32*3 |  | 3.96 | [13 empty] | VV | 2 | 2 | True | 0 | ROZPOCET
| VV |  | Součet |  | 3.96 | [13 empty] | VV | 2 | 4 | True | 1 | ROZPOCET
77 | M | 61144019 | koncovka k parapetu plastovému vnitřnímu 1 pár | sada | 74 |  | 0 | CS ÚRS 2019 01 |  |  | základní |  | 0 | 0.0002 | 0.0148 | 0 | 0 | 32 | M | 2 |  |  |  | ROZPOCET | 0 | 0 | 0 | 0 | 0 | 1 | 0 | 16 | -598968195
78 | K | 998766103 | Přesun hmot tonážní pro konstrukce truhlářské v objektech v do 24 m | t | 15.776 |  | 0 | CS ÚRS 2019 01 |  |  | základní |  | 0 | 0 | 0 | 0 | 0 | 16 | K | 2 |  |  |  | ROZPOCET | 0 | 0 | 0 | 0 | 0 | 1 | 0 | 16 | 1184707540
79 | K | 998766181 | Příplatek k přesunu hmot tonážní 766 prováděný bez použití mechanizace | t | 15.776 |  | 0 | CS ÚRS 2019 01 |  |  | základní |  | 0 | 0 | 0 | 0 | 0 | 16 | K | 2 |  |  |  | ROZPOCET | 0 | 0 | 0 | 0 | 0 | 1 | 0 | 16 | 1294425088
80 | K | 998766192 | Příplatek k přesunu hmot tonážní 766 za zvětšený přesun do 100 m | t | 15.776 |  | 0 | CS ÚRS 2019 01 |  |  | základní |  | 0 | 0 | 0 | 0 | 0 | 16 | K | 2 |  |  |  | ROZPOCET | 0 | 0 | 0 | 0 | 0 | 1 | 0 | 16 | 2094606907
| D | 767 | Konstrukce zámečnické |  |  |  | 0 | [5 empty] | 0 |  | 0.12804 |  | 0 | 2 | D | 1 |  |  |  | ROZPOCET | [6 empty] | 0
81 | K | 767627306 | Příplatek k montáži oken za připojovací spáru parotěsnou páskou interiérovou | m | 1254 |  | 0 | CS ÚRS 2019 01 |  |  | základní |  | 0 | 6e-05 | 0.07524 | 0 | 0 | 16 | K | 2 |  |  |  | ROZPOCET | 0 | 0 | 0 | 0 | 0 | 1 | 0 | 16 | 585090672
82 | K | 767627309 | Příplatek k montáži oken za připojovací spáru impregnovanou komprimační páskou exteriérovou | m | 1056 |  | 0 | CS ÚRS 2019 01 |  |  | základní |  | 0 | 5e-05 | 0.0528 | 0 | 0 | 16 | K | 2 |  |  |  | ROZPOCET | 0 | 0 | 0 | 0 | 0 | 1 | 0 | 16 | 230394491
83 | K | 998767103 | Přesun hmot tonážní pro zámečnické konstrukce v objektech v do 24 m | t | 0.128 |  | 0 | CS ÚRS 2019 01 |  |  | základní |  | 0 | 0 | 0 | 0 | 0 | 16 | K | 2 |  |  |  | ROZPOCET | 0 | 0 | 0 | 0 | 0 | 1 | 0 | 16 | -1758651015
84 | K | 998767181 | Příplatek k přesunu hmot tonážní 767 prováděný bez použití mechanizace | t | 0.128 |  | 0 | CS ÚRS 2019 01 |  |  | základní |  | 0 | 0 | 0 | 0 | 0 | 16 | K | 2 |  |  |  | ROZPOCET | 0 | 0 | 0 | 0 | 0 | 1 | 0 | 16 | 1141518778
85 | K | 998767192 | Příplatek k přesunu hmot tonážní 767 za zvětšený přesun do 100 m | t | 0.128 |  | 0 | CS ÚRS 2019 01 |  |  | základní |  | 0 | 0 | 0 | 0 | 0 | 16 | K | 2 |  |  |  | ROZPOCET | 0 | 0 | 0 | 0 | 0 | 1 | 0 | 16 | -4123914
| D | 781 | Dokončovací práce - obklady |  |  |  | 0 | [5 empty] | 0 |  | 1.5389 |  | 0 | 2 | D | 1 |  |  |  | ROZPOCET | [6 empty] | 0
86 | K | 781121011 | Nátěr penetrační na stěnu | m2 | 96 |  | 0 | CS ÚRS 2019 01 |  |  | základní |  | 0 | 0.0003 | 0.0288 | 0 | 0 | 16 | K | 2 |  |  |  | ROZPOCET | 0 | 0 | 0 | 0 | 0 | 1 | 0 | 16 | -1302873619
| VV |  | "WC dívek a chlapců" 4,0*24 |  | 96 | [13 empty] | VV | 2 | 2 | True | 1 | ROZPOCET
87 | K | 781474117 | Montáž obkladů vnitřních keramických hladkých do 45 ks/m2 lepených flexibilním lepidlem | m2 | 96 |  | 0 | CS ÚRS 2019 01 |  |  | základní |  | 0 | 0.00495 | 0.4752 | 0 | 0 | 16 | K | 2 |  |  |  | ROZPOCET | 0 | 0 | 0 | 0 | 0 | 1 | 0 | 16 | 1375010205
| VV |  | "WC dívek a chlapců" 4,0*24 |  | 96 | [13 empty] | VV | 2 | 2 | True | 1 | ROZPOCET
88 | M | 597612551 | obklad keramický hladký - dle stávajícího obkladu | m2 | 105.6 |  | 0 |  |  |  | základní |  | 0 | 0.0098 | 1.0349 | 0 | 0 | 32 | M | 2 |  |  |  | ROZPOCET | 0 | 0 | 0 | 0 | 0 | 1 | 0 | 16 | 2001057841
| VV |  | 96,0*1,1 |  | 105.6 | [13 empty] | VV | 2 | 2 | True | 1 | ROZPOCET
89 | K | 781477111 | Příplatek k montáži obkladů vnitřních keramických hladkých za plochu do 10 m2 | m2 | 96 |  | 0 | CS ÚRS 2019 01 |  |  | základní |  | 0 | 0 | 0 | 0 | 0 | 16 | K | 2 |  |  |  | ROZPOCET | 0 | 0 | 0 | 0 | 0 | 1 | 0 | 16 | 2000609111
90 | K | 781477114 | Příplatek k montáži obkladů vnitřních keramických hladkých za spárování tmelem dvousložkovým | m2 | 96 |  | 0 | CS ÚRS 2019 01 |  |  | základní |  | 0 | 0 | 0 | 0 | 0 | 16 | K | 2 |  |  |  | ROZPOCET | 0 | 0 | 0 | 0 | 0 | 1 | 0 | 16 | -208577806
91 | K | 998781103 | Přesun hmot tonážní pro obklady keramické v objektech v do 24 m | t | 1.539 |  | 0 | CS ÚRS 2019 01 |  |  | základní |  | 0 | 0 | 0 | 0 | 0 | 16 | K | 2 |  |  |  | ROZPOCET | 0 | 0 | 0 | 0 | 0 | 1 | 0 | 16 | 473615872
92 | K | 998781181 | Příplatek k přesunu hmot tonážní 781 prováděný bez použití mechanizace | t | 1.539 |  | 0 | CS ÚRS 2019 01 |  |  | základní |  | 0 | 0 | 0 | 0 | 0 | 16 | K | 2 |  |  |  | ROZPOCET | 0 | 0 | 0 | 0 | 0 | 1 | 0 | 16 | 1513768132
93 | K | 998781192 | Příplatek k přesunu hmot tonážní 781 za zvětšený přesun do 100 m | t | 1.539 |  | 0 | CS ÚRS 2019 01 |  |  | základní |  | 0 | 0 | 0 | 0 | 0 | 16 | K | 2 |  |  |  | ROZPOCET | 0 | 0 | 0 | 0 | 0 | 1 | 0 | 16 | -1736449948
| D | 783 | Dokončovací práce - nátěry |  |  |  | 0 | [5 empty] | 0 |  | 0.20909 |  | 0 | 2 | D | 1 |  |  |  | ROZPOCET | [6 empty] | 0
94 | K | 783801503 | Omytí omítek tlakovou vodou před provedením nátěru | m2 | 211.2 |  | 0 | CS ÚRS 2019 01 |  |  | základní |  | 0 | 0 | 0 | 0 | 0 | 16 | K | 2 |  |  |  | ROZPOCET | 0 | 0 | 0 | 0 | 0 | 1 | 0 | 16 | 681815588
| VV |  | "vnější ostění" 1056,0*0,2 |  | 211.2 | [13 empty] | VV | 2 | 2 | True | 1 | ROZPOCET
95 | K | 783823163 | Penetrační silikátový nátěr omítek stupně členitosti 3 | m2 | 211.2 |  | 0 | CS ÚRS 2019 01 |  |  | základní |  | 0 | 0.00016 | 0.033792 | 0 | 0 | 16 | K | 2 |  |  |  | ROZPOCET | 0 | 0 | 0 | 0 | 0 | 1 | 0 | 16 | 1902841080
| VV |  | "vnější ostění" 1056,0*0,2 |  | 211.2 | [13 empty] | VV | 2 | 2 | True | 1 | ROZPOCET
96 | K | 783827443 | Krycí dvojnásobný silikátový nátěr omítek stupně členitosti 3 - vnější ostění | m2 | 211.2 |  | 0 | CS ÚRS 2019 01 |  |  | základní |  | 0 | 0.00083 | 0.1753 | 0 | 0 | 16 | K | 2 |  |  |  | ROZPOCET | 0 | 0 | 0 | 0 | 0 | 1 | 0 | 16 | -177894243
| D | 784 | Dokončovací práce - malby a tapety |  |  |  | 0 | [5 empty] | 0 |  | 0.71121 |  | 0.16579 | 2 | D | 1 |  |  |  | ROZPOCET | [6 empty] | 0
97 | K | 784121001 | Oškrabání malby v mísnostech výšky do 3,80 m | m2 | 186.405 |  | 0 | CS ÚRS 2019 01 |  |  | základní |  | 0 | 0.001 | 0.18641 | 0.00031 | 0.057786 | 16 | K | 2 |  |  |  | ROZPOCET | 0 | 0 | 0 | 0 | 0 | 1 | 0 | 16 | -1484559100
| VV |  | "ostění a nadpraží" 6,8*0,15*32+3,0*0,15*2 |  | 33.54 | [13 empty] | VV | 2 | 2 | True | 0 | ROZPOCET
| VV |  | "pod parapetem" 1,5*0,15*32+1,2*0,15*2 |  | 7.56 | [13 empty] | VV | 2 | 2 | True | 0 | ROZPOCET
| VV |  | 1.NP |  | 41.1 | [13 empty] | VV | 2 | 3 | True | 0 | ROZPOCET
| VV |  | "ostění a nadpraží" 6,8*0,15*36+3,0*0,15*2 |  | 37.62 | [13 empty] | VV | 2 | 2 | True | 0 | ROZPOCET
| VV |  | "pod parapetem" 1,5*0,15*34+1,2*0,15*2+2,8*0,15*1 |  | 8.43 | [13 empty] | VV | 2 | 2 | True | 0 | ROZPOCET
| VV |  | 2.NP |  | 46.05 | [13 empty] | VV | 2 | 3 | True | 0 | ROZPOCET
| VV |  | "ostění a nadpraží" 6,8*0,15*36+3,0*0,15*2 |  | 37.62 | [13 empty] | VV | 2 | 2 | True | 0 | ROZPOCET
| VV |  | "pod parapetem" 1,5*0,15*34+1,2*0,15*2+2,8*0,15*1 |  | 8.43 | [13 empty] | VV | 2 | 2 | True | 0 | ROZPOCET
| VV |  | 3.NP |  | 46.05 | [13 empty] | VV | 2 | 3 | True | 0 | ROZPOCET
| VV |  | "ostění a nadpraží" 6,8*0,15*13 |  | 13.26 | [13 empty] | VV | 2 | 2 | True | 0 | ROZPOCET
| VV |  | "pod parapetem" 1,5*0,15*13 |  | 2.925 | [13 empty] | VV | 2 | 2 | True | 0 | ROZPOCET
| VV |  | 4.NP |  | 16.185 | [13 empty] | VV | 2 | 3 | True | 0 | ROZPOCET
| VV |  | "ostění a nadpraží" 6,8*0,15*10 |  | 10.2 | [13 empty] | VV | 2 | 2 | True | 0 | ROZPOCET
| VV |  | "pod parapetem" 1,5*0,15*10 |  | 2.25 | [13 empty] | VV | 2 | 2 | True | 0 | ROZPOCET
| VV |  | Hl. schodiště |  | 12.45 | [13 empty] | VV | 2 | 3 | True | 0 | ROZPOCET
| VV |  | "ostění a nadpraží" 6,6*0,15*6 |  | 5.94 | [13 empty] | VV | 2 | 2 | True | 0 | ROZPOCET
| VV |  | "pod parapetem" 1,5*0,15*6 |  | 1.35 | [13 empty] | VV | 2 | 2 | True | 0 | ROZPOCET
| VV |  | Vedl. schodiště |  | 7.29 | [13 empty] | VV | 2 | 3 | True | 0 | ROZPOCET
| VV |  | "ostění a nadpraží" 4,8*0,15*24 |  | 17.28 | [13 empty] | VV | 2 | 2 | True | 0 | ROZPOCET
| VV |  | WC dívek a chlapců |  | 17.28 | [13 empty] | VV | 2 | 3 | True | 0 | ROZPOCET
| VV |  | Součet |  | 186.405 | [13 empty] | VV | 2 | 4 | True | 1 | ROZPOCET
98 | K | 784121001.1 | Oškrabání malby v mísnostech výšky do 3,80 m příplatek za plochu do 5 m2 | m2 | 186.405 |  | 0 |  |  |  | základní |  | 0 | 0.001 | 0.18641 | 0 | 0 | 16 | K | 2 |  |  |  | ROZPOCET | 0 | 0 | 0 | 0 | 0 | 1 | 0 | 16 | -1752930959
99 | K | 784111011 | Obroušení podkladu omítnutého v místnostech výšky do 3,80 m | m2 | 720 |  | 0 | CS ÚRS 2019 01 |  |  | základní |  | 0 | 0 | 0 | 0.00015 | 0.108 | 16 | K | 2 |  |  |  | ROZPOCET | 0 | 0 | 0 | 0 | 0 | 1 | 0 | 16 | 174149835
100 | K | 784181121 | Hloubková jednonásobná penetrace podkladu v místnostech výšky do 3,80 m | m2 | 720 |  | 0 | CS ÚRS 2019 01 |  |  | základní |  | 0 | 0.0002 | 0.144 | 0 | 0 | 16 | K | 2 |  |  |  | ROZPOCET | 0 | 0 | 0 | 0 | 0 | 1 | 0 | 16 | -2046098764
| VV |  | "vnitřní ostění" 6,8*0,6*165 |  | 673.2 | [13 empty] | VV | 2 | 2 | True | 0 | ROZPOCET
| VV |  | "čelní stěna parapetu" 1,5*0,2*133+6,9 |  | 46.8 | [13 empty] | VV | 2 | 2 | True | 0 | ROZPOCET
| VV |  | Součet |  | 720 | [13 empty] | VV | 2 | 4 | True | 1 | ROZPOCET
101 | K | 784211111 | Dvojnásobné malby barevné ze směsí za mokra velmi dobře otěruvzdorných v místnostech výšky do 3,80 m | m2 | 720 |  | 0 | CS ÚRS 2019 01 |  |  | základní |  | 0 | 0.00027 | 0.1944 | 0 | 0 | 16 | K | 2 |  |  |  | ROZPOCET | 0 | 0 | 0 | 0 | 0 | 1 | 0 | 16 | -2043570601
102 | K | 784211141 | Příplatek k cenám 2x maleb ze směsí za mokra za provádění plochy do 5m2 | m2 | 720 |  | 0 | CS ÚRS 2019 01 |  |  | základní |  | 0 | 0 | 0 | 0 | 0 | 16 | K | 2 |  |  |  | ROZPOCET | 0 | 0 | 0 | 0 | 0 | 1 | 0 | 16 | -771815977
| D | 786 | Dokončovací práce - čalounické úpravy |  |  |  | 0 | [5 empty] | 0 |  | 0.44563 |  | 0 | 2 | D | 1 |  |  |  | ROZPOCET | [6 empty] | 0
103 | K | 786624121 | Montáž lamelové žaluzie do oken plastových otevíravých, sklápěcích a vyklápěcích | m2 | 313.825 |  | 0 | CS ÚRS 2019 01 |  |  | základní |  | 0 | 0 | 0 | 0 | 0 | 16 | K | 2 |  |  |  | ROZPOCET | 0 | 0 | 0 | 0 | 0 | 1 | 0 | 16 | 217693146
| VV |  | "ozn.4" 1,08*2,5*6 |  | 16.2 | [13 empty] | VV | 2 | 2 | True | 0 | ROZPOCET
| VV |  | "ozn.5" 1,25*2,5*23 |  | 71.875 | [13 empty] | VV | 2 | 2 | True | 0 | ROZPOCET
| VV |  | "ozn.6" 1,29*2,5*70 |  | 225.75 | [13 empty] | VV | 2 | 2 | True | 0 | ROZPOCET
| VV |  | Součet |  | 313.825 | [13 empty] | VV | 2 | 4 | True | 1 | ROZPOCET
104 | M | 611400381 | žaluzie vnitřní lamelová manuálně ovládaná | m2 | 313.825 |  | 0 |  |  |  | základní |  | 0 | 0.00142 | 0.44563 | 0 | 0 | 32 | M | 2 |  |  |  | ROZPOCET | 0 | 0 | 0 | 0 | 0 | 1 | 0 | 16 | 1591867474
105 | K | 998786103 | Přesun hmot tonážní pro čalounické úpravy v objektech v do 24 m | t | 0.446 |  | 0 | CS ÚRS 2019 01 |  |  | základní |  | 0 | 0 | 0 | 0 | 0 | 16 | K | 2 |  |  |  | ROZPOCET | 0 | 0 | 0 | 0 | 0 | 1 | 0 | 16 | 1128741432
106 | K | 998786181 | Příplatek k přesunu hmot tonážní 786 prováděný bez použití mechanizace | t | 0.446 |  | 0 | CS ÚRS 2019 01 |  |  | základní |  | 0 | 0 | 0 | 0 | 0 | 16 | K | 2 |  |  |  | ROZPOCET | 0 | 0 | 0 | 0 | 0 | 1 | 0 | 16 | -1354932459
107 | K | 998786192 | Příplatek k přesunu hmot tonážní 786 za zvětšený přesun do 100 m | t | 0.446 |  | 0 | CS ÚRS 2019 01 |  |  | základní |  | 0 | 0 | 0 | 0 | 0 | 16 | K | 2 |  |  |  | ROZPOCET | 0 | 0 | 0 | 0 | 0 | 1 | 0 | 16 | 1831379489