## Rekapitulace stavby
Export Komplet | [27 empty] | 2.0 | ZAMOK |  |  |  |  | False | False | {b91980ef-5071-43c6-985e-b3f6f5b16eeb}
[33 empty] | 0,01 | 21
[33 empty] | 0,01 | 15
|  | REKAPITULACE STAVBY | [17 empty] | v --- níže se nacházejí doplnkové a pomocné údaje k sestavám --- v | [11 empty] | Návod na vyplnění | 0,001
|  | Kód: |  |  |  |  | 19-069 | [24 empty] | Měnit lze pouze buňky se žlutým podbarvením! 1) na prvním listu Rekapitulace stavby vyplňte v sestavě a) Souhrnný list - údaje o Uchazeči (přenesou se do ostatních sestav i v jiných listech) b) Rekapitulace objektů - potřebné Ostatní náklady 2) na vybraných listech vyplňte v sestavě a) Krycí list - údaje o Uchazeči, pokud se liší od údajů o Uchazeči na Souhrnném listu (údaje se přenesou do ostatních sestav v daném listu) b) Rekapitulace rozpočtu - potřebné Ostatní náklady c) Celkové náklady za stavbu - ceny u položek - množství, pokud má žluté podbarvení - a v případě potřeby poznámku (ta je ve skrytém sloupci) | 0,01
|  | Stavba: |  |  |  |  | ZŠ Masarykovo náměstí č.p.1, Přelouč | [25 empty] | 0,01
|  | KSO: | [13 empty] | CC-CZ: | [16 empty] | 0,01
|  | Místo: |  |  |  |  | Přelouč | [8 empty] | Datum: |  | 3. 10. 2019 | [14 empty] | 0,01
0,01
|  | Zadavatel: | [13 empty] | IČ: | [16 empty] | 0,01
|  |  | Město Přelouč | [12 empty] | DIČ: | [16 empty] | 0,01
0,01
|  | Uchazeč: | [13 empty] | IČ: |  | Vyplň údaj | [14 empty] | 0,01
|  |  | Vyplň údaj | [12 empty] | DIČ: |  | Vyplň údaj | [14 empty] | 0,01
False
|  | Projektant: | [13 empty] | IČ: | [16 empty] | False
|  |  | Ing. Vítězslav Vomočil Pardubice | [12 empty] | DIČ: | [16 empty] | True
0,01
|  | Zpracovatel: | [13 empty] | IČ: | [16 empty] | 0,01
|  |  | A. Vojtěch | [12 empty] | DIČ: | [16 empty] | True
Poznámka:
Veškeré rozměry budou upřesněny po odkrytí a prozkoumání jednotlivých prvků. Výpis materiálu neslouží dodavateli pro jeho objednávku. Při zpracování cenové nabídky je nutné vycházet ze všech částí projektové dokumentace. (Technická zpráva, výkresová dokumentace, přílohy, legendy, tabulky výrobků, detaily atd.).
|  | Cena bez DPH | [13 empty] | 0
[8 empty] | Sazba daně |  |  | Základ daně |  |  |  |  | Výše daně
|  | DPH |  | základní |  |  |  | 21% |  |  | 0 |  |  |  |  | 0
|  |  |  | snížená |  |  |  | 15% |  |  | 0 |  |  |  |  | 0
|  |  |  | zákl. přenesená |  |  |  | 21% |  |  | 0 |  |  |  |  | 0
|  |  |  | sníž. přenesená |  |  |  | 15% |  |  | 0 |  |  |  |  | 0
|  |  |  | nulová |  |  |  | 0% |  |  | 0 |  |  |  |  | 0
|  | Cena s DPH | [6 empty] | v |  |  | CZK |  |  |  | 0
|  | Projektant | [11 empty] | Zpracovatel
|  | Datum a podpis: | [7 empty] | Razítko |  |  |  | Datum a podpis: |  |  | Razítko
|  | Objednavatel | [11 empty] | Uchazeč
|  | Datum a podpis: | [7 empty] | Razítko |  |  |  | Datum a podpis: |  |  | Razítko
REKAPITULACE OBJEKTŮ STAVBY A SOUPISŮ PRACÍ
| Kód: | [6 empty] | 19-069
| Stavba: | [6 empty] | ZŠ Masarykovo náměstí č.p.1, Přelouč
| Místo: | [6 empty] | Přelouč | [6 empty] | Datum: |  | 3. 10. 2019
| Zadavatel: | [6 empty] | Město Přelouč | [6 empty] | Projektant: |  | Ing. Vítězslav Vomočil Pardubice |  |  | Informatívní údaje z listů zakázek
| Uchazeč: | [13 empty] | Zpracovatel: |  | A. Vojtěch
| Kód |  |  |  | Popis | [7 empty] | Cena bez DPH [CZK] |  |  |  |  | Cena s DPH [CZK] | Typ | z toho Ostat. náklady [CZK] | DPH [CZK] | Normohodiny [h] | DPH základní [CZK] | DPH snížená [CZK] | DPH základní přenesená [CZK] | DPH snížená přenesená [CZK] | Základna DPH základní | Základna DPH snížená | Základna DPH zákl. přenesená | Základna DPH sníž. přenesená | Základna DPH nulová
| Náklady z rozpočtů | [11 empty] | 0 |  |  |  |  | 0 |  | 0 | 0 | 0 | 0 | 0 | 0 | 0 | 0 | 0 | 0 | 0 | 0 |  | D | 0 | ###NOIMPORT### | IMPORT | {b91980ef-5071-43c6-985e-b3f6f5b16eeb} | {00000000-0000-0000-0000-000000000000}
/ |  | 00 |  |  |  | Vedlejší a ostatní náklady | [6 empty] | 0 |  |  |  |  | 0 | VON | 0 | 0 | 0 | 0 | 0 | 0 | 0 | 0 | 0 | 0 | 0 | 0 |  |  | 1 |  | IMPORT | {46258d37-0337-4cd1-8caf-db0e3f4cd924} | {b91980ef-5071-43c6-985e-b3f6f5b16eeb} | 2
/ |  | 01 |  |  |  | Oprava stropu nad učebnou hudební výchovy | [6 empty] | 0 |  |  |  |  | 0 | STA | 0 | 0 | 0 | 0 | 0 | 0 | 0 | 0 | 0 | 0 | 0 | 0 |  |  | 1 |  | IMPORT | {9ef01481-9e85-4b4a-96c1-7a0761f5e385} | {b91980ef-5071-43c6-985e-b3f6f5b16eeb} | 2

## 00 - Vedlejší a ostatní n...
{46258d37-0337-4cd1-8caf-db0e3f4cd924}
2
| KRYCÍ LIST SOUPISU PRACÍ | [7 empty] | v --- níže se nacházejí doplnkové a pomocné údaje k sestavám --- v | [8 empty] | False
Stavba:
ZŠ Masarykovo náměstí č.p.1, Přelouč
Objekt:
00 - Vedlejší a ostatní náklady
| KSO: |  |  |  |  | CC-CZ:
| Místo: |  | Přelouč |  |  | Datum: | 3. 10. 2019
| Zadavatel: |  |  |  |  | IČ:
|  | Město Přelouč |  |  |  | DIČ:
| Uchazeč: |  |  |  |  | IČ: | Vyplň údaj
|  | Vyplň údaj |  |  |  | DIČ: | Vyplň údaj
| Projektant: |  |  |  |  | IČ:
|  | Ing. Vítězslav Vomočil Pardubice |  |  |  | DIČ:
| Zpracovatel: |  |  |  |  | IČ:
|  | A. Vojtěch |  |  |  | DIČ:
Poznámka:
| Cena bez DPH | [5 empty] | 0
|  |  | Základ daně |  |  | Sazba daně | Výše daně
| DPH | základní | 0 |  |  | 21% | 0
|  | snížená | 0 |  |  | 15% | 0
|  | zákl. přenesená | 0 |  |  | 21% | 0
|  | sníž. přenesená | 0 |  |  | 15% | 0
|  | nulová | 0 |  |  | 0% | 0
| Cena s DPH |  |  | v | CZK |  | 0
| Projektant |  |  | Zpracovatel
| Datum a podpis: |  | Razítko | Datum a podpis: |  |  | Razítko
| Objednavatel |  |  | Uchazeč
| Datum a podpis: |  | Razítko | Datum a podpis: |  |  | Razítko
REKAPITULACE ČLENĚNÍ SOUPISU PRACÍ
Stavba:
ZŠ Masarykovo náměstí č.p.1, Přelouč
Objekt:
00 - Vedlejší a ostatní náklady
Místo: |  |  | Přelouč |  |  | Datum: | 3. 10. 2019
Zadavatel: |  |  | Město Přelouč |  |  | Projektant: | Ing. Vítězslav Vomočil Pardubice
Uchazeč: |  |  | Vyplň údaj |  |  | Zpracovatel: | A. Vojtěch
Kód dílu - Popis | [6 empty] | Cena celkem [CZK]
Náklady ze soupisu prací | [6 empty] | 0 | [11 empty] | -1
| VRN - Vedlejší rozpočtové náklady | [5 empty] | 0
| VRN1 - Průzkumné, geodetické a projektové práce | [5 empty] | 0
| VRN3 - Zařízení staveniště | [5 empty] | 0
| VRN4 - Inženýrská činnost | [5 empty] | 0
| VRN7 - Provozní vlivy | [5 empty] | 0
| VRN8 - Pojištění odpovědnosti | [5 empty] | 0
SOUPIS PRACÍ
Stavba:
ZŠ Masarykovo náměstí č.p.1, Přelouč
Objekt:
00 - Vedlejší a ostatní náklady
Místo: |  |  | Přelouč |  |  | Datum: | 3. 10. 2019
Zadavatel: |  |  | Město Přelouč |  |  | Projektant: | Ing. Vítězslav Vomočil Pardubice
Uchazeč: |  |  | Vyplň údaj |  |  | Zpracovatel: | A. Vojtěch
PČ | Typ | Kód | Popis | MJ | Množství | J.cena [CZK] | Cena celkem [CZK] | Cenová soustava |  | DPH | J. Nh [h] | Nh celkem [h] | J. hmotnost [t] | Hmotnost celkem [t] | J. suť [t] | Suť Celkem [t]
Náklady soupisu celkem | [6 empty] | 0 |  |  |  |  | 0 |  | 0 |  | 0 |  | D | -1 | [7 empty] | 0
| D | VRN | Vedlejší rozpočtové náklady |  |  |  | 0 |  |  |  |  | 0 |  | 0 |  | 0 | 5 | D | 0 | ROZPOCET | [6 empty] | 0
| D | VRN1 | Průzkumné, geodetické a projektové práce |  |  |  | 0 |  |  |  |  | 0 |  | 0 |  | 0 | 5 | D | 1 | ROZPOCET | [6 empty] | 0
1 | K | 010001000 | Průzkumné, geodetické a projektové práce | celek | 1 |  | 0 | CS ÚRS 2019 02 |  | základní |  | 0 | 0 | 0 | 0 | 0 | 1024 | K | 2 | ROZPOCET | 0 | 0 | 0 | 0 | 0 | 1 | 0 | 1024 | 546462502
| P |  | Poznámka k položce: Zaměření a zdokumentování stávající konstrukce stropu. | [14 empty] | P | 2
| D | VRN3 | Zařízení staveniště |  |  |  | 0 |  |  |  |  | 0 |  | 0 |  | 0 | 5 | D | 1 | ROZPOCET | [6 empty] | 0
2 | K | 031002000 | Související práce pro zařízení staveniště | celek | 1 |  | 0 | CS ÚRS 2019 02 |  | základní |  | 0 | 0 | 0 | 0 | 0 | 1024 | K | 2 | ROZPOCET | 0 | 0 | 0 | 0 | 0 | 1 | 0 | 1024 | -1619171102
3 | K | 032002000 | Vybavení staveniště | celek | 1 |  | 0 | CS ÚRS 2019 02 |  | základní |  | 0 | 0 | 0 | 0 | 0 | 1024 | K | 2 | ROZPOCET | 0 | 0 | 0 | 0 | 0 | 1 | 0 | 1024 | 419446674
| P |  | Poznámka k položce: Veškeré náklady na vybudování a zajištění zařízení staveniště a jeho provoz včetně skládky a meziskládky materiálu. | [14 empty] | P | 2
4 | K | 032002001 | Stavební výtah | kus | 1 |  | 0 |  |  | základní |  | 0 | 0 | 0 | 0 | 0 | 1024 | K | 2 | ROZPOCET | 0 | 0 | 0 | 0 | 0 | 1 | 0 | 1024 | -1376031132
5 | K | 033002000 | Připojení staveniště na inženýrské sítě | celek | 1 |  | 0 | CS ÚRS 2019 02 |  | základní |  | 0 | 0 | 0 | 0 | 0 | 1024 | K | 2 | ROZPOCET | 0 | 0 | 0 | 0 | 0 | 1 | 0 | 1024 | -882439947
6 | K | 034002000 | Zabezpečení staveniště | celek | 1 |  | 0 | CS ÚRS 2019 02 |  | základní |  | 0 | 0 | 0 | 0 | 0 | 1024 | K | 2 | ROZPOCET | 0 | 0 | 0 | 0 | 0 | 1 | 0 | 1024 | -337750724
| P |  | Poznámka k položce: Vč provizorního oplocení cca 80m. | [14 empty] | P | 2
7 | K | 039002000 | Zrušení zařízení staveniště | celek | 1 |  | 0 | CS ÚRS 2019 02 |  | základní |  | 0 | 0 | 0 | 0 | 0 | 1024 | K | 2 | ROZPOCET | 0 | 0 | 0 | 0 | 0 | 1 | 0 | 1024 | 340646951
| P |  | Poznámka k položce: Odstranění zařízení staveniště a uvedení místa do původního stavu před zřízením ZS. | [14 empty] | P | 2
| D | VRN4 | Inženýrská činnost |  |  |  | 0 |  |  |  |  | 0 |  | 0 |  | 0 | 5 | D | 1 | ROZPOCET | [6 empty] | 0
8 | K | 045002000 | Kompletační a koordinační činnost | celek | 1 |  | 0 | CS ÚRS 2019 02 |  | základní |  | 0 | 0 | 0 | 0 | 0 | 1024 | K | 2 | ROZPOCET | 0 | 0 | 0 | 0 | 0 | 1 | 0 | 1024 | -226011987
| P |  | Poznámka k položce: Koordinace veškerých prací a dodávek, které jsou součástí díla. | [14 empty] | P | 2
| D | VRN7 | Provozní vlivy |  |  |  | 0 |  |  |  |  | 0 |  | 0 |  | 0 | 5 | D | 1 | ROZPOCET | [6 empty] | 0
9 | K | 071103000 | Provoz investora | celek | 1 |  | 0 | CS ÚRS 2019 02 |  | základní |  | 0 | 0 | 0 | 0 | 0 | 1024 | K | 2 | ROZPOCET | 0 | 0 | 0 | 0 | 0 | 1 | 0 | 1024 | -351499834
| P |  | Poznámka k položce: Stavba prováděná za provozu školy. | [14 empty] | P | 2
| D | VRN8 |  |  |  |  | 0
10 | K |  | Pojištění odpovědnosti | celek | 1 |  | 0 | CS ÚRS 2019 02
| P |  | Poznámka k položce: Pojištění odpovědnosti dodavatele za škody způsobené jeho činností
Minimální výše pojistného 50,0 mil. Kč

## 01 - Oprava stropu nad uč...
{9ef01481-9e85-4b4a-96c1-7a0761f5e385}
2
| KRYCÍ LIST SOUPISU PRACÍ | [7 empty] | v --- níže se nacházejí doplnkové a pomocné údaje k sestavám --- v | [8 empty] | False
Stavba:
ZŠ Masarykovo náměstí č.p.1, Přelouč
Objekt:
01 - Oprava stropu nad učebnou hudební výchovy
| KSO: |  |  |  |  | CC-CZ:
| Místo: |  | Přelouč |  |  | Datum: | 3. 10. 2019
| Zadavatel: |  |  |  |  | IČ:
|  | Město Přelouč |  |  |  | DIČ:
| Uchazeč: |  |  |  |  | IČ: | Vyplň údaj
|  | Vyplň údaj |  |  |  | DIČ: | Vyplň údaj
| Projektant: |  |  |  |  | IČ:
|  | Ing. Vítězslav Vomočil Pardubice |  |  |  | DIČ:
| Zpracovatel: |  |  |  |  | IČ:
|  | A. Vojtěch |  |  |  | DIČ:
Poznámka:
| Cena bez DPH | [5 empty] | 0
|  |  | Základ daně |  |  | Sazba daně | Výše daně
| DPH | základní | 0 |  |  | 21% | 0
|  | snížená | 0 |  |  | 15% | 0
|  | zákl. přenesená | 0 |  |  | 21% | 0
|  | sníž. přenesená | 0 |  |  | 15% | 0
|  | nulová | 0 |  |  | 0% | 0
| Cena s DPH |  |  | v | CZK |  | 0
| Projektant |  |  | Zpracovatel
| Datum a podpis: |  | Razítko | Datum a podpis: |  |  | Razítko
| Objednavatel |  |  | Uchazeč
| Datum a podpis: |  | Razítko | Datum a podpis: |  |  | Razítko
REKAPITULACE ČLENĚNÍ SOUPISU PRACÍ
Stavba:
ZŠ Masarykovo náměstí č.p.1, Přelouč
Objekt:
01 - Oprava stropu nad učebnou hudební výchovy
Místo: |  |  | Přelouč |  |  | Datum: | 3. 10. 2019
Zadavatel: |  |  | Město Přelouč |  |  | Projektant: | Ing. Vítězslav Vomočil Pardubice
Uchazeč: |  |  | Vyplň údaj |  |  | Zpracovatel: | A. Vojtěch
Kód dílu - Popis | [6 empty] | Cena celkem [CZK]
Náklady ze soupisu prací | [6 empty] | 0 | [11 empty] | -1
| HSV - Práce a dodávky HSV | [5 empty] | 0
| 3 - Svislé a kompletní konstrukce | [5 empty] | 0
| 4 - Vodorovné konstrukce | [5 empty] | 0
| 6 - Úpravy povrchů, podlahy a osazování výplní | [5 empty] | 0
| 9 - Ostatní konstrukce a práce | [5 empty] | 0
| 94 - Lešení a stavební výtahy | [5 empty] | 0
| 997 - Přesun sutě | [5 empty] | 0
| 998 - Přesun hmot | [5 empty] | 0
| PSV - Práce a dodávky PSV | [5 empty] | 0
| 712 - Povlakové krytiny | [5 empty] | 0
| 713 - Izolace tepelné | [5 empty] | 0
| 725 - Zdravotechnika - zařizovací předměty | [5 empty] | 0
| 741 - Elektroinstalace - silnoproud | [5 empty] | 0
| 762 - Konstrukce tesařské | [5 empty] | 0
| 763 - Konstrukce suché výstavby | [5 empty] | 0
| 764 - Konstrukce klempířské | [5 empty] | 0
| 765 - Krytina skládaná | [5 empty] | 0
| 767 - Konstrukce zámečnické | [5 empty] | 0
| 775 - Podlahy skládané | [5 empty] | 0
| 776 - Podlahy povlakové | [5 empty] | 0
| 783 - Dokončovací práce - nátěry | [5 empty] | 0
| 784 - Dokončovací práce - malby a tapety | [5 empty] | 0
SOUPIS PRACÍ
Stavba:
ZŠ Masarykovo náměstí č.p.1, Přelouč
Objekt:
01 - Oprava stropu nad učebnou hudební výchovy
Místo: |  |  | Přelouč |  |  | Datum: | 3. 10. 2019
Zadavatel: |  |  | Město Přelouč |  |  | Projektant: | Ing. Vítězslav Vomočil Pardubice
Uchazeč: |  |  | Vyplň údaj |  |  | Zpracovatel: | A. Vojtěch
PČ | Typ | Kód | Popis | MJ | Množství | J.cena [CZK] | Cena celkem [CZK] | Cenová soustava |  | DPH | J. Nh [h] | Nh celkem [h] | J. hmotnost [t] | Hmotnost celkem [t] | J. suť [t] | Suť Celkem [t]
Náklady soupisu celkem | [6 empty] | 0 |  |  |  |  | 0 |  | 34.957 |  | 38.4542 |  | D | -1 | [10 empty] | 0
| D | HSV | Práce a dodávky HSV |  |  |  | 0 |  |  |  |  | 0 |  | 14.7552 |  | 25.1998 | 1 | D | 0 |  |  |  | ROZPOCET | [6 empty] | 0
| D | 3 | Svislé a kompletní konstrukce |  |  |  | 0 |  |  |  |  | 0 |  | 3.6692 |  | 0 | 1 | D | 1 |  |  |  | ROZPOCET | [6 empty] | 0
1 | K | 310236251 | Zazdívka otvorů pl do 0,09 m2 ve zdivu nadzákladovém cihlami pálenými tl do 450 mm | kus | 20 |  | 0 | CS ÚRS 2019 02 |  | základní |  | 0 | 0.07367 | 1.4734 | 0 | 0 | 4 | K | 2 |  |  |  | ROZPOCET | 0 | 0 | 0 | 0 | 0 | 1 | 0 | 4 | -2111442708
| VV |  | "po osazení nosníků" 20,0 |  | 20 | [12 empty] | VV | 2 | 2 | True | 1 | ROZPOCET
2 | K | 310237251 | Zazdívka otvorů pl do 0,25 m2 ve zdivu nadzákladovém cihlami pálenými tl do 450 mm | kus | 10 |  | 0 | CS ÚRS 2019 02 |  | základní |  | 0 | 0.18142 | 1.8142 | 0 | 0 | 4 | K | 2 |  |  |  | ROZPOCET | 0 | 0 | 0 | 0 | 0 | 1 | 0 | 4 | 1721503669
| VV |  | "po osazení nosníků" 4+6 |  | 10 | [12 empty] | VV | 2 | 2 | True | 1 | ROZPOCET
3 | K | 331231127 | Zdivo pilířů z cihel dl 290 mm pevnosti P 25 na SMS 10 MPa | m3 | 0.213 |  | 0 | CS ÚRS 2019 02 |  | základní |  | 0 | 1.7917 | 0.38164 | 0 | 0 | 4 | K | 2 |  |  |  | ROZPOCET | 0 | 0 | 0 | 0 | 0 | 1 | 0 | 4 | -1644835916
| VV |  | "pro provizorní osazení nosníků" 0,45*0,45*0,525*2 |  | 0.213 | [12 empty] | VV | 2 | 2 | True | 1 | ROZPOCET
| D | 4 | Vodorovné konstrukce |  |  |  | 0 |  |  |  |  | 0 |  | 1.6197 |  | 0 | 1 | D | 1 |  |  |  | ROZPOCET | [6 empty] | 0
4 | K | 411388621 | Zabetonování otvorů tl do 150 mm ze suchých směsí pl do 0,25 m2 ve stropech | kus | 30 |  | 0 | CS ÚRS 2019 02 |  | základní |  | 0 | 0.05328 | 1.5984 | 0 | 0 | 4 | K | 2 |  |  |  | ROZPOCET | 0 | 0 | 0 | 0 | 0 | 1 | 0 | 4 | -1149024349
| VV |  | "podbetonování nosníků" 20+4+6 |  | 30 | [12 empty] | VV | 2 | 2 | True | 1 | ROZPOCET
5 | K | 411362021 | Výztuž stropů svařovanými sítěmi Kari | t | 0.02 |  | 0 | CS ÚRS 2019 02 |  | základní |  | 0 | 1.0628 | 0.021255 | 0 | 0 | 4 | K | 2 |  |  |  | ROZPOCET | 0 | 0 | 0 | 0 | 0 | 1 | 0 | 4 | -1839976250
| VV |  | 0,015*1,3 |  | 0.02 | [12 empty] | VV | 2 | 2 | True | 1 | ROZPOCET
| D | 6 | Úpravy povrchů, podlahy a osazování výplní |  |  |  | 0 |  |  |  |  | 0 |  | 5.0159 |  | 2.4418 | 1 | D | 1 |  |  |  | ROZPOCET | [6 empty] | 0
6 | K | 611321201.1 | Odborné sejmutí ozdobných prvků stropů pro opětovné použití - rozeta plochy do 1 m2 | kus | 4 |  | 0 |  |  | základní |  | 0 | 0 | 0 | 0 | 0 | 4 | K | 2 |  |  |  | ROZPOCET | 0 | 0 | 0 | 0 | 0 | 1 | 0 | 4 | -341230410
7 | K | 611321301.1 | Montáž ozdobných prvků stropu - rozeta plochy do 1 m2 | kus | 4 |  | 0 |  |  | základní |  | 0 | 0 | 0 | 0 | 0 | 4 | K | 2 |  |  |  | ROZPOCET | 0 | 0 | 0 | 0 | 0 | 1 | 0 | 4 | 1178125743
8 | M | 581201101 | sádrová rozeta - kopie původní /forma + odlitek/ | kus | 1 |  | 0 |  |  | základní |  | 0 | 0 | 0 | 0 | 0 | 8 | M | 2 |  |  |  | ROZPOCET | 0 | 0 | 0 | 0 | 0 | 1 | 0 | 4 | -1059452067
9 | K | 611321302.1 | Oprava stávající rozety - rozeta plochy do 1 m2 | kus | 3 |  | 0 |  |  | základní |  | 0 | 0 | 0 | 0 | 0 | 4 | K | 2 |  |  |  | ROZPOCET | 0 | 0 | 0 | 0 | 0 | 1 | 0 | 4 | 2048711399
10 | K | 612325422 | Oprava vnitřní vápenocementové štukové omítky stěn v rozsahu plochy do 30% | m2 | 175 |  | 0 | CS ÚRS 2019 02 |  | základní |  | 0 | 0.017 | 2.975 | 0 | 0 | 4 | K | 2 |  |  |  | ROZPOCET | 0 | 0 | 0 | 0 | 0 | 1 | 0 | 4 | -791811302
| P |  | Poznámka k položce: Po odbednění oken ve 3.NP. | [14 empty] | P | 2
| VV |  | (9,3+8,1)*2*5,2 |  | 180.96 | [12 empty] | VV | 2 | 2 | True | 0 | ROZPOCET
| VV |  | -1,0*2,0+2,5 |  | 0.5 | [12 empty] | VV | 2 | 2 | True | 0 | ROZPOCET
| VV |  | -1,3*2,5*6+2,1*6+0,44 |  | -6.46 | [12 empty] | VV | 2 | 2 | True | 0 | ROZPOCET
| VV |  | Součet |  | 175 | [12 empty] | VV | 2 | 4 | True | 1 | ROZPOCET
11 | K | 619996135 | Ochrana konstrukcí nebo samostatných prvků obedněním | m2 | 61.86 |  | 0 | CS ÚRS 2019 02 |  | základní |  | 0 | 0.03272 | 2.0241 | 0.037 | 2.2888 | 4 | K | 2 |  |  |  | ROZPOCET | 0 | 0 | 0 | 0 | 0 | 1 | 0 | 4 | -830746068
| VV |  | "zakrytí oken" 1,55*2,7*6 |  | 25.11 | [12 empty] | VV | 2 | 2 | True | 0 | ROZPOCET
| VV |  | "obednění kamenného štítu" 15,0 |  | 15 | [12 empty] | VV | 2 | 2 | True | 0 | ROZPOCET
| VV |  | "zakrytí stěn učebny po obvodě" 21,75 |  | 21.75 | [12 empty] | VV | 2 | 2 | True | 0 | ROZPOCET
| VV |  | Součet |  | 61.86 | [12 empty] | VV | 2 | 4 | True | 1 | ROZPOCET
12 | K | 619996145 | Ochrana konstrukcí nebo samostatných prvků obalením geotextilií | m2 | 76.5 |  | 0 | CS ÚRS 2019 02 |  | základní |  | 0 | 0.00022 | 0.01683 | 0.002 | 0.153 | 4 | K | 2 |  |  |  | ROZPOCET | 0 | 0 | 0 | 0 | 0 | 1 | 0 | 4 | 140163173
| VV |  | "podlaha" 76,5 |  | 76.5 | [12 empty] | VV | 2 | 2 | True | 1 | ROZPOCET
| D | 9 | Ostatní konstrukce a práce |  |  |  | 0 |  |  |  |  | 0 |  | 3.8169 |  | 22.758 | 1 | D | 1 |  |  |  | ROZPOCET | [6 empty] | 0
13 | K | 952901114 | Vyčištění budov bytové a občanské výstavby při výšce podlaží přes 4 m | m2 | 76.5 |  | 0 | CS ÚRS 2019 02 |  | základní |  | 0 | 4e-05 | 0.00306 | 0 | 0 | 4 | K | 2 |  |  |  | ROZPOCET | 0 | 0 | 0 | 0 | 0 | 1 | 0 | 4 | -1816257521
| VV |  | "3.NP" 76,5 |  | 76.5 | [12 empty] | VV | 2 | 2 | True | 0 | ROZPOCET
| VV |  | Součet |  | 76.5 | [12 empty] | VV | 2 | 4 | True | 1 | ROZPOCET
14 | K | 952901411 | Vyčištění ostatních objektů (krovů, zásobníků, kůlen) při jakékoliv výšce podlaží | m2 | 146.1 |  | 0 | CS ÚRS 2019 02 |  | základní |  | 0 | 0 | 0 | 0 | 0 | 4 | K | 2 |  |  |  | ROZPOCET | 0 | 0 | 0 | 0 | 0 | 1 | 0 | 4 | -751142445
| VV |  | 79,5+66,6 |  | 146.1 | [12 empty] | VV | 2 | 2 | True | 1 | ROZPOCET
15 | K | 964061341 | Uvolnění zhlaví trámů ze zdiva cihelného průřezu zhlaví přes 0,05 m2 | kus | 18 |  | 0 | CS ÚRS 2019 02 |  | základní |  | 0 | 0 | 0 | 0.054 | 0.972 | 4 | K | 2 |  |  |  | ROZPOCET | 0 | 0 | 0 | 0 | 0 | 1 | 0 | 4 | 205329956
| VV |  | "stropní trámy" 9*2 |  | 18 | [12 empty] | VV | 2 | 2 | True | 1 | ROZPOCET
16 | K | 965081113 | Bourání dlažby z dlaždic půdních plochy přes 1 m2 | m2 | 66.6 |  | 0 | CS ÚRS 2019 02 |  | základní |  | 0 | 0 | 0 | 0.045 | 2.997 | 4 | K | 2 |  |  |  | ROZPOCET | 0 | 0 | 0 | 0 | 0 | 1 | 0 | 4 | -1781768487
| VV |  | "snížený strop" 66,6 |  | 66.6 | [12 empty] | VV | 2 | 2 | True | 1 | ROZPOCET
17 | K | 965082923 | Odstranění násypů pod podlahami tl do 100 mm pl přes 2 m2 | m3 | 6.66 |  | 0 | CS ÚRS 2019 02 |  | základní |  | 0 | 0 | 0 | 1.4 | 9.324 | 4 | K | 2 |  |  |  | ROZPOCET | 0 | 0 | 0 | 0 | 0 | 1 | 0 | 4 | -1232936782
| VV |  | 66,6*0,1 |  | 6.66 | [12 empty] | VV | 2 | 2 | True | 1 | ROZPOCET
18 | K | 966086341 | Vybourání podkladních kvádříků betonových nebo kamenných pl do 0,20 m2 v do 250 mm | kus | 7 |  | 0 | CS ÚRS 2019 02 |  | základní |  | 0 | 0 | 0 | 0.078 | 0.546 | 4 | K | 2 |  |  |  | ROZPOCET | 0 | 0 | 0 | 0 | 0 | 1 | 0 | 4 | 1026401117
| VV |  | "patka z kamene" 4+3 |  | 7 | [12 empty] | VV | 2 | 2 | True | 1 | ROZPOCET
19 | K | 973031324 | Vysekání kapes ve zdivu cihelném na MV nebo MVC pl do 0,10 m2 hl do 150 mm | kus | 2 |  | 0 | CS ÚRS 2019 02 |  | základní |  | 0 | 0 | 0 | 0.015 | 0.03 | 4 | K | 2 |  |  |  | ROZPOCET | 0 | 0 | 0 | 0 | 0 | 1 | 0 | 4 | -1366505964
| VV |  | "kapsa pro provizorní osazení nosníků" 2 |  | 2 | [12 empty] | VV | 2 | 2 | True | 1 | ROZPOCET
20 | K | 973031326 | Vysekání kapes ve zdivu cihelném na MV nebo MVC pl do 0,10 m2 hl do 450 mm | kus | 20 |  | 0 | CS ÚRS 2019 02 |  | základní |  | 0 | 0 | 0 | 0.049 | 0.98 | 4 | K | 2 |  |  |  | ROZPOCET | 0 | 0 | 0 | 0 | 0 | 1 | 0 | 4 | -500689622
| VV |  | "v místě zdemontovaných strop. trámů" 20 |  | 20 | [12 empty] | VV | 2 | 2 | True | 1 | ROZPOCET
21 | K | 973031335 | Vysekání kapes ve zdivu cihelném na MV nebo MVC pl do 0,16 m2 hl do 300 mm | kus | 2 |  | 0 | CS ÚRS 2019 02 |  | základní |  | 0 | 0 | 0 | 0.062 | 0.124 | 4 | K | 2 |  |  |  | ROZPOCET | 0 | 0 | 0 | 0 | 0 | 1 | 0 | 4 | 864018454
| VV |  | "kapsa pro provizorní osazení nosníků" 2 |  | 2 | [12 empty] | VV | 2 | 2 | True | 1 | ROZPOCET
22 | K | 973031336 | Vysekání kapes ve zdivu cihelném na MV nebo MVC pl do 0,16 m2 hl do 450 mm | kus | 10 |  | 0 | CS ÚRS 2019 02 |  | základní |  | 0 | 0 | 0 | 0.098 | 0.98 | 4 | K | 2 |  |  |  | ROZPOCET | 0 | 0 | 0 | 0 | 0 | 1 | 0 | 4 | -1198689150
| VV |  | "pro nové nosníky" 4+6 |  | 10 | [12 empty] | VV | 2 | 2 | True | 1 | ROZPOCET
23 | K | 978012191 | Otlučení (osekání) vnitřní vápenné nebo vápenocementové omítky stropů rákosových v rozsahu do 100 % | m2 | 87.975 |  | 0 | CS ÚRS 2019 02 |  | základní |  | 0 | 0 | 0 | 0.05 | 4.3987 | 4 | K | 2 |  |  |  | ROZPOCET | 0 | 0 | 0 | 0 | 0 | 1 | 0 | 4 | 132820418
| VV |  | "otlučení vč. zdobných štukových rámů" 76,5*1,15 |  | 87.975 | [12 empty] | VV | 2 | 2 | True | 1 | ROZPOCET
24 | K | 978013141 | Otlučení (osekání) vnitřní vápenné nebo vápenocementové omítky stěn v rozsahu do 30 % | m2 | 175 |  | 0 | CS ÚRS 2019 02 |  | základní |  | 0 | 0 | 0 | 0.01 | 1.75 | 4 | K | 2 |  |  |  | ROZPOCET | 0 | 0 | 0 | 0 | 0 | 1 | 0 | 4 | -1388707545
| VV |  | (9,3+8,1)*2*5,2 |  | 180.96 | [12 empty] | VV | 2 | 2 | True | 0 | ROZPOCET
| VV |  | -1,0*2,0+2,5 |  | 0.5 | [12 empty] | VV | 2 | 2 | True | 0 | ROZPOCET
| VV |  | -1,3*2,5*6+2,1*6+0,44 |  | -6.46 | [12 empty] | VV | 2 | 2 | True | 0 | ROZPOCET
| VV |  | Součet |  | 175 | [12 empty] | VV | 2 | 4 | True | 1 | ROZPOCET
25 | K | 985142113 | Vysekání spojovací hmoty ze spár zdiva hl do 40 mm dl přes 12 m/m2 | m2 | 17.5 |  | 0 | CS ÚRS 2019 02 |  | základní |  | 0 | 0 | 0 | 0.0375 | 0.65625 | 4 | K | 2 |  |  |  | ROZPOCET | 0 | 0 | 0 | 0 | 0 | 1 | 0 | 4 | -1311795528
| VV |  | (9,3+8,2)*2*0,5 |  | 17.5 | [12 empty] | VV | 2 | 2 | True | 1 | ROZPOCET
26 | K | 985125002.1 | Jeřáb mobilní na automobilovém podvozku výkon 206 kW nosnost 35 t dosah 30 m | hod | 24 |  | 0 |  |  | základní |  | 0 | 0.1578 | 3.7872 | 0 | 0 | 4 | K | 2 |  |  |  | ROZPOCET | 0 | 0 | 0 | 0 | 0 | 1 | 0 | 4 | 1197221668
| P |  | Poznámka k položce: Pro přesun ocelových nosníků. | [14 empty] | P | 2
| VV |  | 3*8 |  | 24 | [12 empty] | VV | 2 | 2 | True | 1 | ROZPOCET
27 | K | 965111201.1 | Montáž okapní větrací pás | m | 20 |  | 0 |  |  | základní |  | 0 | 1e-05 | 0.0002 | 0 | 0 | 4 | K | 2 |  |  |  | ROZPOCET | 0 | 0 | 0 | 0 | 0 | 1 | 0 | 4 | 749747170
| VV |  | "zakrytí spáry u OSB desek" 20,0 |  | 20 | [12 empty] | VV | 2 | 2 | True | 1 | ROZPOCET
28 | M | 59660027 | pás ochranný větrací okapní Al š 100mm | m | 22 |  | 0 | CS ÚRS 2019 02 |  | základní |  | 0 | 0.0012 | 0.0264 | 0 | 0 | 8 | M | 2 |  |  |  | ROZPOCET | 0 | 0 | 0 | 0 | 0 | 1 | 0 | 4 | -1024087837
161 | K | 975211294.1 | Přišroubování stávajících kotevní táhel k ocelovým I. nosníkům | kus | 6 |  | 0 |  |  | základní |  | 0 | 0 | 0 | 0 | 0 | 4 | K | 2 |  |  |  | ROZPOCET | 0 | 0 | 0 | 0 | 0 | 1 | 0 | 4 | 1021420209
| D | 94 | Lešení a stavební výtahy |  |  |  | 0 |  |  |  |  | 0 |  | 0.6336 |  | 0 | 1 | D | 1 |  |  |  | ROZPOCET | [6 empty] | 0
29 | K | 941111132 | Montáž lešení řadového trubkového lehkého s podlahami zatížení do 200 kg/m2 š do 1,5 m v do 25 m | m2 | 120 |  | 0 | CS ÚRS 2019 02 |  | základní |  | 0 | 0 | 0 | 0 | 0 | 4 | K | 2 |  |  |  | ROZPOCET | 0 | 0 | 0 | 0 | 0 | 1 | 0 | 4 | 1866967715
| VV |  | "pro dopravu materiálu" 120,0 |  | 120 | [12 empty] | VV | 2 | 2 | True | 1 | ROZPOCET
30 | K | 941111232 | Příplatek k lešení řadovému trubkovému lehkému s podlahami š 1,5 m v 25 m za první a ZKD den použití | m2 | 14400 |  | 0 | CS ÚRS 2019 02 |  | základní |  | 0 | 0 | 0 | 0 | 0 | 4 | K | 2 |  |  |  | ROZPOCET | 0 | 0 | 0 | 0 | 0 | 1 | 0 | 4 | 936122379
| VV |  | 120*30*4 |  | 14400 | [12 empty] | VV | 2 | 2 | True | 1 | ROZPOCET
31 | K | 941111832 | Demontáž lešení řadového trubkového lehkého s podlahami zatížení do 200 kg/m2 š do 1,5 m v do 25 m | m2 | 120 |  | 0 | CS ÚRS 2019 02 |  | základní |  | 0 | 0 | 0 | 0 | 0 | 4 | K | 2 |  |  |  | ROZPOCET | 0 | 0 | 0 | 0 | 0 | 1 | 0 | 4 | -1318802719
32 | K | 944511111 | Montáž ochranné sítě z textilie z umělých vláken | m2 | 180 |  | 0 | CS ÚRS 2019 02 |  | základní |  | 0 | 0 | 0 | 0 | 0 | 4 | K | 2 |  |  |  | ROZPOCET | 0 | 0 | 0 | 0 | 0 | 1 | 0 | 4 | -1477573289
33 | M | 31687276 | síť ochranná na lešení 2,5x20m | m2 | 198 |  | 0 | CS ÚRS 2019 02 |  | základní |  | 0 | 0.0032 | 0.6336 | 0 | 0 | 8 | M | 2 |  |  |  | ROZPOCET | 0 | 0 | 0 | 0 | 0 | 1 | 0 | 4 | -1043206920
| VV |  | 180,0*1,1 |  | 198 | [12 empty] | VV | 2 | 2 | True | 1 | ROZPOCET
34 | K | 944511811 | Demontáž ochranné sítě z textilie z umělých vláken | m2 | 180 |  | 0 | CS ÚRS 2019 02 |  | základní |  | 0 | 0 | 0 | 0 | 0 | 4 | K | 2 |  |  |  | ROZPOCET | 0 | 0 | 0 | 0 | 0 | 1 | 0 | 4 | 352104644
35 | K | 943211111 | Montáž lešení prostorového rámového lehkého s podlahami zatížení do 200 kg/m2 v do 10 m | m3 | 330 |  | 0 | CS ÚRS 2019 02 |  | základní |  | 0 | 0 | 0 | 0 | 0 | 4 | K | 2 |  |  |  | ROZPOCET | 0 | 0 | 0 | 0 | 0 | 1 | 0 | 4 | -350787396
| VV |  | 76,8*4,3-0,24 |  | 330 | [12 empty] | VV | 2 | 2 | True | 1 | ROZPOCET
36 | K | 943211211 | Příplatek k lešení prostorovému rámovému lehkému s podlahami v do 10 m za první a ZKD den použití | m3 | 39600 |  | 0 | CS ÚRS 2019 02 |  | základní |  | 0 | 0 | 0 | 0 | 0 | 4 | K | 2 |  |  |  | ROZPOCET | 0 | 0 | 0 | 0 | 0 | 1 | 0 | 4 | -526977871
| VV |  | 330,0*30*4 |  | 39600 | [12 empty] | VV | 2 | 2 | True | 1 | ROZPOCET
37 | K | 943211811 | Demontáž lešení prostorového rámového lehkého s podlahami zatížení do 200 kg/m2 v do 10 m | m3 | 330 |  | 0 | CS ÚRS 2019 02 |  | základní |  | 0 | 0 | 0 | 0 | 0 | 4 | K | 2 |  |  |  | ROZPOCET | 0 | 0 | 0 | 0 | 0 | 1 | 0 | 4 | -106936226
38 | K | 943211911.1 | Roznášecí fošny pod lešení o tl. 80 mm - dodávka, montáž, demontáž | m3 | 1.2 |  | 0 |  |  | základní |  | 0 | 0 | 0 | 0 | 0 | 4 | K | 2 |  |  |  | ROZPOCET | 0 | 0 | 0 | 0 | 0 | 1 | 0 | 4 | -1031633506
| D | 997 | Přesun sutě |  |  |  | 0 |  |  |  |  | 0 |  | 0 |  | 0 | 1 | D | 1 |  |  |  | ROZPOCET | [6 empty] | 0
39 | K | 997012111.1 | Pytlování stavebního odpadu infikovaného dřevokaznými houbami | t | 4.945 |  | 0 |  |  | základní |  | 0 | 0 | 0 | 0 | 0 | 4 | K | 2 |  |  |  | ROZPOCET | 0 | 0 | 0 | 0 | 0 | 1 | 0 | 4 | -681680535
| P |  | Poznámka k položce: Zabránění vegetativnímu rozmnožení houby na zdravé konstrukce. | [14 empty] | P | 2
| VV |  | 9,889*0,5 |  | 4.945 | [12 empty] | VV | 2 | 2 | True | 1 | ROZPOCET
40 | K | 997013215 | Vnitrostaveništní doprava suti a vybouraných hmot pro budovy v do 18 m ručně | t | 38.454 |  | 0 | CS ÚRS 2019 02 |  | základní |  | 0 | 0 | 0 | 0 | 0 | 4 | K | 2 |  |  |  | ROZPOCET | 0 | 0 | 0 | 0 | 0 | 1 | 0 | 4 | -970971118
41 | K | 997013501 | Odvoz suti a vybouraných hmot na skládku nebo meziskládku do 1 km se složením | t | 37.649 |  | 0 | CS ÚRS 2019 02 |  | základní |  | 0 | 0 | 0 | 0 | 0 | 4 | K | 2 |  |  |  | ROZPOCET | 0 | 0 | 0 | 0 | 0 | 1 | 0 | 4 | 310752385
42 | K | 997013509 | Příplatek k odvozu suti a vybouraných hmot na skládku ZKD 1 km přes 1 km | t | 715.331 |  | 0 | CS ÚRS 2019 02 |  | základní |  | 0 | 0 | 0 | 0 | 0 | 4 | K | 2 |  |  |  | ROZPOCET | 0 | 0 | 0 | 0 | 0 | 1 | 0 | 4 | 672982769
| VV |  | 37,649*19 |  | 715.331 | [12 empty] | VV | 2 | 2 | True | 1 | ROZPOCET
43 | K | 997013811 | Poplatek za uložení na skládce (skládkovné) stavebního odpadu dřevěného kód odpadu 170 201 | t | 4.945 |  | 0 | CS ÚRS 2019 02 |  | základní |  | 0 | 0 | 0 | 0 | 0 | 4 | K | 2 |  |  |  | ROZPOCET | 0 | 0 | 0 | 0 | 0 | 1 | 0 | 4 | -568918307
44 | K | 997013821 | Poplatek za uložení na skládce (skládkovné) stavebního odpadu infikovaného dřevokaznými houbami | t | 4.945 |  | 0 | CS ÚRS 2019 02 |  | základní |  | 0 | 0 | 0 | 0 | 0 | 4 | K | 2 |  |  |  | ROZPOCET | 0 | 0 | 0 | 0 | 0 | 1 | 0 | 4 | -162782641
45 | K | 997013831 | Poplatek za uložení na skládce (skládkovné) stavebního odpadu směsného kód odpadu 170 904 | t | 13.88 |  | 0 | CS ÚRS 2019 02 |  | základní |  | 0 | 0 | 0 | 0 | 0 | 4 | K | 2 |  |  |  | ROZPOCET | 0 | 0 | 0 | 0 | 0 | 1 | 0 | 4 | -1510728482
| VV |  | (37,649-9,89)*0,5 |  | 13.88 | [12 empty] | VV | 2 | 2 | True | 1 | ROZPOCET
46 | K | 997013835 | Poplatek za uložení na skládce (skládkovné) stavebního odpadu cihly, beton, stavební suť 170 107 | t | 13.88 |  | 0 |  |  | základní |  | 0 | 0 | 0 | 0 | 0 | 4 | K | 2 |  |  |  | ROZPOCET | 0 | 0 | 0 | 0 | 0 | 1 | 0 | 4 | 117268966
| D | 998 | Přesun hmot |  |  |  | 0 |  |  |  |  | 0 |  | 0 |  | 0 | 1 | D | 1 |  |  |  | ROZPOCET | [6 empty] | 0
47 | K | 998018003 | Přesun hmot ruční pro budovy v do 24 m | t | 14.755 |  | 0 | CS ÚRS 2019 02 |  | základní |  | 0 | 0 | 0 | 0 | 0 | 4 | K | 2 |  |  |  | ROZPOCET | 0 | 0 | 0 | 0 | 0 | 1 | 0 | 4 | -1560914907
| D | PSV | Práce a dodávky PSV |  |  |  | 0 |  |  |  |  | 0 |  | 20.2017 |  | 13.2543 | 2 | D | 0 |  |  |  | ROZPOCET | [6 empty] | 0
| D | 712 | Povlakové krytiny |  |  |  | 0 |  |  |  |  | 0 |  | 0.094125 |  | 0.8048 | 2 | D | 1 |  |  |  | ROZPOCET | [6 empty] | 0
48 | K | 712363413.1 | Provedení povlak krytiny mechanicky kotvenou do dřeva, střešní žlab | m2 | 37.5 |  | 0 |  |  | základní |  | 0 | 0.00023 | 0.008625 | 0 | 0 | 16 | K | 2 |  |  |  | ROZPOCET | 0 | 0 | 0 | 0 | 0 | 1 | 0 | 16 | -1548611992
49 | M | 28322012 | fólie hydroizolační střešní mPVC mechanicky kotvená tl 1,5mm šedá | m2 | 45 |  | 0 | CS ÚRS 2019 02 |  | základní |  | 0 | 0.0019 | 0.0855 | 0 | 0 | 32 | M | 2 |  |  |  | ROZPOCET | 0 | 0 | 0 | 0 | 0 | 1 | 0 | 16 | 520363982
| VV |  | 37,5*1,2 |  | 45 | [12 empty] | VV | 2 | 2 | True | 1 | ROZPOCET
50 | K | 712600832 | Odstranění povlakové krytiny střech přes 30° dvouvrstvé | m2 | 50.3 |  | 0 | CS ÚRS 2019 02 |  | základní |  | 0 | 0 | 0 | 0.01 | 0.503 | 16 | K | 2 |  |  |  | ROZPOCET | 0 | 0 | 0 | 0 | 0 | 1 | 0 | 16 | 572484313
| VV |  | 13,3+37,0 |  | 50.3 | [12 empty] | VV | 2 | 2 | True | 1 | ROZPOCET
51 | K | 712600834 | Příplatek k odstranění povlakové krytiny střech přes 30° ZKD vrstvu | m2 | 50.3 |  | 0 | CS ÚRS 2019 02 |  | základní |  | 0 | 0 | 0 | 0.006 | 0.3018 | 16 | K | 2 |  |  |  | ROZPOCET | 0 | 0 | 0 | 0 | 0 | 1 | 0 | 16 | 517688864
52 | K | 998712103 | Přesun hmot tonážní tonážní pro krytiny povlakové v objektech v do 24 m | t | 0.094 |  | 0 | CS ÚRS 2019 02 |  | základní |  | 0 | 0 | 0 | 0 | 0 | 16 | K | 2 |  |  |  | ROZPOCET | 0 | 0 | 0 | 0 | 0 | 1 | 0 | 16 | 767699042
53 | K | 998712181 | Příplatek k přesunu hmot tonážní 712 prováděný bez použití mechanizace | t | 0.094 |  | 0 | CS ÚRS 2019 02 |  | základní |  | 0 | 0 | 0 | 0 | 0 | 16 | K | 2 |  |  |  | ROZPOCET | 0 | 0 | 0 | 0 | 0 | 1 | 0 | 16 | 1998006957
| D | 713 | Izolace tepelné |  |  |  | 0 |  |  |  |  | 0 |  | 0.93206 |  | 1.3556 | 2 | D | 1 |  |  |  | ROZPOCET | [6 empty] | 0
54 | K | 713111111 | Montáž izolace tepelné vrchem stropů volně kladenými rohožemi, pásy, dílci, deskami | m2 | 79.5 |  | 0 | CS ÚRS 2019 02 |  | základní |  | 0 | 0 | 0 | 0 | 0 | 16 | K | 2 |  |  |  | ROZPOCET | 0 | 0 | 0 | 0 | 0 | 1 | 0 | 16 | -21126974
55 | K | 713111121 | Montáž izolace tepelné spodem stropů s uchycením drátem rohoží, pásů, dílců, desek | m2 | 79.5 |  | 0 | CS ÚRS 2019 02 |  | základní |  | 0 | 0.0003 | 0.02385 | 0 | 0 | 16 | K | 2 |  |  |  | ROZPOCET | 0 | 0 | 0 | 0 | 0 | 1 | 0 | 16 | -1224825729
56 | M | 63148107 | deska tepelně izolační minerální univerzální λ=0,038-0,039 tl 160mm | m2 | 162.18 |  | 0 | CS ÚRS 2019 02 |  | základní |  | 0 | 0.0056 | 0.90821 | 0 | 0 | 32 | M | 2 |  |  |  | ROZPOCET | 0 | 0 | 0 | 0 | 0 | 1 | 0 | 16 | -1671463938
| VV |  | 79,5*2*1,02 |  | 162.18 | [12 empty] | VV | 2 | 2 | True | 1 | ROZPOCET
57 | K | 713112811 | Odstranění tepelné izolace foukané běžných stavebních konstrukcí vodorovných tl do 100 mm | m2 | 306 |  | 0 | CS ÚRS 2019 02 |  | základní |  | 0 | 0 | 0 | 0.00443 | 1.3556 | 16 | K | 2 |  |  |  | ROZPOCET | 0 | 0 | 0 | 0 | 0 | 1 | 0 | 16 | 653709158
| VV |  | "tl.330 mm" 76,5*4 |  | 306 | [12 empty] | VV | 2 | 2 | True | 1 | ROZPOCET
58 | K | 998713103 | Přesun hmot tonážní pro izolace tepelné v objektech v do 24 m | t | 0.932 |  | 0 | CS ÚRS 2019 02 |  | základní |  | 0 | 0 | 0 | 0 | 0 | 16 | K | 2 |  |  |  | ROZPOCET | 0 | 0 | 0 | 0 | 0 | 1 | 0 | 16 | -300261696
59 | K | 998713181 | Příplatek k přesunu hmot tonážní 713 prováděný bez použití mechanizace | t | 0.932 |  | 0 | CS ÚRS 2019 02 |  | základní |  | 0 | 0 | 0 | 0 | 0 | 16 | K | 2 |  |  |  | ROZPOCET | 0 | 0 | 0 | 0 | 0 | 1 | 0 | 16 | -2141507922
| D | 725 | Zdravotechnika - zařizovací předměty |  |  |  | 0 |  |  |  |  | 0 |  | 0.01701 |  | 0.02102 | 2 | D | 1 |  |  |  | ROZPOCET | [6 empty] | 0
60 | K | 725210821 | Demontáž umyvadel bez výtokových armatur | soubor | 1 |  | 0 | CS ÚRS 2019 02 |  | základní |  | 0 | 0 | 0 | 0.01946 | 0.01946 | 16 | K | 2 |  |  |  | ROZPOCET | 0 | 0 | 0 | 0 | 0 | 1 | 0 | 16 | -1783356372
61 | K | 725219102 | Montáž umyvadla připevněného na šrouby | soubor | 1 |  | 0 | CS ÚRS 2019 02 |  | základní |  | 0 | 0.01685 | 0.01685 | 0 | 0 | 16 | K | 2 |  |  |  | ROZPOCET | 0 | 0 | 0 | 0 | 0 | 1 | 0 | 16 | 390735972
62 | K | 725820801 | Demontáž baterie nástěnné do G 3 / 4 | soubor | 1 |  | 0 | CS ÚRS 2019 02 |  | základní |  | 0 | 0 | 0 | 0.00156 | 0.00156 | 16 | K | 2 |  |  |  | ROZPOCET | 0 | 0 | 0 | 0 | 0 | 1 | 0 | 16 | 1501454162
63 | K | 725829121 | Montáž baterie umyvadlové pákové a klasické ostatní typ | kus | 1 |  | 0 | CS ÚRS 2019 02 |  | základní |  | 0 | 0.00016 | 0.00016 | 0 | 0 | 16 | K | 2 |  |  |  | ROZPOCET | 0 | 0 | 0 | 0 | 0 | 1 | 0 | 16 | -1966961765
160 | K | 725821211.1 | Podchycení - ukotvení potrubí DN 125 mm | kus | 2 |  | 0 |  |  | základní |  | 0 | 0 | 0 | 0 | 0 | 16 | K | 2 |  |  |  | ROZPOCET | 0 | 0 | 0 | 0 | 0 | 1 | 0 | 16 | -1145201955
64 | K | 998725103 | Přesun hmot tonážní pro zařizovací předměty v objektech v do 24 m | t | 0.017 |  | 0 | CS ÚRS 2019 02 |  | základní |  | 0 | 0 | 0 | 0 | 0 | 16 | K | 2 |  |  |  | ROZPOCET | 0 | 0 | 0 | 0 | 0 | 1 | 0 | 16 | -664323356
65 | K | 998725181 | Příplatek k přesunu hmot tonážní 725 prováděný bez použití mechanizace | t | 0.017 |  | 0 | CS ÚRS 2019 02 |  | základní |  | 0 | 0 | 0 | 0 | 0 | 16 | K | 2 |  |  |  | ROZPOCET | 0 | 0 | 0 | 0 | 0 | 1 | 0 | 16 | 1734307166
| D | 741 | Elektroinstalace - silnoproud |  |  |  | 0 |  |  |  |  | 0 |  | 0.00414 |  | 0 | 2 | D | 1 |  |  |  | ROZPOCET | [6 empty] | 0
66 | K | 741374823 | Demontáž osvětlovacího modulového systému zářivkového délky přes 1100 mm se zachováním funkčnosti | kus | 6 |  | 0 | CS ÚRS 2019 02 |  | základní |  | 0 | 0 | 0 | 0 | 0 | 16 | K | 2 |  |  |  | ROZPOCET | 0 | 0 | 0 | 0 | 0 | 1 | 0 | 16 | 1492967207
67 | K | 741112001 | Montáž krabice zapuštěná plastová kruhová | kus | 2 |  | 0 | CS ÚRS 2019 02 |  | základní |  | 0 | 0 | 0 | 0 | 0 | 16 | K | 2 |  |  |  | ROZPOCET | 0 | 0 | 0 | 0 | 0 | 1 | 0 | 16 | -756307831
68 | M | 34571521 | krabice univerzální rozvodná z PH s víčkem a svorkovnicí krabicovou šroubovací s vodiči 12x4mm2 D 73,5mm x 43mm | kus | 2 |  | 0 | CS ÚRS 2019 02 |  | základní |  | 0 | 9e-05 | 0.00018 | 0 | 0 | 32 | M | 2 |  |  |  | ROZPOCET | 0 | 0 | 0 | 0 | 0 | 1 | 0 | 16 | -1019831063
69 | K | 741122211 | Montáž kabel Cu plný kulatý žíla 3x1,5 až 6 mm2 uložený volně (CYKY) | m | 30 |  | 0 | CS ÚRS 2019 02 |  | základní |  | 0 | 0 | 0 | 0 | 0 | 16 | K | 2 |  |  |  | ROZPOCET | 0 | 0 | 0 | 0 | 0 | 1 | 0 | 16 | 267901865
70 | M | 34111030 | kabel silový s Cu jádrem 1 kV 3x1,5mm2 | m | 33 |  | 0 | CS ÚRS 2019 02 |  | základní |  | 0 | 0.00012 | 0.00396 | 0 | 0 | 32 | M | 2 |  |  |  | ROZPOCET | 0 | 0 | 0 | 0 | 0 | 1 | 0 | 16 | -1374956518
71 | K | 741371012 | Montáž svítidlo zářivkové bytové stropní závěsné na trubce | kus | 6 |  | 0 | CS ÚRS 2019 02 |  | základní |  | 0 | 0 | 0 | 0 | 0 | 16 | K | 2 |  |  |  | ROZPOCET | 0 | 0 | 0 | 0 | 0 | 1 | 0 | 16 | 845077314
| P |  | Poznámka k položce: Zpětná montáž stávajících svítidel. | [14 empty] | P | 2
72 | K | 741521301.1 | Revize na elektroinstalaci vč. provedení revizní zprávy | kus | 1 |  | 0 |  |  | základní |  | 0 | 0 | 0 | 0 | 0 | 16 | K | 2 |  |  |  | ROZPOCET | 0 | 0 | 0 | 0 | 0 | 1 | 0 | 16 | -272885300
73 | K | 741635211.1 | Napojení elektroinstalace na stávající rozvody | celek | 1 |  | 0 |  |  | základní |  | 0 | 0 | 0 | 0 | 0 | 16 | K | 2 |  |  |  | ROZPOCET | 0 | 0 | 0 | 0 | 0 | 1 | 0 | 16 | 1075489352
74 | K | 998741103 | Přesun hmot tonážní pro silnoproud v objektech v do 24 m | t | 0.004 |  | 0 | CS ÚRS 2019 02 |  | základní |  | 0 | 0 | 0 | 0 | 0 | 16 | K | 2 |  |  |  | ROZPOCET | 0 | 0 | 0 | 0 | 0 | 1 | 0 | 16 | -545004815
75 | K | 998741181 | Příplatek k přesunu hmot tonážní 741 prováděný bez použití mechanizace | t | 0.004 |  | 0 | CS ÚRS 2019 02 |  | základní |  | 0 | 0 | 0 | 0 | 0 | 16 | K | 2 |  |  |  | ROZPOCET | 0 | 0 | 0 | 0 | 0 | 1 | 0 | 16 | 1133669951
| D | 762 | Konstrukce tesařské |  |  |  | 0 |  |  |  |  | 0 |  | 9.1429 |  | 10.1005 | 2 | D | 1 |  |  |  | ROZPOCET | [6 empty] | 0
76 | K | 762085112 | Montáž svorníků nebo šroubů délky do 300 mm | kus | 122 |  | 0 | CS ÚRS 2019 02 |  | základní |  | 0 | 0 | 0 | 0 | 0 | 16 | K | 2 |  |  |  | ROZPOCET | 0 | 0 | 0 | 0 | 0 | 1 | 0 | 16 | -2081557074
| VV |  | 104+18 |  | 122 | [12 empty] | VV | 2 | 2 | True | 1 | ROZPOCET
77 | M | 553211201 | svorník M16 - dl.300 mm vč. podložek a matek | kus | 122 |  | 0 |  |  | základní |  | 0 | 0 | 0 | 0 | 0 | 32 | M | 2 |  |  |  | ROZPOCET | 0 | 0 | 0 | 0 | 0 | 1 | 0 | 16 | 499681854
78 | K | 762311002.1 | Tesařský spoj čepováním plochy řeziva do 224 cm2 | kus | 26 |  | 0 |  |  | základní |  | 0 | 0.0003 | 0.0078 | 0 | 0 | 16 | K | 2 |  |  |  | ROZPOCET | 0 | 0 | 0 | 0 | 0 | 1 | 0 | 16 | 1085900295
| VV |  | "spojení krokví" 26 |  | 26 | [12 empty] | VV | 2 | 2 | True | 1 | ROZPOCET
79 | K | 762331921 | Vyřezání části střešní vazby průřezové plochy řeziva do 224 cm2 délky do 3 m | m | 26 |  | 0 | CS ÚRS 2019 02 |  | základní |  | 0 | 0 | 0 | 0.01232 | 0.32032 | 16 | K | 2 |  |  |  | ROZPOCET | 0 | 0 | 0 | 0 | 0 | 1 | 0 | 16 | 1105381796
| VV |  | "konce krokví" 1,0*26 |  | 26 | [12 empty] | VV | 2 | 2 | True | 1 | ROZPOCET
80 | K | 762331931 | Vyřezání části střešní vazby průřezové plochy řeziva do 288 cm2 délky do 3 m | m | 51.4 |  | 0 | CS ÚRS 2019 02 |  | základní |  | 0 | 0 | 0 | 0.01584 | 0.81418 | 16 | K | 2 |  |  |  | ROZPOCET | 0 | 0 | 0 | 0 | 0 | 1 | 0 | 16 | -865514553
| VV |  | "pozednice" 29,0+9,7+2,5+0,5+9,7 |  | 51.4 | [12 empty] | VV | 2 | 2 | True | 1 | ROZPOCET
81 | K | 762331941 | Vyřezání části střešní vazby průřezové plochy řeziva do 450 cm2 délky do 3 m | m | 29.1 |  | 0 | CS ÚRS 2019 02 |  | základní |  | 0 | 0 | 0 | 0.02475 | 0.72023 | 16 | K | 2 |  |  |  | ROZPOCET | 0 | 0 | 0 | 0 | 0 | 1 | 0 | 16 | -773967626
| VV |  | "sloupek" 1,3 |  | 1.3 | [12 empty] | VV | 2 | 2 | True | 0 | ROZPOCET
| VV |  | "trám" (9,9+4,0)*2 |  | 27.8 | [12 empty] | VV | 2 | 2 | True | 0 | ROZPOCET
| VV |  | Součet |  | 29.1 | [12 empty] | VV | 2 | 4 | True | 1 | ROZPOCET
82 | K | 762332931 | Montáž doplnění části střešní vazby z hranolů nehoblovaných průřezové plochy do 120 cm2 | m | 104 |  | 0 | CS ÚRS 2019 02 |  | základní |  | 0 | 6e-05 | 0.00624 | 0 | 0 | 16 | K | 2 |  |  |  | ROZPOCET | 0 | 0 | 0 | 0 | 0 | 1 | 0 | 16 | -306975906
| VV |  | "ozn.2" 2,0*52 |  | 104 | [12 empty] | VV | 2 | 2 | True | 1 | ROZPOCET
83 | K | 762332932 | Montáž doplnění části střešní vazby z hranolů nehoblovaných průřezové plochy do 224 cm2 | m | 70.5 |  | 0 | CS ÚRS 2019 02 |  | základní |  | 0 | 8e-05 | 0.00564 | 0 | 0 | 16 | K | 2 |  |  |  | ROZPOCET | 0 | 0 | 0 | 0 | 0 | 1 | 0 | 16 | -1854239096
| VV |  | "ozn.1" 1,0*26 |  | 26 | [12 empty] | VV | 2 | 2 | True | 0 | ROZPOCET
| VV |  | "ozn.3" 29,5*1 |  | 29.5 | [12 empty] | VV | 2 | 2 | True | 0 | ROZPOCET
| VV |  | "ozn.4" 6,0*2 |  | 12 | [12 empty] | VV | 2 | 2 | True | 0 | ROZPOCET
| VV |  | "ozn.6" 3,0*1 |  | 3 | [12 empty] | VV | 2 | 2 | True | 0 | ROZPOCET
| VV |  | Součet |  | 70.5 | [12 empty] | VV | 2 | 4 | True | 1 | ROZPOCET
84 | K | 762332934 | Montáž doplnění části střešní vazby z hranolů nehoblovaných průřezové plochy do 450 cm2 | m | 2.7 |  | 0 | CS ÚRS 2019 02 |  | základní |  | 0 | 0.0001 | 0.00027 | 0 | 0 | 16 | K | 2 |  |  |  | ROZPOCET | 0 | 0 | 0 | 0 | 0 | 1 | 0 | 16 | 292668955
| VV |  | "ozn.5" 0,35*4 |  | 1.4 | [12 empty] | VV | 2 | 2 | True | 0 | ROZPOCET
| VV |  | "ozn.7" 1,3*1 |  | 1.3 | [12 empty] | VV | 2 | 2 | True | 0 | ROZPOCET
| VV |  | Součet |  | 2.7 | [12 empty] | VV | 2 | 4 | True | 1 | ROZPOCET
85 | M | 60512140 | hranol stavební řezivo průřezu do 450cm2 do dl 6m | m3 | 2.849 |  | 0 | CS ÚRS 2019 02 |  | základní |  | 0 | 0.55 | 1.567 | 0 | 0 | 32 | M | 2 |  |  |  | ROZPOCET | 0 | 0 | 0 | 0 | 0 | 1 | 0 | 16 | 725440326
| VV |  | 2,59*1,1 |  | 2.849 | [12 empty] | VV | 2 | 2 | True | 1 | ROZPOCET
86 | K | 762333100.1 | Dubové podložky pod pozednici vel. 180x180 mm tl.24 mm + lepenka, dodávka a montáž | kus | 30 |  | 0 |  |  | základní |  | 0 | 0 | 0 | 0 | 0 | 16 | K | 2 |  |  |  | ROZPOCET | 0 | 0 | 0 | 0 | 0 | 1 | 0 | 16 | 1884509487
87 | K | 762341410 | Montáž bednění střešních žlabů z hrubých prken | m2 | 22.4 |  | 0 | CS ÚRS 2019 02 |  | základní |  | 0 | 0 | 0 | 0 | 0 | 16 | K | 2 |  |  |  | ROZPOCET | 0 | 0 | 0 | 0 | 0 | 1 | 0 | 16 | -541298117
| VV |  | "ozn.11" 22,4 |  | 22.4 | [12 empty] | VV | 2 | 2 | True | 1 | ROZPOCET
88 | K | 762341610 | Montáž bednění štítových okapových říms z hrubých prken | m2 | 58 |  | 0 | CS ÚRS 2019 02 |  | základní |  | 0 | 0 | 0 | 0 | 0 | 16 | K | 2 |  |  |  | ROZPOCET | 0 | 0 | 0 | 0 | 0 | 1 | 0 | 16 | -16912307
| VV |  | "ozn.10" 58,0 |  | 58 | [12 empty] | VV | 2 | 2 | True | 1 | ROZPOCET
89 | M | 60511081 | řezivo jehličnaté středové smrk tl 18-32mm dl 4-5m | m3 | 2.145 |  | 0 | CS ÚRS 2019 02 |  | základní |  | 0 | 0.55 | 1.1798 | 0 | 0 | 32 | M | 2 |  |  |  | ROZPOCET | 0 | 0 | 0 | 0 | 0 | 1 | 0 | 16 | 1087534264
| VV |  | (1,4+0,55)*1,1 |  | 2.145 | [12 empty] | VV | 2 | 2 | True | 1 | ROZPOCET
90 | K | 762341932 | Vyřezání části bednění střech z prken tl do 32 mm plochy jednotlivě do 4 m2 | m | 24 |  | 0 | CS ÚRS 2019 02 |  | základní |  | 0 | 0 | 0 | 0.0088 | 0.2112 | 16 | K | 2 |  |  |  | ROZPOCET | 0 | 0 | 0 | 0 | 0 | 1 | 0 | 16 | 1400064440
| VV |  | 8,0*3 |  | 24 | [12 empty] | VV | 2 | 2 | True | 1 | ROZPOCET
91 | K | 762343912 | Zabednění otvorů ve střeše prkny tl do 32mm plochy jednotlivě do 4 m2 (materiál v ceně) | m2 | 12 |  | 0 | CS ÚRS 2019 02 |  | základní |  | 0 | 0.01946 | 0.23352 | 0 | 0 | 16 | K | 2 |  |  |  | ROZPOCET | 0 | 0 | 0 | 0 | 0 | 1 | 0 | 16 | 258381172
| VV |  | 4,0*3 |  | 12 | [12 empty] | VV | 2 | 2 | True | 1 | ROZPOCET
92 | K | 762351110 | Montáž nosné konstrukce žlabu z hraněného řeziva plochy do 100 cm2 | m | 78 |  | 0 | CS ÚRS 2019 02 |  | základní |  | 0 | 0 | 0 | 0 | 0 | 16 | K | 2 |  |  |  | ROZPOCET | 0 | 0 | 0 | 0 | 0 | 1 | 0 | 16 | 1263470659
| VV |  | "ozn.12" 78,0 |  | 78 | [12 empty] | VV | 2 | 2 | True | 1 | ROZPOCET
93 | M | 60511125 | řezivo stavební fošny prismované středové š do 160mm dl 2-5m | m3 | 0.484 |  | 0 | CS ÚRS 2019 02 |  | základní |  | 0 | 0.55 | 0.2662 | 0 | 0 | 32 | M | 2 |  |  |  | ROZPOCET | 0 | 0 | 0 | 0 | 0 | 1 | 0 | 16 | 1230848674
| VV |  | 0,44*1,1 |  | 0.484 | [12 empty] | VV | 2 | 2 | True | 1 | ROZPOCET
94 | K | 762395000 | Spojovací prostředky krovů, bednění, laťování, nadstřešních konstrukcí | m3 | 2.629 |  | 0 | CS ÚRS 2019 02 |  | základní |  | 0 | 0.02337 | 0.06144 | 0 | 0 | 16 | K | 2 |  |  |  | ROZPOCET | 0 | 0 | 0 | 0 | 0 | 1 | 0 | 16 | -814484228
| VV |  | 2,145+0,484 |  | 2.629 | [12 empty] | VV | 2 | 2 | True | 1 | ROZPOCET
95 | K | 762361313 | Konstrukční a vyrovnávací vrstva pod klempířské prvky (atiky) z desek dřevoštěpkových tl. 25 mm | m2 | 13.5 |  | 0 | CS ÚRS 2019 02 |  | základní |  | 0 | 0.01579 | 0.21316 | 0 | 0 | 16 | K | 2 |  |  |  | ROZPOCET | 0 | 0 | 0 | 0 | 0 | 1 | 0 | 16 | -118491939
| VV |  | "ozn.13" 13,5 |  | 13.5 | [12 empty] | VV | 2 | 2 | True | 1 | ROZPOCET
96 | K | 762343811 | Demontáž bednění okapů a štítových říms z prken | m2 | 45 |  | 0 | CS ÚRS 2019 02 |  | základní |  | 0 | 0 | 0 | 0.015 | 0.675 | 16 | K | 2 |  |  |  | ROZPOCET | 0 | 0 | 0 | 0 | 0 | 1 | 0 | 16 | -991829006
| VV |  | "demontáž prkenného záklopu krovu" 45,0 |  | 45 | [12 empty] | VV | 2 | 2 | True | 0 | ROZPOCET
| VV |  | Součet |  | 45 | [12 empty] | VV | 2 | 4 | True | 1 | ROZPOCET
97 | K | 762343832 | Demontáž bednění okapů a štítových říms z desek tvrdých | m2 | 13.3 |  | 0 | CS ÚRS 2019 02 |  | základní |  | 0 | 0 | 0 | 0.031 | 0.4123 | 16 | K | 2 |  |  |  | ROZPOCET | 0 | 0 | 0 | 0 | 0 | 1 | 0 | 16 | 473060530
| VV |  | "u žlabu" 13,3 |  | 13.3 | [12 empty] | VV | 2 | 2 | True | 1 | ROZPOCET
98 | K | 762344811 | Demontáž bednění střešních žlabů z prken | m2 | 48.4 |  | 0 | CS ÚRS 2019 02 |  | základní |  | 0 | 0 | 0 | 0.015 | 0.726 | 16 | K | 2 |  |  |  | ROZPOCET | 0 | 0 | 0 | 0 | 0 | 1 | 0 | 16 | 1370574269
| VV |  | "demontáž dvojitého prkenného záklopu žlabu" 22,4*2 |  | 44.8 | [12 empty] | VV | 2 | 2 | True | 0 | ROZPOCET
| VV |  | "demontáž nosného roštu záklopu žlabu" 30*0,12 |  | 3.6 | [12 empty] | VV | 2 | 2 | True | 0 | ROZPOCET
| VV |  | Součet |  | 48.4 | [12 empty] | VV | 2 | 4 | True | 1 | ROZPOCET
99 | K | 762381012 | Heverování a podepření tesařských konstrukcí krovů do 12,5 m | kus | 2 |  | 0 | CS ÚRS 2019 02 |  | základní |  | 0 | 0.1221 | 0.2442 | 0 | 0 | 16 | K | 2 |  |  |  | ROZPOCET | 0 | 0 | 0 | 0 | 0 | 1 | 0 | 16 | -335957712
100 | K | 762511277 | Podlahové kce podkladové z desek OSB tl 25 mm broušených na pero a drážku šroubovaných | m2 | 292.2 |  | 0 | CS ÚRS 2019 02 |  | základní |  | 0 | 0.01574 | 4.5992 | 0 | 0 | 16 | K | 2 |  |  |  | ROZPOCET | 0 | 0 | 0 | 0 | 0 | 1 | 0 | 16 | 1182942930
| VV |  | 79,5*2+66,6*2 |  | 292.2 | [12 empty] | VV | 2 | 2 | True | 1 | ROZPOCET
101 | K | 762523943 | Doplnění části podlah z prken nebo fošen tl přes 32 mm plochy jednotlivě do 4 m2 (materiál v ceně) | m2 | 7.425 |  | 0 | CS ÚRS 2019 02 |  | základní |  | 0 | 0.02982 | 0.22141 | 0 | 0 | 16 | K | 2 |  |  |  | ROZPOCET | 0 | 0 | 0 | 0 | 0 | 1 | 0 | 16 | -1445688173
| VV |  | "oprava podlahy po sondách" 1,5*1,5*3*1,1 |  | 7.425 | [12 empty] | VV | 2 | 2 | True | 1 | ROZPOCET
102 | K | 762751120 | Montáž prostorové vázané kce na hladko z hraněného řeziva průřezové plochy do 224 cm2 | m | 43.2 |  | 0 | CS ÚRS 2019 02 |  | základní |  | 0 | 0 | 0 | 0 | 0 | 16 | K | 2 |  |  |  | ROZPOCET | 0 | 0 | 0 | 0 | 0 | 1 | 0 | 16 | -2077551247
| VV |  | "podchycení v nižší části půdy" 38,0+5,2 |  | 43.2 | [12 empty] | VV | 2 | 2 | True | 1 | ROZPOCET
103 | M | 60512130 | hranol stavební řezivo průřezu do 224cm2 do dl 6m | m3 | 0.935 |  | 0 | CS ÚRS 2019 02 |  | základní |  | 0 | 0.55 | 0.51425 | 0 | 0 | 32 | M | 2 |  |  |  | ROZPOCET | 0 | 0 | 0 | 0 | 0 | 1 | 0 | 16 | 2145959891
| VV |  | 0,85*1,1 |  | 0.935 | [12 empty] | VV | 2 | 2 | True | 1 | ROZPOCET
104 | K | 762751820 | Demontáž prostorových vázaných kcí na hladko z hraněného řeziva průřezové plochy do 224 cm2 | m | 43.2 |  | 0 | CS ÚRS 2019 02 |  | základní |  | 0 | 0 | 0 | 0.01 | 0.432 | 16 | K | 2 |  |  |  | ROZPOCET | 0 | 0 | 0 | 0 | 0 | 1 | 0 | 16 | 416864808
| VV |  | "podchycení v nižší části půdy" 38,0+5,2 |  | 43.2 | [12 empty] | VV | 2 | 2 | True | 1 | ROZPOCET
105 | K | 762795000 | Spojovací prostředky pro montáž prostorových vázaných kcí | m3 | 0.935 |  | 0 | CS ÚRS 2019 02 |  | základní |  | 0 | 0.02447 | 0.022879 | 0 | 0 | 16 | K | 2 |  |  |  | ROZPOCET | 0 | 0 | 0 | 0 | 0 | 1 | 0 | 16 | -95604633
106 | K | 762811811 | Demontáž záklopů stropů z hrubých prken tl do 32 mm | m2 | 143.1 |  | 0 | CS ÚRS 2019 02 |  | základní |  | 0 | 0 | 0 | 0.014 | 2.0034 | 16 | K | 2 |  |  |  | ROZPOCET | 0 | 0 | 0 | 0 | 0 | 1 | 0 | 16 | 109151803
| VV |  | 76,5+66,6 |  | 143.1 | [12 empty] | VV | 2 | 2 | True | 1 | ROZPOCET
107 | K | 762821950 | Vyřezání části stropního trámu průřezové plochy řeziva přes 450 cm2 délky do 1 m | m | 77.4 |  | 0 | CS ÚRS 2019 02 |  | základní |  | 0 | 0 | 0 | 0.033 | 2.5542 | 16 | K | 2 |  |  |  | ROZPOCET | 0 | 0 | 0 | 0 | 0 | 1 | 0 | 16 | 2104070024
| VV |  | 8,6*9 |  | 77.4 | [12 empty] | VV | 2 | 2 | True | 1 | ROZPOCET
108 | K | 762841811 | Demontáž podbíjení obkladů stropů a střech sklonu do 60° z hrubých prken tl do 35 mm | m2 | 87.975 |  | 0 | CS ÚRS 2019 02 |  | základní |  | 0 | 0 | 0 | 0.014 | 1.2316 | 16 | K | 2 |  |  |  | ROZPOCET | 0 | 0 | 0 | 0 | 0 | 1 | 0 | 16 | -796303593
| VV |  | "otlučení vč. zdobných štukových rámů" 76,5*1,15 |  | 87.975 | [12 empty] | VV | 2 | 2 | True | 1 | ROZPOCET
109 | K | 998762103 | Přesun hmot tonážní pro kce tesařské v objektech v do 24 m | t | 9.143 |  | 0 | CS ÚRS 2019 02 |  | základní |  | 0 | 0 | 0 | 0 | 0 | 16 | K | 2 |  |  |  | ROZPOCET | 0 | 0 | 0 | 0 | 0 | 1 | 0 | 16 | -1193243010
110 | K | 998762181 | Příplatek k přesunu hmot tonážní 762 prováděný bez použití mechanizace | t | 9.143 |  | 0 | CS ÚRS 2019 02 |  | základní |  | 0 | 0 | 0 | 0 | 0 | 16 | K | 2 |  |  |  | ROZPOCET | 0 | 0 | 0 | 0 | 0 | 1 | 0 | 16 | 1010557585
| D | 763 | Konstrukce suché výstavby |  |  |  | 0 |  |  |  |  | 0 |  | 1.3467 |  | 0 | 2 | D | 1 |  |  |  | ROZPOCET | [6 empty] | 0
111 | K | 763131432 | SDK podhled deska 1xDF 15 bez TI dvouvrstvá spodní kce profil CD+UD | m2 | 79.5 |  | 0 | CS ÚRS 2019 02 |  | základní |  | 0 | 0.01694 | 1.3467 | 0 | 0 | 16 | K | 2 |  |  |  | ROZPOCET | 0 | 0 | 0 | 0 | 0 | 1 | 0 | 16 | -660046742
112 | K | 763131450.1 | SDK podhled - příplatek za členění podhledu dle původního stavu | m2 | 79.5 |  | 0 |  |  | základní |  | 0 | 0 | 0 | 0 | 0 | 16 | K | 2 |  |  |  | ROZPOCET | 0 | 0 | 0 | 0 | 0 | 1 | 0 | 16 | -1321066117
113 | K | 998763303 | Přesun hmot tonážní pro sádrokartonové konstrukce v objektech v do 24 m | t | 1.347 |  | 0 | CS ÚRS 2019 02 |  | základní |  | 0 | 0 | 0 | 0 | 0 | 16 | K | 2 |  |  |  | ROZPOCET | 0 | 0 | 0 | 0 | 0 | 1 | 0 | 16 | -575891666
114 | K | 998763381 | Příplatek k přesunu hmot tonážní 763 SDK prováděný bez použití mechanizace | t | 1.347 |  | 0 | CS ÚRS 2019 02 |  | základní |  | 0 | 0 | 0 | 0 | 0 | 16 | K | 2 |  |  |  | ROZPOCET | 0 | 0 | 0 | 0 | 0 | 1 | 0 | 16 | -2055878058
| D | 764 | Konstrukce klempířské |  |  |  | 0 |  |  |  |  | 0 |  | 0.03475 |  | 0 | 2 | D | 1 |  |  |  | ROZPOCET | [6 empty] | 0
115 | K | 764212433 | Provizorní oplechování u okapu z Pz plechu rš 250 mm | m | 25 |  | 0 | CS ÚRS 2019 02 |  | základní |  | 0 | 0.00139 | 0.03475 | 0 | 0 | 16 | K | 2 |  |  |  | ROZPOCET | 0 | 0 | 0 | 0 | 0 | 1 | 0 | 16 | -2098810663
116 | K | 998764103 | Přesun hmot tonážní pro konstrukce klempířské v objektech v do 24 m | t | 0.035 |  | 0 | CS ÚRS 2019 02 |  | základní |  | 0 | 0 | 0 | 0 | 0 | 16 | K | 2 |  |  |  | ROZPOCET | 0 | 0 | 0 | 0 | 0 | 1 | 0 | 16 | -366682476
117 | K | 998764181 | Příplatek k přesunu hmot tonážní 764 prováděný bez použití mechanizace | t | 0.035 |  | 0 | CS ÚRS 2019 02 |  | základní |  | 0 | 0 | 0 | 0 | 0 | 16 | K | 2 |  |  |  | ROZPOCET | 0 | 0 | 0 | 0 | 0 | 1 | 0 | 16 | 155965730
| D | 765 | Krytina skládaná |  |  |  | 0 |  |  |  |  | 0 |  | 0.0189 |  | 0.67564 | 2 | D | 1 |  |  |  | ROZPOCET | [6 empty] | 0
118 | K | 765131811 | Demontáž vláknocementové skládané krytiny sklonu do 30° k dalšímu použití | m2 | 38 |  | 0 | CS ÚRS 2019 02 |  | základní |  | 0 | 0 | 0 | 0.01778 | 0.67564 | 16 | K | 2 |  |  |  | ROZPOCET | 0 | 0 | 0 | 0 | 0 | 1 | 0 | 16 | -1577104901
| VV |  | 26,0+4,0*3 |  | 38 | [12 empty] | VV | 2 | 2 | True | 1 | ROZPOCET
119 | K | 765131841 | Příplatek k cenám demontáže skládané vláknocementové krytiny za sklon přes 30° | m2 | 38 |  | 0 | CS ÚRS 2019 02 |  | základní |  | 0 | 0 | 0 | 0 | 0 | 16 | K | 2 |  |  |  | ROZPOCET | 0 | 0 | 0 | 0 | 0 | 1 | 0 | 16 | -107169370
120 | K | 765192001 | Nouzové (provizorní) zakrytí střechy plachtou | m2 | 135 |  | 0 | CS ÚRS 2019 02 |  | základní |  | 0 | 0.00014 | 0.0189 | 0 | 0 | 16 | K | 2 |  |  |  | ROZPOCET | 0 | 0 | 0 | 0 | 0 | 1 | 0 | 16 | -1715079597
| VV |  | 120+5,0*3 |  | 135 | [12 empty] | VV | 2 | 2 | True | 1 | ROZPOCET
121 | K | 998765103 | Přesun hmot tonážní pro krytiny skládané v objektech v do 24 m | t | 0.019 |  | 0 | CS ÚRS 2019 02 |  | základní |  | 0 | 0 | 0 | 0 | 0 | 16 | K | 2 |  |  |  | ROZPOCET | 0 | 0 | 0 | 0 | 0 | 1 | 0 | 16 | -121539861
122 | K | 998765181 | Příplatek k přesunu hmot tonážní 765 prováděný bez použití mechanizace | t | 0.019 |  | 0 | CS ÚRS 2019 02 |  | základní |  | 0 | 0 | 0 | 0 | 0 | 16 | K | 2 |  |  |  | ROZPOCET | 0 | 0 | 0 | 0 | 0 | 1 | 0 | 16 | -1057787022
| D | 767 | Konstrukce zámečnické |  |  |  | 0 |  |  |  |  | 0 |  | 7.3613 |  | 0 | 2 | D | 1 |  |  |  | ROZPOCET | [6 empty] | 0
123 | K | 767995117 | Montáž atypických zámečnických konstrukcí hmotnosti do 500 kg | kg | 3385.6 |  | 0 | CS ÚRS 2019 02 |  | základní |  | 0 | 5e-05 | 0.16928 | 0 | 0 | 16 | K | 2 |  |  |  | ROZPOCET | 0 | 0 | 0 | 0 | 0 | 1 | 0 | 16 | -379235739
| VV |  | "pro dočasné podchycení stávajících strop. trámů" 423,2*8 |  | 3385.6 | [12 empty] | VV | 2 | 2 | True | 1 | ROZPOCET
124 | K | 767996804 | Demontáž atypických zámečnických konstrukcí rozebráním hmotnosti jednotlivých dílů do 500 kg | kg | 3385.6 |  | 0 | CS ÚRS 2019 02 |  | základní |  | 0 | 0 | 0 | 0 | 0 | 16 | K | 2 |  |  |  | ROZPOCET | 0 | 0 | 0 | 0 | 0 | 1 | 0 | 16 | 121690465
| VV |  | "dočasné podchycení stávajících strop. trámů" 423,2*8 |  | 3385.6 | [12 empty] | VV | 2 | 2 | True | 1 | ROZPOCET
125 | K | 767995111 | Montáž atypických zámečnických konstrukcí hmotnosti do 5 kg | kg | 134.5 |  | 0 | CS ÚRS 2019 02 |  | základní |  | 0 | 7e-05 | 0.009415 | 0 | 0 | 16 | K | 2 |  |  |  | ROZPOCET | 0 | 0 | 0 | 0 | 0 | 1 | 0 | 16 | -824909593
| VV |  | Strop nad učebnou hudební výchovy | [14 empty] | VV | 2 | 1 | True | 0 | ROZPOCET
| VV |  | "pozice 5" 2,46*4 |  | 9.84 | [12 empty] | VV | 2 | 2 | True | 0 | ROZPOCET
| VV |  | "pozice 6" 1,96*16 |  | 31.36 | [12 empty] | VV | 2 | 2 | True | 0 | ROZPOCET
| VV |  | "pozice 8" 4,71*12 |  | 56.52 | [12 empty] | VV | 2 | 2 | True | 0 | ROZPOCET
| VV |  | Strop nad nižší částí | [14 empty] | VV | 2 | 1 | True | 0 | ROZPOCET
| VV |  | "pozice 23" 2,46*3 |  | 7.38 | [12 empty] | VV | 2 | 2 | True | 0 | ROZPOCET
| VV |  | "pozice 24" 1,96*15 |  | 29.4 | [12 empty] | VV | 2 | 2 | True | 0 | ROZPOCET
| VV |  | Součet |  | 134.5 | [12 empty] | VV | 2 | 4 | True | 1 | ROZPOCET
126 | K | 767995112 | Montáž atypických zámečnických konstrukcí hmotnosti do 10 kg | kg | 194.1 |  | 0 | CS ÚRS 2019 02 |  | základní |  | 0 | 6e-05 | 0.011646 | 0 | 0 | 16 | K | 2 |  |  |  | ROZPOCET | 0 | 0 | 0 | 0 | 0 | 1 | 0 | 16 | -1679239348
| VV |  | Strop nad učebnou hudební výchovy | [14 empty] | VV | 2 | 1 | True | 0 | ROZPOCET
| VV |  | "pozice 3" 10,55*8 |  | 84.4 | [12 empty] | VV | 2 | 2 | True | 0 | ROZPOCET
| VV |  | "pozice 4" 5,8*8 |  | 46.4 | [12 empty] | VV | 2 | 2 | True | 0 | ROZPOCET
| VV |  | Strop nad nižší částí | [14 empty] | VV | 2 | 1 | True | 0 | ROZPOCET
| VV |  | "pozice 22" 10,55*6 |  | 63.3 | [12 empty] | VV | 2 | 2 | True | 0 | ROZPOCET
| VV |  | Součet |  | 194.1 | [12 empty] | VV | 2 | 4 | True | 1 | ROZPOCET
127 | K | 767995115 | Montáž atypických zámečnických konstrukcí hmotnosti do 100 kg | kg | 582.4 |  | 0 | CS ÚRS 2019 02 |  | základní |  | 0 | 5e-05 | 0.02912 | 0 | 0 | 16 | K | 2 |  |  |  | ROZPOCET | 0 | 0 | 0 | 0 | 0 | 1 | 0 | 16 | 171673753
| VV |  | Strop nad nižší částí | [14 empty] | VV | 2 | 1 | True | 0 | ROZPOCET
| VV |  | "pozice 20" 89,8*2 |  | 179.6 | [12 empty] | VV | 2 | 2 | True | 0 | ROZPOCET
| VV |  | "pozice 21" 100,7*4 |  | 402.8 | [12 empty] | VV | 2 | 2 | True | 0 | ROZPOCET
| VV |  | Součet |  | 582.4 | [12 empty] | VV | 2 | 4 | True | 1 | ROZPOCET
128 | K | 767995117 | Montáž atypických zámečnických konstrukcí hmotnosti do 500 kg | kg | 5623 |  | 0 | CS ÚRS 2019 02 |  | základní |  | 0 | 5e-05 | 0.28115 | 0 | 0 | 16 | K | 2 |  |  |  | ROZPOCET | 0 | 0 | 0 | 0 | 0 | 1 | 0 | 16 | 23520649
| VV |  | Strop nad učebnou hudební výchovy | [14 empty] | VV | 2 | 1 | True | 0 | ROZPOCET
| VV |  | "pozice 1" 423,2*8 |  | 3385.6 | [12 empty] | VV | 2 | 2 | True | 0 | ROZPOCET
| VV |  | "pozice 2" 372,9*6 |  | 2237.4 | [12 empty] | VV | 2 | 2 | True | 0 | ROZPOCET
| VV |  | Součet |  | 5623 | [12 empty] | VV | 2 | 4 | True | 1 | ROZPOCET
129 | M | 553421201 | ocel pro konstrukci stropů vč. nátěrů (základní nátěr + vrchní nátěr polyuretanovou barvou) | kg | 6860.7 |  | 0 |  |  | základní |  | 0 | 0.001 | 6.8607 | 0 | 0 | 32 | M | 2 |  |  |  | ROZPOCET | 0 | 0 | 0 | 0 | 0 | 1 | 0 | 16 | 605216012
| VV |  | (134,5+194,1+582,4+5623,0)*1,05 |  | 6860.7 | [12 empty] | VV | 2 | 2 | True | 1 | ROZPOCET
130 | K | 998767103 | Přesun hmot tonážní pro zámečnické konstrukce v objektech v do 24 m | t | 7.361 |  | 0 | CS ÚRS 2019 02 |  | základní |  | 0 | 0 | 0 | 0 | 0 | 16 | K | 2 |  |  |  | ROZPOCET | 0 | 0 | 0 | 0 | 0 | 1 | 0 | 16 | 687065556
131 | K | 998767181 | Příplatek k přesunu hmot tonážní 767 prováděný bez použití mechanizace | t | 7.361 |  | 0 | CS ÚRS 2019 02 |  | základní |  | 0 | 0 | 0 | 0 | 0 | 16 | K | 2 |  |  |  | ROZPOCET | 0 | 0 | 0 | 0 | 0 | 1 | 0 | 16 | -1250203905
| D | 775 | Podlahy skládané |  |  |  | 0 |  |  |  |  | 0 |  | 0.1209 |  | 0 | 2 | D | 1 |  |  |  | ROZPOCET | [6 empty] | 0
132 | K | 775510954 | Doplnění podlah vlysových, tl do 22 mm, plochy do 4 m2 | kus | 3 |  | 0 | CS ÚRS 2019 02 |  | základní |  | 0 | 0.00028 | 0.00084 | 0 | 0 | 16 | K | 2 |  |  |  | ROZPOCET | 0 | 0 | 0 | 0 | 0 | 1 | 0 | 16 | -1942403811
| VV |  | "oprava podlahy po sondách" 3 |  | 3 | [12 empty] | VV | 2 | 2 | True | 1 | ROZPOCET
133 | M | 61192574 | vlysy parketové /rozměry a dřevina dle původních vlysů/ | m2 | 7.425 |  | 0 | CS ÚRS 2019 02 |  | základní |  | 0 | 0.01617 | 0.12006 | 0 | 0 | 32 | M | 2 |  |  |  | ROZPOCET | 0 | 0 | 0 | 0 | 0 | 1 | 0 | 16 | 5462004
| VV |  | 1,5*1,5*3*1,1 |  | 7.425 | [12 empty] | VV | 2 | 2 | True | 1 | ROZPOCET
134 | K | 998775103 | Přesun hmot tonážní pro podlahy dřevěné v objektech v do 24 m | t | 0.121 |  | 0 | CS ÚRS 2019 02 |  | základní |  | 0 | 0 | 0 | 0 | 0 | 16 | K | 2 |  |  |  | ROZPOCET | 0 | 0 | 0 | 0 | 0 | 1 | 0 | 16 | 1923051659
135 | K | 998775181 | Příplatek k přesunu hmot tonážní 775 prováděný bez použití mechanizace | t | 0.121 |  | 0 | CS ÚRS 2019 02 |  | základní |  | 0 | 0 | 0 | 0 | 0 | 16 | K | 2 |  |  |  | ROZPOCET | 0 | 0 | 0 | 0 | 0 | 1 | 0 | 16 | -459889227
| D | 776 | Podlahy povlakové |  |  |  | 0 |  |  |  |  | 0 |  | 0.6129 |  | 0.24102 | 2 | D | 1 |  |  |  | ROZPOCET | [6 empty] | 0
136 | K | 776201812 | Demontáž lepených povlakových podlah ručně | m2 | 76.5 |  | 0 | CS ÚRS 2019 02 |  | základní |  | 0 | 0 | 0 | 0.003 | 0.2295 | 16 | K | 2 |  |  |  | ROZPOCET | 0 | 0 | 0 | 0 | 0 | 1 | 0 | 16 | 200170491
137 | K | 776410811 | Odstranění soklíků a lišt pryžových nebo plastových | m | 38.4 |  | 0 | CS ÚRS 2019 02 |  | základní |  | 0 | 0 | 0 | 0.0003 | 0.01152 | 16 | K | 2 |  |  |  | ROZPOCET | 0 | 0 | 0 | 0 | 0 | 1 | 0 | 16 | 289913647
| VV |  | (9,3+8,1)*2+0,3*12 |  | 38.4 | [12 empty] | VV | 2 | 2 | True | 1 | ROZPOCET
138 | K | 776991821 | Odstranění lepidla ručně z podlah | m2 | 38.25 |  | 0 | CS ÚRS 2019 02 |  | základní |  | 0 | 0 | 0 | 0 | 0 | 16 | K | 2 |  |  |  | ROZPOCET | 0 | 0 | 0 | 0 | 0 | 1 | 0 | 16 | -1968640871
| VV |  | 76,5*0,5 |  | 38.25 | [12 empty] | VV | 2 | 2 | True | 1 | ROZPOCET
139 | K | 776111311 | Vysátí podkladu povlakových podlah | m2 | 76.5 |  | 0 | CS ÚRS 2019 02 |  | základní |  | 0 | 0 | 0 | 0 | 0 | 16 | K | 2 |  |  |  | ROZPOCET | 0 | 0 | 0 | 0 | 0 | 1 | 0 | 16 | -495423921
140 | K | 776141121 | Vyrovnání podkladu povlakových podlah stěrkou pevnosti 30 MPa tl 3 mm | m2 | 76.5 |  | 0 | CS ÚRS 2019 02 |  | základní |  | 0 | 0.0045 | 0.34425 | 0 | 0 | 16 | K | 2 |  |  |  | ROZPOCET | 0 | 0 | 0 | 0 | 0 | 1 | 0 | 16 | -1645939179
141 | K | 776221111 | Lepení pásů z PVC standardním lepidlem | m2 | 76.5 |  | 0 | CS ÚRS 2019 02 |  | základní |  | 0 | 0.0003 | 0.02295 | 0 | 0 | 16 | K | 2 |  |  |  | ROZPOCET | 0 | 0 | 0 | 0 | 0 | 1 | 0 | 16 | -1678619240
142 | M | 28411001 | krytina PVC heterogenní zátěžová antibakteriální vhodná do učeben a spol. prostorů při pobytu dětí | m2 | 80.325 |  | 0 |  |  | základní |  | 0 | 0.00287 | 0.23053 | 0 | 0 | 32 | M | 2 |  |  |  | ROZPOCET | 0 | 0 | 0 | 0 | 0 | 1 | 0 | 16 | 1861837741
| P |  | Poznámka k položce: Zátěžové PVC. | [14 empty] | P | 2
| VV |  | 76,5*1,05 |  | 80.325 | [12 empty] | VV | 2 | 2 | True | 1 | ROZPOCET
143 | K | 776223112 | Spoj povlakových podlahovin z PVC svařováním za studena | m | 51 |  | 0 | CS ÚRS 2019 02 |  | základní |  | 0 | 0 | 0 | 0 | 0 | 16 | K | 2 |  |  |  | ROZPOCET | 0 | 0 | 0 | 0 | 0 | 1 | 0 | 16 | -1843376631
| VV |  | 76,5/1,5 |  | 51 | [12 empty] | VV | 2 | 2 | True | 1 | ROZPOCET
144 | K | 776411111 | Montáž obvodových soklíků výšky do 80 mm | m | 38.4 |  | 0 | CS ÚRS 2019 02 |  | základní |  | 0 | 1e-05 | 0.000384 | 0 | 0 | 16 | K | 2 |  |  |  | ROZPOCET | 0 | 0 | 0 | 0 | 0 | 1 | 0 | 16 | 1175441573
| VV |  | (9,3+8,1)*2+0,3*12 |  | 38.4 | [12 empty] | VV | 2 | 2 | True | 1 | ROZPOCET
145 | M | 284110091 | lišta soklová PVC dle podlahové krytiny | m | 42.24 |  | 0 |  |  | základní |  | 0 | 0.00035 | 0.014784 | 0 | 0 | 32 | M | 2 |  |  |  | ROZPOCET | 0 | 0 | 0 | 0 | 0 | 1 | 0 | 16 | 822755805
| VV |  | 38,4*1,1 |  | 42.24 | [12 empty] | VV | 2 | 2 | True | 1 | ROZPOCET
146 | K | 998776103 | Přesun hmot tonážní pro podlahy povlakové v objektech v do 24 m | t | 0.613 |  | 0 | CS ÚRS 2019 02 |  | základní |  | 0 | 0 | 0 | 0 | 0 | 16 | K | 2 |  |  |  | ROZPOCET | 0 | 0 | 0 | 0 | 0 | 1 | 0 | 16 | 594647711
147 | K | 998776181 | Příplatek k přesunu hmot tonážní 776 prováděný bez použití mechanizace | t | 0.613 |  | 0 | CS ÚRS 2019 02 |  | základní |  | 0 | 0 | 0 | 0 | 0 | 16 | K | 2 |  |  |  | ROZPOCET | 0 | 0 | 0 | 0 | 0 | 1 | 0 | 16 | -1707315648
| D | 783 | Dokončovací práce - nátěry |  |  |  | 0 |  |  |  |  | 0 |  | 0.20635 |  | 0 | 2 | D | 1 |  |  |  | ROZPOCET | [6 empty] | 0
148 | K | 783201403 | Oprášení tesařských konstrukcí před provedením nátěru | m2 | 580 |  | 0 | CS ÚRS 2019 02 |  | základní |  | 0 | 0 | 0 | 0 | 0 | 16 | K | 2 |  |  |  | ROZPOCET | 0 | 0 | 0 | 0 | 0 | 1 | 0 | 16 | -382081788
| VV |  | "stávající konstrukce" 280,0 |  | 280 | [12 empty] | VV | 2 | 2 | True | 0 | ROZPOCET
| VV |  | "nové konstrukce" 300,0 |  | 300 | [12 empty] | VV | 2 | 2 | True | 0 | ROZPOCET
| VV |  | Součet |  | 580 | [12 empty] | VV | 2 | 4 | True | 1 | ROZPOCET
149 | K | 783213021 | Napouštěcí dvojnásobný syntetický biodní nátěr tesařských prvků nezabudovaných do konstrukce | m2 | 300 |  | 0 | CS ÚRS 2019 02 |  | základní |  | 0 | 0.00022 | 0.066 | 0 | 0 | 16 | K | 2 |  |  |  | ROZPOCET | 0 | 0 | 0 | 0 | 0 | 1 | 0 | 16 | 1910220183
| VV |  | "do 120 cm2" 0,44*104,0 |  | 45.76 | [12 empty] | VV | 2 | 2 | True | 0 | ROZPOCET
| VV |  | "do 224 cm2" 0,6*70,5 |  | 42.3 | [12 empty] | VV | 2 | 2 | True | 0 | ROZPOCET
| VV |  | "do 450cm2" 0,84*2,7 |  | 2.268 | [12 empty] | VV | 2 | 2 | True | 0 | ROZPOCET
| VV |  | "prkna + fošny /žlab/" (58,0+22,4)*2*1,3+0,632 |  | 209.672 | [12 empty] | VV | 2 | 2 | True | 0 | ROZPOCET
| VV |  | Součet |  | 300 | [12 empty] | VV | 2 | 4 | True | 1 | ROZPOCET
150 | K | 783213111 | Napouštěcí jednonásobný syntetický biocidní nátěr tesařských konstrukcí zabudovaných do konstrukce | m2 | 280 |  | 0 | CS ÚRS 2019 02 |  | základní |  | 0 | 0.00014 | 0.0392 | 0 | 0 | 16 | K | 2 |  |  |  | ROZPOCET | 0 | 0 | 0 | 0 | 0 | 1 | 0 | 16 | -430562246
151 | K | 783213121 | Napouštěcí dvojnásobný syntetický biocidní nátěr tesařských konstrukcí zabudovaných do konstrukce | m2 | 280 |  | 0 | CS ÚRS 2019 02 |  | základní |  | 0 | 0.00022 | 0.0616 | 0 | 0 | 16 | K | 2 |  |  |  | ROZPOCET | 0 | 0 | 0 | 0 | 0 | 1 | 0 | 16 | -633345010
| VV |  | "stávající konstrukce" 280,0 |  | 280 | [12 empty] | VV | 2 | 2 | True | 1 | ROZPOCET
152 | K | 783801203 | Okartáčování zdiva před provedením nátěru | m2 | 35 |  | 0 | CS ÚRS 2019 02 |  | základní |  | 0 | 0 | 0 | 0 | 0 | 16 | K | 2 |  |  |  | ROZPOCET | 0 | 0 | 0 | 0 | 0 | 1 | 0 | 16 | -364597493
| VV |  | "v prostoru stropu + prostoru pozednice" 35,0 |  | 35 | [12 empty] | VV | 2 | 2 | True | 1 | ROZPOCET
153 | K | 783801281 | Očištění 1x nátěrem biocidním přípravkem a okartáčováním hrubých betononů nebo omítek | m2 | 35 |  | 0 | CS ÚRS 2019 02 |  | základní |  | 0 | 0.00038 | 0.0133 | 0 | 0 | 16 | K | 2 |  |  |  | ROZPOCET | 0 | 0 | 0 | 0 | 0 | 1 | 0 | 16 | 1126800499
| P |  | Poznámka k položce: Očištění + nátěr v prostoru stropu + prostoru pozednice. | [14 empty] | P | 2
154 | K | 783801283 | Očištění 2x nátěrem biocidním přípravkem a okartáčováním hrubých betononů, zdiva nebo omítek | m2 | 35 |  | 0 | CS ÚRS 2019 02 |  | základní |  | 0 | 0.00075 | 0.02625 | 0 | 0 | 16 | K | 2 |  |  |  | ROZPOCET | 0 | 0 | 0 | 0 | 0 | 1 | 0 | 16 | 398951456
| P |  | Poznámka k položce: Očištění + nátěr v prostoru stropu + prostoru pozednice. | [14 empty] | P | 2
| D | 784 | Dokončovací práce - malby a tapety |  |  |  | 0 |  |  |  |  | 0 |  | 0.3096 |  | 0.0558 | 2 | D | 1 |  |  |  | ROZPOCET | [6 empty] | 0
155 | K | 784121005 | Oškrabání malby v mísnostech výšky přes 5,00 m | m2 | 180 |  | 0 | CS ÚRS 2019 02 |  | základní |  | 0 | 0.001 | 0.18 | 0.00031 | 0.0558 | 16 | K | 2 |  |  |  | ROZPOCET | 0 | 0 | 0 | 0 | 0 | 1 | 0 | 16 | -933925209
| VV |  | (9,3+8,1)*2*5,2-0,96 |  | 180 | [12 empty] | VV | 2 | 2 | True | 1 | ROZPOCET
156 | K | 784121015 | Rozmývání podkladu po oškrabání malby v místnostech výšky přes 5,00 m | m2 | 180 |  | 0 | CS ÚRS 2019 02 |  | základní |  | 0 | 0 | 0 | 0 | 0 | 16 | K | 2 |  |  |  | ROZPOCET | 0 | 0 | 0 | 0 | 0 | 1 | 0 | 16 | -1197179161
157 | K | 784181105 | Základní akrylátová jednonásobná penetrace podkladu v místnostech výšky přes 5,00 m | m2 | 270 |  | 0 | CS ÚRS 2019 02 |  | základní |  | 0 | 0.0002 | 0.054 | 0 | 0 | 16 | K | 2 |  |  |  | ROZPOCET | 0 | 0 | 0 | 0 | 0 | 1 | 0 | 16 | -490711859
| VV |  | "stěny" 180,0 |  | 180 | [12 empty] | VV | 2 | 2 | True | 0 | ROZPOCET
| VV |  | "strop" 90,0 |  | 90 | [12 empty] | VV | 2 | 2 | True | 0 | ROZPOCET
| VV |  | Součet |  | 270 | [12 empty] | VV | 2 | 4 | True | 1 | ROZPOCET
158 | K | 784211105 | Dvojnásobné bílé malby ze směsí za mokra výborně otěruvzdorných v místnostech výšky přes 5,00 m | m2 | 270 |  | 0 | CS ÚRS 2019 02 |  | základní |  | 0 | 0.00026 | 0.0702 | 0 | 0 | 16 | K | 2 |  |  |  | ROZPOCET | 0 | 0 | 0 | 0 | 0 | 1 | 0 | 16 | 1872692497
159 | K | 784211165 | Příplatek k cenám 2x maleb ze směsí za mokra otěruvzdorných za barevnou malbu v sytém odstínu | m2 | 180 |  | 0 | CS ÚRS 2019 02 |  | základní |  | 0 | 3e-05 | 0.0054 | 0 | 0 | 16 | K | 2 |  |  |  | ROZPOCET | 0 | 0 | 0 | 0 | 0 | 1 | 0 | 16 | -1483003474
| VV |  | "okrová barva" 180,0 |  | 180 | [12 empty] | VV | 2 | 2 | True | 1 | ROZPOCET