## Rekapitulace stavby
Export Komplet | [27 empty] | 2.0 | ZAMOK |  |  |  |  | False | False | {1766374b-1b66-4242-8bd5-26407b50b58e}
[33 empty] | 0,01 | 21
[33 empty] | 0,01 | 15
|  | REKAPITULACE STAVBY | [17 empty] | v --- níže se nacházejí doplnkové a pomocné údaje k sestavám --- v | [11 empty] | Návod na vyplnění | 0,001
|  | Kód: |  |  |  |  | 3850/002 | [24 empty] | Měnit lze pouze buňky se žlutým podbarvením! 1) na prvním listu Rekapitulace stavby vyplňte v sestavě a) Souhrnný list - údaje o Uchazeči (přenesou se do ostatních sestav i v jiných listech) b) Rekapitulace objektů - potřebné Ostatní náklady 2) na vybraných listech vyplňte v sestavě a) Krycí list - údaje o Uchazeči, pokud se liší od údajů o Uchazeči na Souhrnném listu (údaje se přenesou do ostatních sestav v daném listu) b) Rekapitulace rozpočtu - potřebné Ostatní náklady c) Celkové náklady za stavbu - ceny u položek - množství, pokud má žluté podbarvení - a v případě potřeby poznámku (ta je ve skrytém sloupci) | 0,01
|  | Stavba: |  |  |  |  | Revitalizace Račanského rybníka (ř.km 1,115 – 1,202) | [25 empty] | 0,01
|  | KSO: | [13 empty] | CC-CZ: | [16 empty] | 0,01
|  | Místo: |  |  |  |  | Přelouč | [8 empty] | Datum: |  | 11. 6. 2019 | [14 empty] | 0,01
0,01
|  | Zadavatel: | [13 empty] | IČ: |  | 00274101 | [14 empty] | 0,01
|  |  | Město Přelouč | [12 empty] | DIČ: |  | CZ00274101 | [14 empty] | 0,01
0,01
|  | Uchazeč: | [13 empty] | IČ: |  | Vyplň údaj | [14 empty] | 0,01
|  |  | Vyplň údaj | [12 empty] | DIČ: |  | Vyplň údaj | [14 empty] | 0,01
False
|  | Projektant: | [13 empty] | IČ: |  | 47116901 | [14 empty] | False
|  |  | Vodohospodářský rozvoj a výstavba, a.s. | [12 empty] | DIČ: |  | CZ47116901 | [14 empty] | True
0,01
|  | Zpracovatel: | [13 empty] | IČ: | [16 empty] | 0,01
|  |  | Ing. Dvořák Vítězslav | [12 empty] | DIČ: | [16 empty] | True
Poznámka:
|  | Cena bez DPH | [13 empty] | 0
[8 empty] | Sazba daně |  |  | Základ daně |  |  |  |  | Výše daně
|  | DPH |  | základní |  |  |  | 21% |  |  | 0 |  |  |  |  | 0
|  |  |  | snížená |  |  |  | 15% |  |  | 0 |  |  |  |  | 0
|  |  |  | zákl. přenesená |  |  |  | 21% |  |  | 0 |  |  |  |  | 0
|  |  |  | sníž. přenesená |  |  |  | 15% |  |  | 0 |  |  |  |  | 0
|  |  |  | nulová |  |  |  | 0% |  |  | 0 |  |  |  |  | 0
|  | Cena s DPH | [6 empty] | v |  |  | CZK |  |  |  | 0
|  | Projektant | [11 empty] | Zpracovatel
|  | Datum a podpis: | [7 empty] | Razítko |  |  |  | Datum a podpis: |  |  | Razítko
|  | Objednavatel | [11 empty] | Uchazeč
|  | Datum a podpis: | [7 empty] | Razítko |  |  |  | Datum a podpis: |  |  | Razítko
REKAPITULACE OBJEKTŮ STAVBY A SOUPISŮ PRACÍ
| Kód: | [6 empty] | 3850/002
| Stavba: | [6 empty] | Revitalizace Račanského rybníka (ř.km 1,115 – 1,202)
| Místo: | [6 empty] | Přelouč | [6 empty] | Datum: |  | 11. 6. 2019
| Zadavatel: | [6 empty] | Město Přelouč | [6 empty] | Projektant: |  | Vodohospodářský rozvoj a výstavba, a.s. |  |  | Informatívní údaje z listů zakázek
| Uchazeč: | [13 empty] | Zpracovatel: |  | Ing. Dvořák Vítězslav
| Kód |  |  |  | Popis | [7 empty] | Cena bez DPH [CZK] |  |  |  |  | Cena s DPH [CZK] | Typ | z toho Ostat. náklady [CZK] | DPH [CZK] | Normohodiny [h] | DPH základní [CZK] | DPH snížená [CZK] | DPH základní přenesená [CZK] | DPH snížená přenesená [CZK] | Základna DPH základní | Základna DPH snížená | Základna DPH zákl. přenesená | Základna DPH sníž. přenesená | Základna DPH nulová
| Náklady z rozpočtů | [11 empty] | 0 |  |  |  |  | 0 |  | 0 | 0 | 0 | 0 | 0 | 0 | 0 | 0 | 0 | 0 | 0 | 0 |  | D | 0 | ###NOIMPORT### | IMPORT | {1766374b-1b66-4242-8bd5-26407b50b58e} | {00000000-0000-0000-0000-000000000000}
/ |  | SO 3.1 |  |  |  | Revitalizace rybníka | [6 empty] | 0 |  |  |  |  | 0 | STA | 0 | 0 | 0 | 0 | 0 | 0 | 0 | 0 | 0 | 0 | 0 | 0 |  |  | 1 |  | IMPORT | {0af9636f-cbd2-4a5f-9d98-b49102b36ec0} | {1766374b-1b66-4242-8bd5-26407b50b58e} | 2
/ |  | SO 3.2 |  |  |  | Výstavba oprava a demolice | [6 empty] | 0 |  |  |  |  | 0 | STA | 0 | 0 | 0 | 0 | 0 | 0 | 0 | 0 | 0 | 0 | 0 | 0 |  |  | 1 |  | IMPORT | {03f7c2f7-3f7d-448f-9f28-fea2d22c4609} | {1766374b-1b66-4242-8bd5-26407b50b58e} | 2
/ |  | SO 3.3 |  |  |  | Řešení vegetace | [6 empty] | 0 |  |  |  |  | 0 | STA | 0 | 0 | 0 | 0 | 0 | 0 | 0 | 0 | 0 | 0 | 0 | 0 |  |  | 1 |  | IMPORT | {c8abce30-4f1e-4007-8331-f1725accf4eb} | {1766374b-1b66-4242-8bd5-26407b50b58e} | 2
/ |  | VON |  |  |  | Vedlejší a ostatní náklady | [6 empty] | 0 |  |  |  |  | 0 | STA | 0 | 0 | 0 | 0 | 0 | 0 | 0 | 0 | 0 | 0 | 0 | 0 |  |  | 1 |  | IMPORT | {9cb526f2-65b3-4e83-880e-529f77971e9f} | {1766374b-1b66-4242-8bd5-26407b50b58e} | 2

## SO 3.1 - Revitalizace ryb...
{0af9636f-cbd2-4a5f-9d98-b49102b36ec0}
2
| KRYCÍ LIST SOUPISU PRACÍ | [7 empty] | v --- níže se nacházejí doplnkové a pomocné údaje k sestavám --- v | [8 empty] | False
Stavba:
Revitalizace Račanského rybníka (ř.km 1,115 – 1,202)
Objekt:
SO 3.1 - Revitalizace rybníka
| KSO: |  |  |  |  | CC-CZ:
| Místo: |  | Přelouč |  |  | Datum: | 11. 6. 2019
| Zadavatel: |  |  |  |  | IČ: | 00274101
|  | Město Přelouč |  |  |  | DIČ: | CZ00274101
| Uchazeč: |  |  |  |  | IČ: | Vyplň údaj
|  | Vyplň údaj |  |  |  | DIČ: | Vyplň údaj
| Projektant: |  |  |  |  | IČ: | 47116901
|  | Vodohospodářský rozvoj a výstavba, a.s. |  |  |  | DIČ: | CZ47116901
| Zpracovatel: |  |  |  |  | IČ:
|  | Ing. Dvořák Vítězslav |  |  |  | DIČ:
Poznámka:
| Cena bez DPH | [5 empty] | 0
|  |  | Základ daně |  |  | Sazba daně | Výše daně
| DPH | základní | 0 |  |  | 21% | 0
|  | snížená | 0 |  |  | 15% | 0
|  | zákl. přenesená | 0 |  |  | 21% | 0
|  | sníž. přenesená | 0 |  |  | 15% | 0
|  | nulová | 0 |  |  | 0% | 0
| Cena s DPH |  |  | v | CZK |  | 0
| Projektant |  |  | Zpracovatel
| Datum a podpis: |  | Razítko | Datum a podpis: |  |  | Razítko
| Objednavatel |  |  | Uchazeč
| Datum a podpis: |  | Razítko | Datum a podpis: |  |  | Razítko
REKAPITULACE ČLENĚNÍ SOUPISU PRACÍ
Stavba:
Revitalizace Račanského rybníka (ř.km 1,115 – 1,202)
Objekt:
SO 3.1 - Revitalizace rybníka
Místo: |  |  | Přelouč |  |  | Datum: | 11. 6. 2019
Zadavatel: |  |  | Město Přelouč |  |  | Projektant: | Vodohospodářský rozvoj a výstavba, a.s.
Uchazeč: |  |  | Vyplň údaj |  |  | Zpracovatel: | Ing. Dvořák Vítězslav
Kód dílu - Popis | [6 empty] | Cena celkem [CZK]
Náklady ze soupisu prací | [6 empty] | 0 | [11 empty] | -1
| HSV - Práce a dodávky HSV | [5 empty] | 0
| 1 - Zemní práce | [5 empty] | 0
| 4 - Vodorovné konstrukce | [5 empty] | 0
| 998 - Přesun hmot | [5 empty] | 0
| M - Práce a dodávky M | [5 empty] | 0
| 46-M - Zemní práce při extr.mont.pracích | [5 empty] | 0
SOUPIS PRACÍ
Stavba:
Revitalizace Račanského rybníka (ř.km 1,115 – 1,202)
Objekt:
SO 3.1 - Revitalizace rybníka
Místo: |  |  | Přelouč |  |  | Datum: | 11. 6. 2019
Zadavatel: |  |  | Město Přelouč |  |  | Projektant: | Vodohospodářský rozvoj a výstavba, a.s.
Uchazeč: |  |  | Vyplň údaj |  |  | Zpracovatel: | Ing. Dvořák Vítězslav
PČ | Typ | Kód | Popis | MJ | Množství | J.cena [CZK] | Cena celkem [CZK] | Cenová soustava |  | DPH | J. Nh [h] | Nh celkem [h] | J. hmotnost [t] | Hmotnost celkem [t] | J. suť [t] | Suť Celkem [t]
Náklady soupisu celkem | [6 empty] | 0 |  |  |  |  | 0 |  | 365.1262 |  | 177.5 |  | D | -1 | [10 empty] | 0
| D | HSV | Práce a dodávky HSV |  |  |  | 0 |  |  |  |  | 0 |  | 365.1262 |  | 177.5 | 1 | D | 0 |  |  |  | ROZPOCET | [6 empty] | 0
| D | 1 | Zemní práce |  |  |  | 0 |  |  |  |  | 0 |  | 0.01425 |  | 177.5 | 1 | D | 1 |  |  |  | ROZPOCET | [6 empty] | 0
1 | K | 1111_R | Odstranění travin a další biomasy | ha | 0.392 |  | 0 |  |  | základní |  | 0 | 0 | 0 | 0 | 0 | 4 | K | 2 |  |  |  | ROZPOCET | 0 | 0 | 0 | 0 | 0 | 1 | 0 | 4 | -317610332
| PP |  | Odstranění travin a rákosu travin, při celkové ploše přes 1 ha, včetně likvidace veškeré biomasy | [14 empty] | PP | 2
| VV |  | "V rámci těžení sedimentu ze zátopy MVN zhotovitel stavby provede odstranění biomasy z povrchu sedimentu." | [14 empty] | VV | 2 | 1 | True | 0 | ROZPOCET
| VV |  | 0,392 "plocha při kótě normální hladiny;B. Souhrnná technická zrpáva" |  | 0.392 | [12 empty] | VV | 2 | 2 | True | 1 | ROZPOCET
2 | K | 113151111 | Rozebrání zpevněných ploch ze silničních dílců | m2 | 500 |  | 0 |  |  | základní |  | 0 | 0 | 0 | 0.355 | 177.5 | 4 | K | 2 |  |  |  | ROZPOCET | 0 | 0 | 0 | 0 | 0 | 1 | 0 | 4 | 2094173234
| PP |  | Rozebírání zpevněných ploch s přemístěním na skládku na vzdálenost do 20 m nebo s naložením na dopravní prostředek ze silničních panelů | [14 empty] | PP | 2
3 | K | 121101103 | Sejmutí ornice s přemístěním na vzdálenost do 250 m | m3 | 50 |  | 0 |  |  | základní |  | 0 | 0 | 0 | 0 | 0 | 4 | K | 2 |  |  |  | ROZPOCET | 0 | 0 | 0 | 0 | 0 | 1 | 0 | 4 | 290320978
| PP |  | Sejmutí ornice nebo lesní půdy s vodorovným přemístěním na hromady v místě upotřebení nebo na dočasné či trvalé skládky se složením, na vzdálenost přes 100 do 250 m | [14 empty] | PP | 2
| VV |  | "stanoveno jako součin plochy v sotuaci * mpocnost ornice - předpoklad 200 mm " | [14 empty] | VV | 2 | 1 | True | 0 | ROZPOCET
| VV |  | 250*0,2 |  | 50 | [12 empty] | VV | 2 | 2 | True | 1 | ROZPOCET
4 | K | 181411122 | Založení lučního trávníku výsevem plochy do 1000 m2 ve svahu do 1:2 | m2 | 950 |  | 0 |  |  | základní |  | 0 | 0 | 0 | 0 | 0 | 4 | K | 2 |  |  |  | ROZPOCET | 0 | 0 | 0 | 0 | 0 | 1 | 0 | 4 | 859557648
| PP |  | Založení trávníku na půdě předem připravené plochy do 1000 m2 výsevem včetně utažení lučního na svahu přes 1:5 do 1:2 | [14 empty] | PP | 2
| VV |  | "celková plocha ohumusování a osetí; D.1.Technická zpráva" | [14 empty] | VV | 2 | 1 | True | 0 | ROZPOCET
| VV |  | 950 |  | 950 | [12 empty] | VV | 2 | 2 | True | 1 | ROZPOCET
5 | M | 005724740 | osivo směs travní krajinná - svahová | kg | 14.25 |  | 0 |  |  | základní |  | 0 | 0.001 | 0.01425 | 0 | 0 | 8 | M | 2 |  |  |  | ROZPOCET | 0 | 0 | 0 | 0 | 0 | 1 | 0 | 4 | -1512634270
| PP |  | Osiva pícnin směsi travní balení obvykle 25 kg technická - svahová (10 kg) | [14 empty] | PP | 2
| VV |  | 950"propojeno s pol. č. 17" |  | 950 | [12 empty] | VV | 2 | 2 | True | 1 | ROZPOCET
| VV |  | 950*0,015 'Přepočtené koeficientem množství |  | 14.25 | [12 empty] | VV | 2 | 2 | False | 1 | ROZPOCET
6 | K | 182201101 | Svahování násypů | m2 | 1800 |  | 0 |  |  | základní |  | 0 | 0 | 0 | 0 | 0 | 4 | K | 2 |  |  |  | ROZPOCET | 0 | 0 | 0 | 0 | 0 | 1 | 0 | 4 | 1929298415
| PP |  | Svahování trvalých svahů do projektovaných profilů s potřebným přemístěním výkopku při svahování násypů v jakékoliv hornině | [14 empty] | PP | 2
| VV |  | "stanoveno součinem délky svahu v řezu * obvod rybníka; D.1.Technická zpráva" | [14 empty] | VV | 2 | 1 | True | 0 | ROZPOCET
| VV |  | 1800 |  | 1800 | [12 empty] | VV | 2 | 2 | True | 1 | ROZPOCET
7 | K | 182301132 | Rozprostření ornice pl přes 500 m2 ve svahu přes 1:5 tl vrstvy do 150 mm | m2 | 950 |  | 0 |  |  | základní |  | 0 | 0 | 0 | 0 | 0 | 4 | K | 2 |  |  |  | ROZPOCET | 0 | 0 | 0 | 0 | 0 | 1 | 0 | 4 | -833786455
| PP |  | Rozprostření a urovnání ornice ve svahu sklonu přes 1:5 při souvislé ploše přes 500 m2, tl. vrstvy přes 100 do 150 mm | [14 empty] | PP | 2
| VV |  | "celková plocha ohumusování a osetí; D.1.Technická zpráva" | [14 empty] | VV | 2 | 1 | True | 0 | ROZPOCET
| VV |  | 950 |  | 950 | [12 empty] | VV | 2 | 2 | True | 1 | ROZPOCET
8 | K | 114_R | Odvoz a likvidace původního opevnění včetně naložení, složení a poplatku skládce | m3 | 75 |  | 0 |  |  | základní |  | 0 | 0 | 0 | 0 | 0 | 4 | K | 2 |  |  |  | ROZPOCET | 0 | 0 | 0 | 0 | 0 | 1 | 0 | 4 | -309752173
| P |  | Poznámka k položce: Vodorovné přemístění rozebraného stávajícího opevnění návodních svahů hrází (zbytky betonových panelů, místně kamenný pohoz, příp. betonové patky) na skládku včetní naložení, vyložení a poplatku za uložení na skládku "stanoveno jako suma položek 15 a 16; D.1.Technicklá zpráva; D.2.4. Příčné řezy hrází" | [14 empty] | P | 2
| VV |  | 500*0,15 "500m2 * 0,15m tl. |  | 75 | [12 empty] | VV | 2 | 2 | True | 1 | ROZPOCET
9 | K | 12270R | Odtěžení, naložení, přesun a uložení sedimentu | m3 | 1200 |  | 0 |  |  | základní |  | 0 | 0 | 0 | 0 | 0 | 512 | K | 2 |  |  |  | ROZPOCET | 0 | 0 | 0 | 0 | 0 | 1 | 0 | 512 | 481067522
| PP |  | Odtěžení, naložení, přesun a uložení sedimentu na skládku | [14 empty] | PP | 2
| P |  | Poznámka k položce: objem sedimentu stanoven v rostlém stavu cena platí pro všechny únosnosti dna nádrže cena obsahuje: - všechny přesuny po dně vypuštěné nádrže před naložením na dopravní přostředek - naložení na dopravní prostředek - přemístění na skládku (zařízení využívaném pro odpady 17 05 04 a provozovaném dle par. 14, odst. 1 nebo 2 zák. č. 185/2001 Sb. o odpadech a o změně některých dalších zákonů v platném znění) - složení z dopravního prostředku - uhrazení poplatku na skládce (zhotovitel musí předložit doklady - vážní lístky, prokazující uložení na odpovídající skládku) | [14 empty] | P | 2
| VV |  | "odtěžení sedimentu" | [14 empty] | VV | 2 | 1 | True | 0 | ROZPOCET
| VV |  | "výpočet: odečtení povrchů pomocí SW ;viz D.1. Tech.zpr a Příčné řezy." | [14 empty] | VV | 2 | 1 | True | 0 | ROZPOCET
| VV |  | 1200 |  | 1200 | [12 empty] | VV | 2 | 2 | True | 1 | ROZPOCET
| VV |  | "jedná se o objem v rostlém stavu | [14 empty] | VV | 2 | 1 | True | 0 | ROZPOCET
10 | K | 131201103 | Hloubení jam nezapažených v hornině tř. 3 objemu do 5000 m3 | m3 | 1030 |  | 0 |  |  | základní |  | 0 | 0 | 0 | 0 | 0 | 4 | K | 2 |  |  |  | ROZPOCET | 0 | 0 | 0 | 0 | 0 | 1 | 0 | 4 | 1223307155
| PP |  | Hloubení nezapažených jam a zářezů s urovnáním dna do předepsaného profilu a spádu v hornině tř. 3 přes 1 000 do 5 000 m3 | [14 empty] | PP | 2
| VV |  | "výkopy celkem" | [14 empty] | VV | 2 | 1 | True | 0 | ROZPOCET
| VV |  | 1030 |  | 1030 | [12 empty] | VV | 2 | 2 | True | 0 | ROZPOCET
| VV |  | Součet |  | 1030 | [12 empty] | VV | 2 | 4 | True | 1 | ROZPOCET
11 | K | 167101102 | Nakládání výkopku z hornin tř. 1 až 4 přes 100 m3 | m3 | 1030 |  | 0 |  |  | základní |  | 0 | 0 | 0 | 0 | 0 | 4 | K | 2 |  |  |  | ROZPOCET | 0 | 0 | 0 | 0 | 0 | 1 | 0 | 4 | 1191698424
| PP |  | Nakládání, skládání a překládání neulehlého výkopku nebo sypaniny nakládání, množství přes 100 m3, z hornin tř. 1 až 4 | [14 empty] | PP | 2
| VV |  | 1030"výkopy celkem" |  | 1030 | [12 empty] | VV | 2 | 2 | True | 0 | ROZPOCET
| VV |  | Součet |  | 1030 | [12 empty] | VV | 2 | 4 | True | 1 | ROZPOCET
12 | K | 162301101 | Vodorovné přemístění do 500 m výkopku/sypaniny z horniny tř. 1 až 4 | m3 | 1030 |  | 0 |  |  | základní |  | 0 | 0 | 0 | 0 | 0 | 4 | K | 2 |  |  |  | ROZPOCET | 0 | 0 | 0 | 0 | 0 | 1 | 0 | 4 | -464327554
| PP |  | Vodorovné přemístění výkopku nebo sypaniny po suchu na obvyklém dopravním prostředku, bez naložení výkopku, avšak se složením bez rozhrnutí z horniny tř. 1 až 4 na vzdálenost přes 50 do 500 m | [14 empty] | PP | 2
| VV |  | "stanoveno jako součin plochy v příčném řezu * vztažná délka řazu, D.2.4. Příčné řezy" | [14 empty] | VV | 2 | 1 | True | 0 | ROZPOCET
| VV |  | 1030"výkopy celkem" |  | 1030 | [12 empty] | VV | 2 | 2 | True | 0 | ROZPOCET
| VV |  | Součet |  | 1030 | [12 empty] | VV | 2 | 4 | True | 1 | ROZPOCET
13 | K | 171101101 | Uložení sypaniny z hornin soudržných do násypů zhutněných na 95 % PS | m3 | 850 |  | 0 |  |  | základní |  | 0 | 0 | 0 | 0 | 0 | 4 | K | 2 |  |  |  | ROZPOCET | 0 | 0 | 0 | 0 | 0 | 1 | 0 | 4 | -2111363111
| PP |  | Uložení sypaniny do násypů s rozprostřením sypaniny ve vrstvách a s hrubým urovnáním zhutněných s uzavřením povrchu násypu z hornin soudržných s předepsanou mírou zhutnění v procentech výsledků zkoušek Proctor-Standard (dále jen PS) na 95 % PS | [14 empty] | PP | 2
| P |  | Poznámka k položce: počítáno součinem plochy v řezu * vztažná délka řezu | [14 empty] | P | 2
| VV |  | 850"náspy celkem" |  | 850 | [12 empty] | VV | 2 | 2 | True | 1 | ROZPOCET
14 | K | 181951101 | Úprava pláně v hornině tř. 1 až 4 bez zhutnění | m2 | 3050 |  | 0 |  |  | základní |  | 0 | 0 | 0 | 0 | 0 | 4 | K | 2 |  |  |  | ROZPOCET | 0 | 0 | 0 | 0 | 0 | 1 | 0 | 4 | 1040280121
| PP |  | Úprava pláně vyrovnáním výškových rozdílů v hornině tř. 1 až 4 bez zhutnění | [14 empty] | PP | 2
| VV |  | 3050 "plocha dna ze situace : 3050m2; D.1. Technická zpráva" |  | 3050 | [12 empty] | VV | 2 | 2 | True | 1 | ROZPOCET
16 | K | R_30 | Vodorovné přemístění výkopku/sypaniny/sutě na skládku, včetně složení a uhrazení skládkovného | m3 | 180 |  | 0 |  |  | základní |  | 0 | 0 | 0 | 0 | 0 | 4 | K | 2 |  |  |  | ROZPOCET | 0 | 0 | 0 | 0 | 0 | 1 | 0 | 4 | -405975706
| VV |  | 180"kladná bilance (výkopy-násypy celkem)" |  | 180 | [12 empty] | VV | 2 | 2 | True | 0 | ROZPOCET
| VV |  | Součet |  | 180 | [12 empty] | VV | 2 | 4 | True | 1 | ROZPOCET
| D | 4 | Vodorovné konstrukce |  |  |  | 0 |  |  |  |  | 0 |  | 365.112 |  | 0 | 1 | D | 1 |  |  |  | ROZPOCET | [6 empty] | 0
17 | K | 462512270 | Zához z lomového kamene s proštěrkováním z terénu hmotnost do 200 kg | m3 | 150 |  | 0 |  |  | základní |  | 0 | 2.4341 | 365.112 | 0 | 0 | 4 | K | 2 |  |  |  | ROZPOCET | 0 | 0 | 0 | 0 | 0 | 1 | 0 | 4 | 2117226120
| PP |  | Zához z lomového kamene neupraveného záhozového s proštěrkováním z terénu, hmotnosti jednotlivých kamenů do 200 kg | [14 empty] | PP | 2
| VV |  | " D.1. Technická zpráva" | [14 empty] | VV | 2 | 1 | True | 0 | ROZPOCET
| VV |  | "záhozová patka + opevnění záhozem z LK s proštěrkováním" | [14 empty] | VV | 2 | 1 | True | 0 | ROZPOCET
| VV |  | "stanoveno jako součin plochy v příčném řezu * vztažná délka řezu, D.2.4. Příčné řezy" | [14 empty] | VV | 2 | 1 | True | 0 | ROZPOCET
| VV |  | 150 |  | 150 | [12 empty] | VV | 2 | 2 | True | 1 | ROZPOCET
18 | K | 462519002 | Příplatek za urovnání ploch záhozu z lomového kamene hmotnost do 200 kg | m2 | 300 |  | 0 |  |  | základní |  | 0 | 0 | 0 | 0 | 0 | 4 | K | 2 |  |  |  | ROZPOCET | 0 | 0 | 0 | 0 | 0 | 1 | 0 | 4 | -1536071106
| PP |  | Zához z lomového kamene neupraveného záhozového Příplatek k cenám za urovnání viditelných ploch záhozu z kamene, hmotnosti jednotlivých kamenů do 200 kg | [14 empty] | PP | 2
| VV |  | 300 "plocha urovnání svahů opevnění a záhozové patky ze situace; D.2.1.Podrobná situace" |  | 300 | [12 empty] | VV | 2 | 2 | True | 0 | ROZPOCET
| VV |  | Součet |  | 300 | [12 empty] | VV | 2 | 4 | True | 1 | ROZPOCET
19 | K | R_66 | Uložení solitérního lomového kamene, opracovaného, vel. 50x50x50cm | ks | 30 |  | 0 |  |  | základní |  | 0 | 0 | 0 | 0 | 0 | 4 | K | 2 |  |  |  | ROZPOCET | 0 | 0 | 0 | 0 | 0 | 1 | 0 | 4 | 1491496531
| PP |  | Uložení solitérního lomového kamene, opracovaného, vel. 50x50x50cm | [14 empty] | PP | 2
| D | 998 | Přesun hmot |  |  |  | 0 |  |  |  |  | 0 |  | 0 |  | 0 | 1 | D | 1 |  |  |  | ROZPOCET | [6 empty] | 0
22 | K | 998312093 | Příplatek k přesunu hmot pro sanace území, hrazení a úpravy bystřin za zvětšený přesun do 500 m | t | 365.126 |  | 0 |  |  | základní |  | 0 | 0 | 0 | 0 | 0 | 4 | K | 2 |  |  |  | ROZPOCET | 0 | 0 | 0 | 0 | 0 | 1 | 0 | 4 | 541432269
| PP |  | Přesun hmot pro sanace území, hrazení a úpravy bystřin Příplatek k ceně za zvětšený přesun přes vymezenou největší dopravní vzdálenost do 500 m | [14 empty] | PP | 2
20 | K | 998331011 | Přesun hmot pro nádrže | t | 365.126 |  | 0 |  |  | základní |  | 0 | 0 | 0 | 0 | 0 | 4 | K | 2 |  |  |  | ROZPOCET | 0 | 0 | 0 | 0 | 0 | 1 | 0 | 4 | 273802080
| PP |  | Přesun hmot pro nádrže dopravní vzdálenost do 500 m | [14 empty] | PP | 2
| D | M | Práce a dodávky M |  |  |  | 0 |  |  |  |  | 0 |  | 0 |  | 0 | 3 | D | 0 |  |  |  | ROZPOCET | [6 empty] | 0
| D | 46-M | Zemní práce při extr.mont.pracích |  |  |  | 0 |  |  |  |  | 0 |  | 0 |  | 0 | 3 | D | 1 |  |  |  | ROZPOCET | [6 empty] | 0
21 | K | R_09 | Zatrubnění odvodňovací stoky -> násoska | m | 5 |  | 0 |  |  | základní |  | 0 | 0 | 0 | 0 | 0 | 64 | K | 2 |  |  |  | ROZPOCET | 0 | 0 | 0 | 0 | 0 | 1 | 0 | 64 | -544243013
| P |  | Poznámka k položce: zatrubnění odvodňovací stoky v místě křížení se zpevněným přístupem | [14 empty] | P | 2
| VV |  | 5 " viz D.2.1. Podrobná situace" |  | 5 | [12 empty] | VV | 2 | 2 | True | 1 | ROZPOCET
| VV |  | "Zhotovitel může navrhnout a nacenit vlastní řešení odvodnění rybníka s nefukčním objektem. Návrh musí být schválen investorem." | [14 empty] | VV | 2 | 1 | True | 0 | ROZPOCET

## SO 3.2 - Výstavba oprava ...
{03f7c2f7-3f7d-448f-9f28-fea2d22c4609}
2
| KRYCÍ LIST SOUPISU PRACÍ | [7 empty] | v --- níže se nacházejí doplnkové a pomocné údaje k sestavám --- v | [8 empty] | False
Stavba:
Revitalizace Račanského rybníka (ř.km 1,115 – 1,202)
Objekt:
SO 3.2 - Výstavba oprava a demolice
| KSO: |  |  |  |  | CC-CZ:
| Místo: |  | Přelouč |  |  | Datum: | 11. 6. 2019
| Zadavatel: |  |  |  |  | IČ: | 00274101
|  | Město Přelouč |  |  |  | DIČ: | CZ00274101
| Uchazeč: |  |  |  |  | IČ: | Vyplň údaj
|  | Vyplň údaj |  |  |  | DIČ: | Vyplň údaj
| Projektant: |  |  |  |  | IČ: | 47116901
|  | Vodohospodářský rzovoj a výstavba, a.s. |  |  |  | DIČ: | CZ47116901
| Zpracovatel: |  |  |  |  | IČ:
|  | Ing. Dvořák Vítězslav |  |  |  | DIČ:
Poznámka:
| Cena bez DPH | [5 empty] | 0
|  |  | Základ daně |  |  | Sazba daně | Výše daně
| DPH | základní | 0 |  |  | 21% | 0
|  | snížená | 0 |  |  | 15% | 0
|  | zákl. přenesená | 0 |  |  | 21% | 0
|  | sníž. přenesená | 0 |  |  | 15% | 0
|  | nulová | 0 |  |  | 0% | 0
| Cena s DPH |  |  | v | CZK |  | 0
| Projektant |  |  | Zpracovatel
| Datum a podpis: |  | Razítko | Datum a podpis: |  |  | Razítko
| Objednavatel |  |  | Uchazeč
| Datum a podpis: |  | Razítko | Datum a podpis: |  |  | Razítko
REKAPITULACE ČLENĚNÍ SOUPISU PRACÍ
Stavba:
Revitalizace Račanského rybníka (ř.km 1,115 – 1,202)
Objekt:
SO 3.2 - Výstavba oprava a demolice
Místo: |  |  | Přelouč |  |  | Datum: | 11. 6. 2019
Zadavatel: |  |  | Město Přelouč |  |  | Projektant: | Vodohospodářský rzovoj a výstavba, a.s.
Uchazeč: |  |  | Vyplň údaj |  |  | Zpracovatel: | Ing. Dvořák Vítězslav
Kód dílu - Popis | [6 empty] | Cena celkem [CZK]
Náklady ze soupisu prací | [6 empty] | 0 | [11 empty] | -1
| HSV - Práce a dodávky HSV | [5 empty] | 0
| 1 - Zemní práce | [5 empty] | 0
| 2 - Zakládání | [5 empty] | 0
| 3 - Svislé a kompletní konstrukce | [5 empty] | 0
| 4 - Vodorovné konstrukce | [5 empty] | 0
| 5 - Komunikace pozemní | [5 empty] | 0
| 9 - Ostatní konstrukce a práce, bourání | [5 empty] | 0
| 998 - Přesun hmot | [5 empty] | 0
| PSV - Práce a dodávky PSV | [5 empty] | 0
| N00 - Nepojmenované práce | [5 empty] | 0
| N01 - Nepojmenovaný díl | [5 empty] | 0
SOUPIS PRACÍ
Stavba:
Revitalizace Račanského rybníka (ř.km 1,115 – 1,202)
Objekt:
SO 3.2 - Výstavba oprava a demolice
Místo: |  |  | Přelouč |  |  | Datum: | 11. 6. 2019
Zadavatel: |  |  | Město Přelouč |  |  | Projektant: | Vodohospodářský rzovoj a výstavba, a.s.
Uchazeč: |  |  | Vyplň údaj |  |  | Zpracovatel: | Ing. Dvořák Vítězslav
PČ | Typ | Kód | Popis | MJ | Množství | J.cena [CZK] | Cena celkem [CZK] | Cenová soustava |  | DPH | J. Nh [h] | Nh celkem [h] | J. hmotnost [t] | Hmotnost celkem [t] | J. suť [t] | Suť Celkem [t]
Náklady soupisu celkem | [6 empty] | 0 |  |  |  |  | 0 |  | 44.1014 |  | 32.87 |  | D | -1 | [10 empty] | 0
| D | HSV | Práce a dodávky HSV |  |  |  | 0 |  |  |  |  | 0 |  | 44.1014 |  | 32.87 | 1 | D | 0 |  |  |  | ROZPOCET | [6 empty] | 0
| D | 1 | Zemní práce |  |  |  | 0 |  |  |  |  | 0 |  | 0 |  | 30.175 | 1 | D | 1 |  |  |  | ROZPOCET | [6 empty] | 0
1 | K | 113151111 | Rozebrání zpevněných ploch ze silničních dílců | m2 | 85 |  | 0 |  |  | základní |  | 0 | 0 | 0 | 0.355 | 30.175 | 4 | K | 2 |  |  |  | ROZPOCET | 0 | 0 | 0 | 0 | 0 | 1 | 0 | 4 | -111617590
| PP |  | Rozebírání zpevněných ploch s přemístěním na skládku na vzdálenost do 20 m nebo s naložením na dopravní prostředek ze silničních panelů | [14 empty] | PP | 2
2 | K | 131201103 | Hloubení jam nezapažených v hornině tř. 3 objemu do 5000 m3 | m3 | 43.335 |  | 0 |  |  | základní |  | 0 | 0 | 0 | 0 | 0 | 4 | K | 2 |  |  |  | ROZPOCET | 0 | 0 | 0 | 0 | 0 | 1 | 0 | 4 | -1891515156
| PP |  | Hloubení nezapažených jam a zářezů s urovnáním dna do předepsaného profilu a spádu v hornině tř. 3 přes 1 000 do 5 000 m3 | [14 empty] | PP | 2
| VV |  | 85*0,2 "hloubení zeminy pod silničními panely |  | 17 | [12 empty] | VV | 2 | 2 | True | 0 | ROZPOCET
| VV |  | (2,6+2,1)*2,3 "výkopy při budování nového kamenného schodiště |  | 10.81 | [12 empty] | VV | 2 | 2 | True | 0 | ROZPOCET
| VV |  | 6,75*2,3 "výkop výstavby nového povrchového odvodnění |  | 15.525 | [12 empty] | VV | 2 | 2 | True | 0 | ROZPOCET
| VV |  | Součet |  | 43.335 | [12 empty] | VV | 2 | 4 | True | 1 | ROZPOCET
3 | K | 171101101 | Uložení sypaniny z hornin soudržných do násypů zhutněných na 95 % PS | m3 | 7.78 |  | 0 |  |  | základní |  | 0 | 0 | 0 | 0 | 0 | 4 | K | 2 |  |  |  | ROZPOCET | 0 | 0 | 0 | 0 | 0 | 1 | 0 | 4 | -1301148351
| PP |  | Uložení sypaniny do násypů s rozprostřením sypaniny ve vrstvách a s hrubým urovnáním zhutněných s uzavřením povrchu násypu z hornin soudržných s předepsanou mírou zhutnění v procentech výsledků zkoušek Proctor-Standard (dále jen PS) na 95 % PS | [14 empty] | PP | 2
| P |  | Poznámka k položce: počítáno součinem plochy v řezu * vztažná délka řezu | [14 empty] | P | 2
| VV |  | 1,8*1 "vybudování nového povrchového odvodnění |  | 1.8 | [12 empty] | VV | 2 | 2 | True | 0 | ROZPOCET
| VV |  | 2,6*2,3 "vybudováí nového kamenného schodiště |  | 5.98 | [12 empty] | VV | 2 | 2 | True | 0 | ROZPOCET
| VV |  | Součet |  | 7.78 | [12 empty] | VV | 2 | 4 | True | 1 | ROZPOCET
4 | K | 182101101 | Svahování v zářezech v hornině tř. 1 až 4 | m2 | 31.22 |  | 0 |  |  | základní |  | 0 | 0 | 0 | 0 | 0 | 4 | K | 2 |  |  |  | ROZPOCET | 0 | 0 | 0 | 0 | 0 | 1 | 0 | 4 | 647043001
| PP |  | Svahování trvalých svahů do projektovaných profilů s potřebným přemístěním výkopku při svahování v zářezech v hornině tř. 1 až 4 | [14 empty] | PP | 2
| VV |  | 16,5 "vybudování nového povrchového odvodnění, odečteno ze situace |  | 16.5 | [12 empty] | VV | 2 | 2 | True | 0 | ROZPOCET
| VV |  | (3,7+2,7)*2,3 "vybudovní nového kamenného schodiště |  | 14.72 | [12 empty] | VV | 2 | 2 | True | 0 | ROZPOCET
| VV |  | Součet |  | 31.22 | [12 empty] | VV | 2 | 4 | True | 1 | ROZPOCET
5 | K | 182201101 | Svahování násypů | m2 | 27.6 |  | 0 |  |  | základní |  | 0 | 0 | 0 | 0 | 0 | 4 | K | 2 |  |  |  | ROZPOCET | 0 | 0 | 0 | 0 | 0 | 1 | 0 | 4 | -692376490
| PP |  | Svahování trvalých svahů do projektovaných profilů s potřebným přemístěním výkopku při svahování násypů v jakékoliv hornině | [14 empty] | PP | 2
| VV |  | 9*2,3 "vybudování nového povrchového odvodnění, odečteno ze situace |  | 20.7 | [12 empty] | VV | 2 | 2 | True | 0 | ROZPOCET
| VV |  | 3*2,3 "vybudování kamenného schodiště |  | 6.9 | [12 empty] | VV | 2 | 2 | True | 0 | ROZPOCET
| VV |  | Součet |  | 27.6 | [12 empty] | VV | 2 | 4 | True | 1 | ROZPOCET
6 | K | R_30 | Vodorovné přemístění výkopku/sypaniny/sutě na skládku, včetně složení a uhrazení skládkovného | m3 | 34.169 |  | 0 |  |  | základní |  | 0 | 0 | 0 | 0 | 0 | 4 | K | 2 |  |  |  | ROZPOCET | 0 | 0 | 0 | 0 | 0 | 1 | 0 | 4 | -1345533770
| VV |  | 85*0,2"zemina pod panelovým přístupem |  | 17 | [12 empty] | VV | 2 | 2 | True | 0 | ROZPOCET
| VV |  | 2*3*0,1*2 "předpoklad výměny 2 silničních panelů |  | 1.2 | [12 empty] | VV | 2 | 2 | True | 0 | ROZPOCET
| VV |  | (2,6+2,1)*2,3 "výkopy při budování nového kamenného schodiště |  | 10.81 | [12 empty] | VV | 2 | 2 | True | 0 | ROZPOCET
| VV |  | 7,7*0,67 "vybourání původního povrchového odvodnění |  | 5.159 | [12 empty] | VV | 2 | 2 | True | 0 | ROZPOCET
| VV |  | Součet |  | 34.169 | [12 empty] | VV | 2 | 4 | True | 1 | ROZPOCET
| D | 2 | Zakládání |  |  |  | 0 |  |  |  |  | 0 |  | 5.526 |  | 0 | 1 | D | 1 |  |  |  | ROZPOCET | [6 empty] | 0
7 | K | 29121_R | Zřízení plochy ze silničních panelů do lože tl 200 mm z vibrovaného štěrku | m2 | 12 |  | 0 |  |  | základní |  | 0 | 0.108 | 1.296 | 0 | 0 | 4 | K | 2 |  |  |  | ROZPOCET | 0 | 0 | 0 | 0 | 0 | 1 | 0 | 4 | 2109330519
| PP |  | Zřízení zpevněné plochy ze silničních panelů osazených do lože tl. 50 mm z kameniva | [14 empty] | PP | 2
8 | M | 593810_R | panel silniční 3,00x2,00x0,10m | kus | 2 |  | 0 |  |  | základní |  | 0 | 2.115 | 4.23 | 0 | 0 | 8 | M | 2 |  |  |  | ROZPOCET | 0 | 0 | 0 | 0 | 0 | 1 | 0 | 4 | -1137037882
| PP |  | panel silniční 3,00x2,00x0,15m | [14 empty] | PP | 2
| D | 3 | Svislé a kompletní konstrukce |  |  |  | 0 |  |  |  |  | 0 |  | 0.19286 |  | 0 | 1 | D | 1 |  |  |  | ROZPOCET | [6 empty] | 0
9 | K | 321366111 | Výztuž železobetonových konstrukcí vodních staveb z oceli 10 505 D do 12 mm | t | 0.176 |  | 0 |  |  | základní |  | 0 | 1.0958 | 0.19286 | 0 | 0 | 4 | K | 2 |  |  |  | ROZPOCET | 0 | 0 | 0 | 0 | 0 | 1 | 0 | 4 | -167477990
| PP |  | Výztuž železobetonových konstrukcí vodních staveb přehrad, jezů a plavebních komor, spodní stavby vodních elektráren, jader přehrad, odběrných věží a výpustných zařízení, opěrných zdí, šachet, šachtic a ostatních konstrukcí jednotlivé pruty průměru do 12 mm, z oceli 10 505 (R) nebo BSt 500 | [14 empty] | PP | 2
| VV |  | 1,12*0,02*7,850 |  | 0.176 | [12 empty] | VV | 2 | 2 | True | 1 | ROZPOCET
| VV |  | "kotvící výztuž deska-schodnice; předpoklad 2% objemu schodnice | [14 empty] | VV | 2 | 1 | True | 0 | ROZPOCET
10 | K | R_35 | Demolice části zábradlí v hrázi MVN + obnovení nátěru zábradlí na sdruženém objektu | m | 86 |  | 0 |  |  | základní |  | 0 | 0 | 0 | 0 | 0 | 4 | K | 2 |  |  |  | ROZPOCET | 0 | 0 | 0 | 0 | 0 | 1 | 0 | 4 | -387073711
| PP |  | Zábradlí - V rámci Revitalizace celého prostoru je navrženo odstranění části zábradlí. Jedná se o cca 26 m dlouhou část zábradlí. Ponechané části zábradlí budou znovu natřeny (svařování konstrukce zábradlí, úprava profilů, ohyby, zaoblení, očištění, odmaštění, nátěr 1 x základ , 2x vrchní syntetický nátěr), díry po odřezaných částech budou zavařeny. Přesný rozsah demolovaných částí zábradlí je znázorněn v příloze D.2.1. | [14 empty] | PP | 2
| VV |  | 26 "odstranění části zábradlí vč. případných betonových patek |  | 26 | [12 empty] | VV | 2 | 2 | True | 0 | ROZPOCET
| VV |  | 17 "obnova nátěru na ponechaných částech zábradlí vč. zavaření děr vzniklích odřezáním 26m zábradlí na břehu MVN |  | 17 | [12 empty] | VV | 2 | 2 | True | 0 | ROZPOCET
| VV |  | 43 "obnova nátěru na částech zábradlí, které je součástí sdruženého objektu |  | 43 | [12 empty] | VV | 2 | 2 | True | 0 | ROZPOCET
| VV |  | Součet |  | 86 | [12 empty] | VV | 2 | 4 | True | 1 | ROZPOCET
11 | K | R_35.1 | Zábradlí - zhotovení, osazení a montáž zábradlí včetně zhotovení betonových patek, osazení sloupků, svařování konstrukce zábradlí, úprava profilů, ohyby, zaoblení, očištění, odmaštění, nátěr 1 x základ , 2x vrchní syntetický nátěr, | m | 7.6 |  | 0 |  |  | základní |  | 0 | 0 | 0 | 0 | 0 | 4 | K | 2 |  |  |  | ROZPOCET | 0 | 0 | 0 | 0 | 0 | 1 | 0 | 4 | -1198183529
| PP |  | Zábradlí - zhotovení, osazení a montáž zábradlí včetně zhotovení betonových patek, osazení sloupků, svařování konstrukce zábradlí, úprava profilů, ohyby, zaoblení, očištění, odmaštění, nátěr 1 x základ , 2x vrchní syntetický nátěr, | [14 empty] | PP | 2
| VV |  | 2*3,8 |  | 7.6 | [12 empty] | VV | 2 | 2 | True | 1 | ROZPOCET
| D | 4 | Vodorovné konstrukce |  |  |  | 0 |  |  |  |  | 0 |  | 34.9188 |  | 0 | 1 | D | 1 |  |  |  | ROZPOCET | [6 empty] | 0
12 | K | 430321414 | Schodišťová konstrukce a rampa ze ŽB tř. C 25/30 | m3 | 1.12 |  | 0 |  |  | základní |  | 0 | 2.4534 | 2.7478 | 0 | 0 | 4 | K | 2 |  |  |  | ROZPOCET | 0 | 0 | 0 | 0 | 0 | 1 | 0 | 4 | 42754562
| PP |  | Schodišťové konstrukce a rampy z betonu železového (bez výztuže) stupně, schodnice, ramena, podesty s nosníky tř. C 25/30 | [14 empty] | PP | 2
| VV |  | "schodnice - plocha v řezu * délka" 2,8*2*0,2 |  | 1.12 | [12 empty] | VV | 2 | 2 | True | 0 | ROZPOCET
| VV |  | Součet |  | 1.12 | [12 empty] | VV | 2 | 4 | True | 1 | ROZPOCET
13 | K | 430362021 | Výztuž schodišťové konstrukce a rampy svařovanými sítěmi Kari | t | 0.095 |  | 0 |  |  | základní |  | 0 | 1.0531 | 0.10004 | 0 | 0 | 4 | K | 2 |  |  |  | ROZPOCET | 0 | 0 | 0 | 0 | 0 | 1 | 0 | 4 | -1917033369
| PP |  | Výztuž schodišťových konstrukcí a ramp stupňů, schodnic, ramen, podest s nosníky ze svařovaných sítí z drátů typu KARI | [14 empty] | PP | 2
| VV |  | 2 ks kari sítí , konstrukční výztuž | [14 empty] | VV | 2 | 1 | True | 0 | ROZPOCET
| VV |  | "Teoretická hmotnost: 47,40 kg/ks => celková hmotnost: "0,095 |  | 0.095 | [12 empty] | VV | 2 | 2 | True | 1 | ROZPOCET
14 | K | 433351131 | Zřízení bednění schodnic přímočarých schodišť v do 4 m | m2 | 14 |  | 0 |  |  | základní |  | 0 | 0.00874 | 0.12236 | 0 | 0 | 4 | K | 2 |  |  |  | ROZPOCET | 0 | 0 | 0 | 0 | 0 | 1 | 0 | 4 | 93515120
| PP |  | Bednění schodnic včetně podpěrné konstrukce výšky do 4 m půdorysně přímočarých zřízení | [14 empty] | PP | 2
| VV |  | 2,8*4*1,25 |  | 14 | [12 empty] | VV | 2 | 2 | True | 1 | ROZPOCET
| VV |  | "boky schodnic; změřeno v řezu; 4 ks" | [14 empty] | VV | 2 | 1 | True | 0 | ROZPOCET
15 | K | 433351132 | Odstranění bednění schodnic přímočarých schodišť v do 4 m | m2 | 14 |  | 0 |  |  | základní |  | 0 | 0 | 0 | 0 | 0 | 4 | K | 2 |  |  |  | ROZPOCET | 0 | 0 | 0 | 0 | 0 | 1 | 0 | 4 | -1998891268
| PP |  | Bednění schodnic včetně podpěrné konstrukce výšky do 4 m půdorysně přímočarých odstranění | [14 empty] | PP | 2
| VV |  | 2,8*4*1,25 |  | 14 | [12 empty] | VV | 2 | 2 | True | 1 | ROZPOCET
| VV |  | "boky schodnic; změřeno v řezu; 4 ks" | [14 empty] | VV | 2 | 1 | True | 0 | ROZPOCET
16 | K | 451315126 | Podkladní nebo výplňová vrstva z betonu C 20/25 tl do 150 mm | m2 | 1.82 |  | 0 |  |  | základní |  | 0 | 0 | 0 | 0 | 0 | 4 | K | 2 |  |  |  | ROZPOCET | 0 | 0 | 0 | 0 | 0 | 1 | 0 | 4 | 1376310184
| PP |  | Podkladní a výplňové vrstvy z betonu prostého tloušťky do 150 mm, z betonu C 20/25 | [14 empty] | PP | 2
| VV |  | 0,85*0,67 "podkladová vrstva pro betonové žlabovky - nové povrchové odvodnění |  | 0.57 | [12 empty] | VV | 2 | 2 | True | 0 | ROZPOCET
| VV |  | 1,3*1,4 "podkladová vrstva betonu pro kamenné schodiště |  | 1.82 | [12 empty] | VV | 2 | 2 | True | 1 | ROZPOCET
17 | K | 462451114 | Prolití kamenného záhozu maltou MC 25 | m3 | 1.65 |  | 0 |  |  | základní |  | 0 | 2.4328 | 4.0141 | 0 | 0 | 4 | K | 2 |  |  |  | ROZPOCET | 0 | 0 | 0 | 0 | 0 | 1 | 0 | 4 | -1211182362
| PP |  | Prolití konstrukce z kamene kamenného záhozu cementovou maltou MC-25 | [14 empty] | PP | 2
| VV |  | 0,75*2,2 "základová patka schodiště |  | 1.65 | [12 empty] | VV | 2 | 2 | True | 1 | ROZPOCET
18 | K | 462511270 | Zához z lomového kamene bez proštěrkování z terénu hmotnost do 200 kg | m3 | 1.65 |  | 0 |  |  | základní |  | 0 | 2.1341 | 3.5212 | 0 | 0 | 4 | K | 2 |  |  |  | ROZPOCET | 0 | 0 | 0 | 0 | 0 | 1 | 0 | 4 | -966940664
| PP |  | Zához z lomového kamene neupraveného záhozového bez proštěrkování z terénu, hmotnosti jednotlivých kamenů do 200 kg | [14 empty] | PP | 2
| VV |  | 0,75*2,2 " základová patka schodiště |  | 1.65 | [12 empty] | VV | 2 | 2 | True | 1 | ROZPOCET
19 | K | 462512270 | Zához z lomového kamene s proštěrkováním z terénu hmotnost do 200 kg | m3 | 6.83 |  | 0 |  |  | základní |  | 0 | 2.4341 | 16.6248 | 0 | 0 | 4 | K | 2 |  |  |  | ROZPOCET | 0 | 0 | 0 | 0 | 0 | 1 | 0 | 4 | -1808040675
| PP |  | Zához z lomového kamene neupraveného záhozového s proštěrkováním z terénu, hmotnosti jednotlivých kamenů do 200 kg | [14 empty] | PP | 2
| VV |  | " D.1. Technická zpráva" | [14 empty] | VV | 2 | 1 | True | 0 | ROZPOCET
| VV |  | "vybudování přechodu mezi vtokem a litorálním pásmem" | [14 empty] | VV | 2 | 1 | True | 0 | ROZPOCET
| VV |  | "stanoveno jako součin plochy v příčném řezu * mocnost opevnění, D.2.4. Příčné řezy" | [14 empty] | VV | 2 | 1 | True | 0 | ROZPOCET
| VV |  | 15*0,4 |  | 6 | [12 empty] | VV | 2 | 2 | True | 0 | ROZPOCET
| VV |  | "opevnění výtoku odvnodnění do MVN" | [14 empty] | VV | 2 | 1 | True | 0 | ROZPOCET
| VV |  | 0,83*1 |  | 0.83 | [12 empty] | VV | 2 | 2 | True | 0 | ROZPOCET
| VV |  | Součet |  | 6.83 | [12 empty] | VV | 2 | 4 | True | 1 | ROZPOCET
20 | K | 462519002 | Příplatek za urovnání ploch záhozu z lomového kamene hmotnost do 200 kg | m2 | 18.76 |  | 0 |  |  | základní |  | 0 | 0 | 0 | 0 | 0 | 4 | K | 2 |  |  |  | ROZPOCET | 0 | 0 | 0 | 0 | 0 | 1 | 0 | 4 | 214935943
| PP |  | Zához z lomového kamene neupraveného záhozového Příplatek k cenám za urovnání viditelných ploch záhozu z kamene, hmotnosti jednotlivých kamenů do 200 kg | [14 empty] | PP | 2
| VV |  | " D.1. Technická zpráva" | [14 empty] | VV | 2 | 1 | True | 0 | ROZPOCET
| VV |  | "vybudování přechodu mezi vtokem a litorálním pásmem" | [14 empty] | VV | 2 | 1 | True | 0 | ROZPOCET
| VV |  | "stanoveno jako plocha v situaci, D.2.1. Podrobná situace" | [14 empty] | VV | 2 | 1 | True | 0 | ROZPOCET
| VV |  | 15 |  | 15 | [12 empty] | VV | 2 | 2 | True | 0 | ROZPOCET
| VV |  | "opevnění výtoku odvnodnění do MVN" | [14 empty] | VV | 2 | 1 | True | 0 | ROZPOCET
| VV |  | 2 |  | 2 | [12 empty] | VV | 2 | 2 | True | 0 | ROZPOCET
| VV |  | "základová patka schodiště | [14 empty] | VV | 2 | 1 | True | 0 | ROZPOCET
| VV |  | 1,76 |  | 1.76 | [12 empty] | VV | 2 | 2 | True | 0 | ROZPOCET
| VV |  | Součet |  | 18.76 | [12 empty] | VV | 2 | 4 | True | 1 | ROZPOCET
21 | K | 465210123 | Schody z lomového kamene na maltu cementovou s vyspárováním tl 300 mm | m2 | 7.6 |  | 0 |  |  | základní |  | 0 | 1.0248 | 7.7885 | 0 | 0 | 4 | K | 2 |  |  |  | ROZPOCET | 0 | 0 | 0 | 0 | 0 | 1 | 0 | 4 | -63800442
| PP |  | Schody z lomového kamene lomařsky upraveného pro dlažbu na cementovou maltu, s vyspárováním cementovou maltou, tl. kamene 300 mm | [14 empty] | PP | 2
| VV |  | 1*7,6 "nové přístupové kamenné schodiště |  | 7.6 | [12 empty] | VV | 2 | 2 | True | 1 | ROZPOCET
22 | K | R_2325 | Omezení možnosti vjezdu | soub | 1 |  | 0 |  |  | základní |  | 0 | 0 | 0 | 0 | 0 | 4 | K | 2 |  |  |  | ROZPOCET | 0 | 0 | 0 | 0 | 0 | 1 | 0 | 4 | -1871942370
| PP |  | Omezrení možnosti vjezdu - Na základě připomínek ze strany Policie ČR bude v okolí sjezdu do zátopy rybníka omezen vjezd značkou průjezd zakázán mimo rezidenty a dopravní obsluhu. Toto omezení bude provedeno instalací svislého dopravního značení – konkrétně značkou průjezd zakázán s doplňující tabulí mimo rezidenty a dopravní obsluhu. Umístění značky a veškerá projednání zajistí zhotovitel. Umístění značky je patrné z projektové dokumentace D.2.1. Zároveň bude sjezd do prostoru zátopy rybníka na zákl. připomínekdopraního krajského inspektorátu Policie ČR opatřen lanovou závorou (2sloupky do betonu + ocelové lano) délky 3m omezující možnost vjezdu. | [14 empty] | PP | 2
| D | 5 | Komunikace pozemní |  |  |  | 0 |  |  |  |  | 0 |  | 0 |  | 0 | 1 | D | 1 |  |  |  | ROZPOCET | [6 empty] | 0
23 | K | 564762111 | Podklad z vibrovaného štěrku VŠ tl 200 mm | m2 | 19.74 |  | 0 |  |  | základní |  | 0 | 0 | 0 | 0 | 0 | 4 | K | 2 |  |  |  | ROZPOCET | 0 | 0 | 0 | 0 | 0 | 1 | 0 | 4 | 695470790
| PP |  | Podklad nebo kryt z vibrovaného štěrku VŠ s rozprostřením, vlhčením a zhutněním, po zhutnění tl. 200 mm | [14 empty] | PP | 2
| VV |  | 85*0,2 "20 cm podkladová vrstva hutněnéh oštěrku pod silniční panely |  | 17 | [12 empty] | VV | 2 | 2 | True | 0 | ROZPOCET
| VV |  | 1,55*1,4 "podkladová vrstva pod kamenné schodiště |  | 2.17 | [12 empty] | VV | 2 | 2 | True | 0 | ROZPOCET
| VV |  | 0,85*0,67 "podkladová vrstva pod nově vybudovaným povrchovým odvodněním |  | 0.57 | [12 empty] | VV | 2 | 2 | True | 0 | ROZPOCET
| VV |  | Součet |  | 19.74 | [12 empty] | VV | 2 | 4 | True | 1 | ROZPOCET
| D | 9 | Ostatní konstrukce a práce, bourání |  |  |  | 0 |  |  |  |  | 0 |  | 3.4637 |  | 2.695 | 1 | D | 1 |  |  |  | ROZPOCET | [6 empty] | 0
24 | K | 935112211 | Osazení příkopového žlabu do betonu tl 100 mm z betonových tvárnic š 800 mm | m | 11.66 |  | 0 |  |  | základní |  | 0 | 0.16371 | 1.9089 | 0 | 0 | 4 | K | 2 |  |  |  | ROZPOCET | 0 | 0 | 0 | 0 | 0 | 1 | 0 | 4 | 1754080818
| PP |  | Osazení betonového příkopového žlabu s vyplněním a zatřením spár cementovou maltou s ložem tl. 100 mm z betonu prostého tř. C 12/15 z betonových příkopových tvárnic šířky přes 500 do 800 mm | [14 empty] | PP | 2
| VV |  | "příkop délky 10,6m - zaokrouhlreno na desítky metrů, žlabovka šířky 0,6m + 10% rezerva;" 10,6*1,1 |  | 11.66 | [12 empty] | VV | 2 | 2 | True | 1 | ROZPOCET
25 | M | 592274960 | žlabovka betonová TBM 8-60 33x59x8 cm | kus | 35.333 |  | 0 |  |  | základní |  | 0 | 0.044 | 1.5547 | 0 | 0 | 8 | M | 2 |  |  |  | ROZPOCET | 0 | 0 | 0 | 0 | 0 | 1 | 0 | 4 | 636092555
| PP |  | žlabovka betonová příkopová přírodní 33x59x8 cm | [14 empty] | PP | 2
26 | K | 936172124 | Osazení doplňkových konstrukcí mostního vybavení z oceli hmotnosti do 100 kg | kus | 1 |  | 0 |  |  | základní |  | 0 | 0.00023 | 0.00023 | 0 | 0 | 4 | K | 2 |  |  |  | ROZPOCET | 0 | 0 | 0 | 0 | 0 | 1 | 0 | 4 | 90496033
| PP |  | Osazení kovových doplňků mostního vybavení jednotlivě ocelové konstrukce do 100 kg | [14 empty] | PP | 2
| P |  | Poznámka k položce: Na nové vodící profily dluží U 65 budou navařeny ocelové trny např. roxor 10 mm. Po vyplnění otvorů chemickou kotvou (zhruba do 2/3 – dle konkrétního výrobku) a úpravě drážky tak aby mezi betonem a U profilem nebyly mezery (např. cementovou maltou), budou osazeny vodící profily U 65 (trny do otvorů chemických kotev) a rozepřeny v požeráku, dokud chemické kotvy nevytvrdnou. | [14 empty] | P | 2
| VV |  | 1 " osazení nových česlí za staré, zrezivělé |  | 1 | [12 empty] | VV | 2 | 2 | True | 1 | ROZPOCET
27 | K | 966008212 | Bourání odvodňovacího žlabu z betonových příkopových tvárnic š do 800 mm | m | 7.7 |  | 0 |  |  | základní |  | 0 | 0 | 0 | 0.35 | 2.695 | 4 | K | 2 |  |  |  | ROZPOCET | 0 | 0 | 0 | 0 | 0 | 1 | 0 | 4 | 2048769341
| PP |  | Bourání odvodňovacího žlabu s odklizením a uložením vybouraného materiálu na skládku na vzdálenost do 10 m nebo s naložením na dopravní prostředek z betonových příkopových tvárnic nebo desek šířky přes 500 do 800 mm | [14 empty] | PP | 2
| VV |  | 7,7 "bourání původního systému porchového odvodnění |  | 7.7 | [12 empty] | VV | 2 | 2 | True | 1 | ROZPOCET
28 | K | R_3516 | Česle | ks | 1 |  | 0 |  |  | základní |  | 0 | 0 | 0 | 0 | 0 | 4 | K | 2 |  |  |  | ROZPOCET | 0 | 0 | 0 | 0 | 0 | 1 | 0 | 4 | -446280987
| PP |  | Česle - v provedení z žárově pozinkované oceli k našroubování na stěnu | [14 empty] | PP | 2
| VV |  | 1 |  | 1 | [12 empty] | VV | 2 | 2 | True | 1 | ROZPOCET
| D | 998 | Přesun hmot |  |  |  | 0 |  |  |  |  | 0 |  | 0 |  | 0 | 1 | D | 1 |  |  |  | ROZPOCET | [6 empty] | 0
29 | K | 998312011 | Přesun hmot pro sanace území, hrazení a úpravy bystřin | t | 44.101 |  | 0 |  |  | základní |  | 0 | 0 | 0 | 0 | 0 | 4 | K | 2 |  |  |  | ROZPOCET | 0 | 0 | 0 | 0 | 0 | 1 | 0 | 4 | 1413896243
| PP |  | Přesun hmot pro sanace území, hrazení a úpravy bystřin jakéhokoliv rozsahu pro dopravní vzdálenost 50 m | [14 empty] | PP | 2
30 | K | 998312093 | Příplatek k přesunu hmot pro sanace území, hrazení a úpravy bystřin za zvětšený přesun do 500 m | t | 44.101 |  | 0 |  |  | základní |  | 0 | 0 | 0 | 0 | 0 | 4 | K | 2 |  |  |  | ROZPOCET | 0 | 0 | 0 | 0 | 0 | 1 | 0 | 4 | -1098481422
| PP |  | Přesun hmot pro sanace území, hrazení a úpravy bystřin Příplatek k ceně za zvětšený přesun přes vymezenou největší dopravní vzdálenost do 500 m | [14 empty] | PP | 2
| D | PSV | Práce a dodávky PSV |  |  |  | 0 |  |  |  |  | 0 |  | 0 |  | 0 | 2 | D | 0 |  |  |  | ROZPOCET | [6 empty] | 0
| D | N00 | Nepojmenované práce |  |  |  | 0 |  |  |  |  | 0 |  | 0 |  | 0 | 4 | D | 0 |  |  |  | ROZPOCET | [6 empty] | 0
| D | N01 | Nepojmenovaný díl |  |  |  | 0 |  |  |  |  | 0 |  | 0 |  | 0 | 4 | D | 1 |  |  |  | ROZPOCET | [6 empty] | 0
31 | K | R_648 | Osazení ptačí budky | ks | 2 |  | 0 |  |  | základní |  | 0 | 0 | 0 | 0 | 0 | 512 | K | 2 |  |  |  | ROZPOCET | 0 | 0 | 0 | 0 | 0 | 1 | 0 | 512 | -576434252
| PP |  | Osazení ptačí budky | [14 empty] | PP | 2
32 | K | R_649 | Osazení budky pro netopýry | ks | 1 |  | 0 |  |  | základní |  | 0 | 0 | 0 | 0 | 0 | 512 | K | 2 |  |  |  | ROZPOCET | 0 | 0 | 0 | 0 | 0 | 1 | 0 | 512 | -1846000851
| PP |  | Osazení budkou pro netopýry | [14 empty] | PP | 2

## SO 3.3 - Řešení vegetace
{c8abce30-4f1e-4007-8331-f1725accf4eb}
2
| KRYCÍ LIST SOUPISU PRACÍ | [7 empty] | v --- níže se nacházejí doplnkové a pomocné údaje k sestavám --- v | [8 empty] | False
Stavba:
Revitalizace Račanského rybníka (ř.km 1,115 – 1,202)
Objekt:
SO 3.3 - Řešení vegetace
| KSO: |  |  |  |  | CC-CZ:
| Místo: |  | Přelouč |  |  | Datum: | 11. 6. 2019
| Zadavatel: |  |  |  |  | IČ: | 00274101
|  | Město Přelouč |  |  |  | DIČ: | CZ00274101
| Uchazeč: |  |  |  |  | IČ: | Vyplň údaj
|  | Vyplň údaj |  |  |  | DIČ: | Vyplň údaj
| Projektant: |  |  |  |  | IČ: | 47116901
|  | Vodohospodářský rozvoj a výstavba, a.s. |  |  |  | DIČ: | CZ47116901
| Zpracovatel: |  |  |  |  | IČ:
|  | Ing. Dvořák Vítězslav |  |  |  | DIČ:
Poznámka:
| Cena bez DPH | [5 empty] | 0
|  |  | Základ daně |  |  | Sazba daně | Výše daně
| DPH | základní | 0 |  |  | 21% | 0
|  | snížená | 0 |  |  | 15% | 0
|  | zákl. přenesená | 0 |  |  | 21% | 0
|  | sníž. přenesená | 0 |  |  | 15% | 0
|  | nulová | 0 |  |  | 0% | 0
| Cena s DPH |  |  | v | CZK |  | 0
| Projektant |  |  | Zpracovatel
| Datum a podpis: |  | Razítko | Datum a podpis: |  |  | Razítko
| Objednavatel |  |  | Uchazeč
| Datum a podpis: |  | Razítko | Datum a podpis: |  |  | Razítko
REKAPITULACE ČLENĚNÍ SOUPISU PRACÍ
Stavba:
Revitalizace Račanského rybníka (ř.km 1,115 – 1,202)
Objekt:
SO 3.3 - Řešení vegetace
Místo: |  |  | Přelouč |  |  | Datum: | 11. 6. 2019
Zadavatel: |  |  | Město Přelouč |  |  | Projektant: | Vodohospodářský rozvoj a výstavba, a.s.
Uchazeč: |  |  | Vyplň údaj |  |  | Zpracovatel: | Ing. Dvořák Vítězslav
Kód dílu - Popis | [6 empty] | Cena celkem [CZK]
Náklady ze soupisu prací | [6 empty] | 0 | [11 empty] | -1
| HSV - Práce a dodávky HSV | [5 empty] | 0
| 1 - Zemní práce | [5 empty] | 0
| 9 - Ostatní konstrukce a práce, bourání | [5 empty] | 0
| 99 - Přesun hmot | [5 empty] | 0
| M - Práce a dodávky M | [5 empty] | 0
| 46-M - Zemní práce při extr.mont.pracích | [5 empty] | 0
| N00 - Následná péče | [5 empty] | 0
SOUPIS PRACÍ
Stavba:
Revitalizace Račanského rybníka (ř.km 1,115 – 1,202)
Objekt:
SO 3.3 - Řešení vegetace
Místo: |  |  | Přelouč |  |  | Datum: | 11. 6. 2019
Zadavatel: |  |  | Město Přelouč |  |  | Projektant: | Vodohospodářský rozvoj a výstavba, a.s.
Uchazeč: |  |  | Vyplň údaj |  |  | Zpracovatel: | Ing. Dvořák Vítězslav
PČ | Typ | Kód | Popis | MJ | Množství | J.cena [CZK] | Cena celkem [CZK] | Cenová soustava |  | DPH | J. Nh [h] | Nh celkem [h] | J. hmotnost [t] | Hmotnost celkem [t] | J. suť [t] | Suť Celkem [t]
Náklady soupisu celkem | [6 empty] | 0 |  |  |  |  | 0 |  | 0.3948 |  | 0 |  | D | -1 | [10 empty] | 0
| D | HSV | Práce a dodávky HSV |  |  |  | 0 |  |  |  |  | 0 |  | 0.3948 |  | 0 | 1 | D | 0 |  |  |  | ROZPOCET | [6 empty] | 0
| D | 1 | Zemní práce |  |  |  | 0 |  |  |  |  | 0 |  | 0 |  | 0 | 1 | D | 1 |  |  |  | ROZPOCET | [6 empty] | 0
1 | K | 032_R4 | Lípa velkolistá (Tilia platiphyllos) 200 cm kořenový bal | ks | 12 |  | 0 |  |  | základní |  | 0 | 0 | 0 | 0 | 0 | 4 | K | 2 |  |  |  | ROZPOCET | 0 | 0 | 0 | 0 | 0 | 1 | 0 | 4 | 1062982027
2 | K | 033_R4 | vrba bílá (Salix alba) 200 cm kořenový bal | ks | 1 |  | 0 |  |  | základní |  | 0 | 0 | 0 | 0 | 0 | 4 | K | 2 |  |  |  | ROZPOCET | 0 | 0 | 0 | 0 | 0 | 1 | 0 | 4 | -2049279787
| PP |  | vrba bílá (Salix alba) 200 cm kořenový bal | [14 empty] | PP | 2
3 | K | 112151011 | Volné kácení stromů s rozřezáním a odvětvením D kmene do 200 mm | kus | 12 |  | 0 |  |  | základní |  | 0 | 0 | 0 | 0 | 0 | 4 | K | 2 |  |  |  | ROZPOCET | 0 | 0 | 0 | 0 | 0 | 1 | 0 | 4 | -1075464893
| PP |  | Pokácení stromu volné v celku s odřezáním kmene a s odvětvením průměru kmene přes 100 do 200 mm | [14 empty] | PP | 2
| VV |  | "25mm průměr | [14 empty] | VV | 2 | 1 | True | 0 | ROZPOCET
| VV |  | "118mm průměr | [14 empty] | VV | 2 | 1 | True | 0 | ROZPOCET
| VV |  | "118mm průměr | [14 empty] | VV | 2 | 1 | True | 0 | ROZPOCET
| VV |  | "159mm průměr | [14 empty] | VV | 2 | 1 | True | 0 | ROZPOCET
| VV |  | "143mm průměr | [14 empty] | VV | 2 | 1 | True | 0 | ROZPOCET
| VV |  | "111mm průměr | [14 empty] | VV | 2 | 1 | True | 0 | ROZPOCET
| VV |  | "48mm průměr | [14 empty] | VV | 2 | 1 | True | 0 | ROZPOCET
| VV |  | "76mm průměr | [14 empty] | VV | 2 | 1 | True | 0 | ROZPOCET
| VV |  | "22mm průměr | [14 empty] | VV | 2 | 1 | True | 0 | ROZPOCET
| VV |  | "22mm průměr | [14 empty] | VV | 2 | 1 | True | 0 | ROZPOCET
| VV |  | "35mm průměr | [14 empty] | VV | 2 | 1 | True | 0 | ROZPOCET
| VV |  | 12 "12ks " |  | 12 | [12 empty] | VV | 2 | 2 | True | 1 | ROZPOCET
4 | K | 112151013 | Volné kácení stromů s rozřezáním a odvětvením D kmene do 400 mm | kus | 1 |  | 0 |  |  | základní |  | 0 | 0 | 0 | 0 | 0 | 4 | K | 2 |  |  |  | ROZPOCET | 0 | 0 | 0 | 0 | 0 | 1 | 0 | 4 | -395358659
| PP |  | Pokácení stromu volné v celku s odřezáním kmene a s odvětvením průměru kmene přes 300 do 400 mm | [14 empty] | PP | 2
| VV |  | "360mm průměr | [14 empty] | VV | 2 | 1 | True | 0 | ROZPOCET
| VV |  | 1 |  | 1 | [12 empty] | VV | 2 | 2 | True | 1 | ROZPOCET
5 | K | 112201111 | Odstranění pařezů D do 0,2 m v rovině a svahu 1:5 s odklizením do 20 m a zasypáním jámy | kus | 12 |  | 0 |  |  | základní |  | 0 | 0 | 0 | 0 | 0 | 4 | K | 2 |  |  |  | ROZPOCET | 0 | 0 | 0 | 0 | 0 | 1 | 0 | 4 | -294319393
| PP |  | Odstranění pařezu v rovině nebo na svahu do 1:5 o průměru pařezu na řezné ploše do 200 mm | [14 empty] | PP | 2
| VV |  | "25mm průměr | [14 empty] | VV | 2 | 1 | True | 0 | ROZPOCET
| VV |  | "118mm průměr | [14 empty] | VV | 2 | 1 | True | 0 | ROZPOCET
| VV |  | "118mm průměr | [14 empty] | VV | 2 | 1 | True | 0 | ROZPOCET
| VV |  | "159mm průměr | [14 empty] | VV | 2 | 1 | True | 0 | ROZPOCET
| VV |  | "143mm průměr | [14 empty] | VV | 2 | 1 | True | 0 | ROZPOCET
| VV |  | "111mm průměr | [14 empty] | VV | 2 | 1 | True | 0 | ROZPOCET
| VV |  | "48mm průměr | [14 empty] | VV | 2 | 1 | True | 0 | ROZPOCET
| VV |  | "76mm průměr | [14 empty] | VV | 2 | 1 | True | 0 | ROZPOCET
| VV |  | "22mm průměr | [14 empty] | VV | 2 | 1 | True | 0 | ROZPOCET
| VV |  | "22mm průměr | [14 empty] | VV | 2 | 1 | True | 0 | ROZPOCET
| VV |  | "35mm průměr | [14 empty] | VV | 2 | 1 | True | 0 | ROZPOCET
| VV |  | 12 "12ks " |  | 12 | [12 empty] | VV | 2 | 2 | True | 1 | ROZPOCET
6 | K | 112201113 | Odstranění pařezů D do 0,4 m v rovině a svahu 1:5 s odklizením do 20 m a zasypáním jámy | kus | 1 |  | 0 |  |  | základní |  | 0 | 0 | 0 | 0 | 0 | 4 | K | 2 |  |  |  | ROZPOCET | 0 | 0 | 0 | 0 | 0 | 1 | 0 | 4 | 592647451
| PP |  | Odstranění pařezu v rovině nebo na svahu do 1:5 o průměru pařezu na řezné ploše přes 300 do 400 mm | [14 empty] | PP | 2
| VV |  | "360mm průměr | [14 empty] | VV | 2 | 1 | True | 0 | ROZPOCET
| VV |  | 1 |  | 1 | [12 empty] | VV | 2 | 2 | True | 1 | ROZPOCET
7 | K | 184004614 | Výsadba sazenic stromů v jutovém obalu do jamky D 600 mm hl 600 mm bal D nad 400 do 500 mm | kus | 13 |  | 0 |  |  | základní |  | 0 | 0 | 0 | 0 | 0 | 4 | K | 2 |  |  |  | ROZPOCET | 0 | 0 | 0 | 0 | 0 | 1 | 0 | 4 | 72860049
| PP |  | Výsadba sazenic bez vykopání jamek a bez donesení hlíny stromů nebo keřů s kořenovým balem v jutovém obalu, o průměru balu přes 400 do 500 mm, do jamky o průměru 600 mm, hl. 600 mm | [14 empty] | PP | 2
| VV |  | 1 "vrba bílá |  | 1 | [12 empty] | VV | 2 | 2 | True | 0 | ROZPOCET
| VV |  | 12 "lípa velkolistá |  | 12 | [12 empty] | VV | 2 | 2 | True | 0 | ROZPOCET
| VV |  | Součet |  | 13 | [12 empty] | VV | 2 | 4 | True | 1 | ROZPOCET
8 | K | 184852215 | Řez stromu zdravotní o ploše koruny do 150 m2 lezeckou technikou | kus | 3 |  | 0 |  |  | základní |  | 0 | 0 | 0 | 0 | 0 | 4 | K | 2 |  |  |  | ROZPOCET | 0 | 0 | 0 | 0 | 0 | 1 | 0 | 4 | -1871177430
| PP |  | Řez stromů prováděný lezeckou technikou zdravotní, plocha koruny stromu přes 120 do 150 m2 | [14 empty] | PP | 2
9 | K | 184852311 | Řez stromu výchovný špičáků a keřových stromů výšky do 4m | kus | 4 |  | 0 |  |  | základní |  | 0 | 0 | 0 | 0 | 0 | 4 | K | 2 |  |  |  | ROZPOCET | 0 | 0 | 0 | 0 | 0 | 1 | 0 | 4 | 978669283
| PP |  | Řez stromů prováděný lezeckou technikou výchovný špičáky a keřové stromy, výšky do 4 m | [14 empty] | PP | 2
| D | 9 | Ostatní konstrukce a práce, bourání |  |  |  | 0 |  |  |  |  | 0 |  | 0.3948 |  | 0 | 1 | D | 1 |  |  |  | ROZPOCET | [6 empty] | 0
10 | K | 184807111 | Zřízení ochrany stromu bedněním | m2 | 42 |  | 0 |  |  | základní |  | 0 | 0.0094 | 0.3948 | 0 | 0 | 4 | K | 2 |  |  |  | ROZPOCET | 0 | 0 | 0 | 0 | 0 | 1 | 0 | 4 | 1741335371
| PP |  | Ochrana kmene bedněním před poškozením stavebním provozem zřízení | [14 empty] | PP | 2
| P |  | Poznámka k položce: výpočet: šířka * výška * počet stran * počet stromů | [14 empty] | P | 2
| VV |  | 0,5*4*3*7 "7 stromů s D do 50 cm; D.1. Technická zpráva, koef. množství 0,5 (platí i pro dokumentaci k těžení nánosů)" |  | 42 | [12 empty] | VV | 2 | 2 | True | 0 | ROZPOCET
| VV |  | Součet |  | 42 | [12 empty] | VV | 2 | 4 | True | 1 | ROZPOCET
11 | K | 184807112 | Odstranění ochrany stromu bedněním | m2 | 42 |  | 0 |  |  | základní |  | 0 | 0 | 0 | 0 | 0 | 4 | K | 2 |  |  |  | ROZPOCET | 0 | 0 | 0 | 0 | 0 | 1 | 0 | 4 | 1474584277
| PP |  | Ochrana kmene bedněním před poškozením stavebním provozem odstranění | [14 empty] | PP | 2
| P |  | Poznámka k položce: výpočet: šířka * výška * počet stran * počet stromů | [14 empty] | P | 2
| VV |  | 0,5*4*3*7 "7 stromů s D do 50 cm; D.1. Technická zpráva, koef. množství 0,5 (platí i pro dokumentaci k těžení nánosů)" |  | 42 | [12 empty] | VV | 2 | 2 | True | 0 | ROZPOCET
| VV |  | Součet |  | 42 | [12 empty] | VV | 2 | 4 | True | 1 | ROZPOCET
| D | 99 | Přesun hmot |  |  |  | 0 |  |  |  |  | 0 |  | 0 |  | 0 | 1 | D | 2 |  |  |  | ROZPOCET | [6 empty] | 0
12 | K | 026_R10 | Vykopání jamky (50x50x50 cm) | ks | 13 |  | 0 |  |  | základní |  | 0 | 0 | 0 | 0 | 0 | 4 | K | 3 |  |  |  | ROZPOCET | 0 | 0 | 0 | 0 | 0 | 1 | 0 | 4 | -705058405
| PP |  | Vykopání jamky (70x70x70 cm) | [14 empty] | PP | 3
13 | K | 026_R12 | Ukotvení stromu (3 kůly, 3 úvazky) | ks | 13 |  | 0 |  |  | základní |  | 0 | 0 | 0 | 0 | 0 | 4 | K | 3 |  |  |  | ROZPOCET | 0 | 0 | 0 | 0 | 0 | 1 | 0 | 4 | -1126651772
| PP |  | Ukotvení stromu (2 kůly, 2 úvazky) | [14 empty] | PP | 3
14 | K | 026_r13 | Instalace ochrany pletivem | ks | 13 |  | 0 |  |  | základní |  | 0 | 0 | 0 | 0 | 0 | 4 | K | 3 |  |  |  | ROZPOCET | 0 | 0 | 0 | 0 | 0 | 1 | 0 | 4 | 1324023883
| PP |  | Instalace ochrany pletivem | [14 empty] | PP | 3
15 | K | 026_R14 | Zálivka jamky (70x70x70 cm) vč. dovozu vody | ks | 13 |  | 0 |  |  | základní |  | 0 | 0 | 0 | 0 | 0 | 4 | K | 3 |  |  |  | ROZPOCET | 0 | 0 | 0 | 0 | 0 | 1 | 0 | 4 | -2141072192
| PP |  | Zálivka jamky (50x50x50 cm) vč. dovozu vody | [14 empty] | PP | 3
16 | K | 026_R15 | Kůl odkorněný, délka 2 m, průměr 6 cm | ks | 39 |  | 0 |  |  | základní |  | 0 | 0 | 0 | 0 | 0 | 4 | K | 3 |  |  |  | ROZPOCET | 0 | 0 | 0 | 0 | 0 | 1 | 0 | 4 | 1259808057
| PP |  | Kůl odkorněný, délka 2 m, průměr 6 cm | [14 empty] | PP | 3
17 | K | 026_R16 | Úvazek, šíře 3 cm | m | 39 |  | 0 |  |  | základní |  | 0 | 0 | 0 | 0 | 0 | 4 | K | 3 |  |  |  | ROZPOCET | 0 | 0 | 0 | 0 | 0 | 1 | 0 | 4 | 694331439
| PP |  | Úvazek, šíře 3 cm | [14 empty] | PP | 3
18 | K | 026_R17 | Pletivo plast | m | 13 |  | 0 |  |  | základní |  | 0 | 0 | 0 | 0 | 0 | 4 | K | 3 |  |  |  | ROZPOCET | 0 | 0 | 0 | 0 | 0 | 1 | 0 | 4 | 1655241251
| PP |  | Pletivo plast | [14 empty] | PP | 3
19 | K | 026_R18 | Doprava terénní auto+vlek (práce, ostatní materiál) | km | 100 |  | 0 |  |  | základní |  | 0 | 0 | 0 | 0 | 0 | 4 | K | 3 |  |  |  | ROZPOCET | 0 | 0 | 0 | 0 | 0 | 1 | 0 | 4 | 1930111279
| PP |  | Doprava terénní auto+vlek (práce, ostatní materiál) | [14 empty] | PP | 3
| D | M | Práce a dodávky M |  |  |  | 0 |  |  |  |  | 0 |  | 0 |  | 0 | 3 | D | 0 |  |  |  | ROZPOCET | [6 empty] | 0
| D | 46-M | Zemní práce při extr.mont.pracích |  |  |  | 0 |  |  |  |  | 0 |  | 0 |  | 0 | 3 | D | 1 |  |  |  | ROZPOCET | [6 empty] | 0
20 | K | 460030022 | Odstranění dřevitého porostu z křovin a stromů měkkého hustého | m2 | 53 |  | 0 |  |  | základní |  | 0 | 0 | 0 | 0 | 0 | 64 | K | 2 |  |  |  | ROZPOCET | 0 | 0 | 0 | 0 | 0 | 1 | 0 | 64 | 2032883953
| PP |  | Přípravné terénní práce odstranění dřevitého porostu z keřů nebo stromků průměru kmenů do 5 cm včetně odstranění kořenů a složení do hromad nebo naložení na dopravní prostředek měkkého hustého | [14 empty] | PP | 2
| VV |  | 12,5"bez černý |  | 12.5 | [12 empty] | VV | 2 | 2 | True | 0 | ROZPOCET
| VV |  | 16,3"tavolník popelavý |  | 16.3 | [12 empty] | VV | 2 | 2 | True | 0 | ROZPOCET
| VV |  | 6,8"tavolník popelavý |  | 6.8 | [12 empty] | VV | 2 | 2 | True | 0 | ROZPOCET
| VV |  | 4,8"tavolník popelavý |  | 4.8 | [12 empty] | VV | 2 | 2 | True | 0 | ROZPOCET
| VV |  | 12,6"svída krvavá |  | 12.6 | [12 empty] | VV | 2 | 2 | True | 0 | ROZPOCET
| VV |  | Součet |  | 53 | [12 empty] | VV | 2 | 4 | True | 1 | ROZPOCET
| D | N00 | Následná péče |  |  |  | 0 |  |  |  |  | 0 |  | 0 |  | 0 | 4 | D | 0 |  |  |  | ROZPOCET | [6 empty] | 0
21 | K | R_113 | Následná péče 3. až 10. rok | soub | 1 |  | 0 |  |  | základní |  | 0 | 0 | 0 | 0 | 0 | 512 | K | 1 |  |  |  | ROZPOCET | 0 | 0 | 0 | 0 | 0 | 1 | 0 | 512 | 412474085
| PP |  | V dalších sedmi letech probíhá údržba výsadeb v duchu následné péče prvních dvou let. | [14 empty] | PP | 1
22 | K | R_111 | Následná péče 1. a 2. rok | soub | 1 |  | 0 |  |  | základní |  | 0 | 0 | 0 | 0 | 0 | 512 | K | 1 |  |  |  | ROZPOCET | 0 | 0 | 0 | 0 | 0 | 1 | 0 | 512 | 1260606641
| PP |  | Následná péče po dobu 2 let předpokládá náhradní výsadbu 2 odrostků za uhynulé jedince, hnojení odrostků pomalu rozpustným hnojivem v tabletách v mn. 30 g na jeden odrostek. Následná péče předpokládá dále, zálivku v období přísušku (předpoklad 3x ročně) v množství 30 l na odrostek. Nezbytné je pravidelné dosévání travního semene a ochrana před vstupem na oseté plochy během prvního roku. Během následujících let je nezbytné pravidelné kosení tohoto trávníku, aby nedocházelo k dominanci dlouhostébelných rostlin. Dále se uvažuje s výměnou 20 % poškozených a uhnilých kůlů a oprava úvazů ke kůlům. | [14 empty] | PP | 1
23 | K | R_35613 | Výsadba - litorální pásmo | ks | 100 |  | 0 |  |  | základní |  | 0 | 0 | 0 | 0 | 0 | 512 | K | 1 |  |  |  | ROZPOCET | 0 | 0 | 0 | 0 | 0 | 1 | 0 | 512 | 1835823223
| PP |  | Výsadba - litorální pásmo. Vč. sazenic, substrátu, výsadby a vešk. dopravy. | [14 empty] | PP | 1
| VV |  | 25 "ks kosatec žlutý (Iris pseudacorus) |  | 25 | [12 empty] | VV | 1 | 2 | True | 0 | ROZPOCET
| VV |  | 25 "ks žabník jitrocelový (Alisma plantago-aquatica) |  | 25 | [12 empty] | VV | 1 | 2 | True | 0 | ROZPOCET
| VV |  | 25 "ks šípatka střelolistá (Sagittaria sagittifolia) |  | 25 | [12 empty] | VV | 1 | 2 | True | 0 | ROZPOCET
| VV |  | 25 "ks šmel okoličnatý (Butomus umbellatus) |  | 25 | [12 empty] | VV | 1 | 2 | True | 0 | ROZPOCET
| VV |  | Součet |  | 100 | [12 empty] | VV | 1 | 4 | True | 1 | ROZPOCET

## VON - Vedlejší a ostatní ...
{9cb526f2-65b3-4e83-880e-529f77971e9f}
2
| KRYCÍ LIST SOUPISU PRACÍ | [7 empty] | v --- níže se nacházejí doplnkové a pomocné údaje k sestavám --- v | [8 empty] | False
Stavba:
Revitalizace Račanského rybníka (ř.km 1,115 – 1,202)
Objekt:
VON - Vedlejší a ostatní náklady
| KSO: |  |  |  |  | CC-CZ:
| Místo: |  | Přelouč |  |  | Datum: | 11. 6. 2019
| Zadavatel: |  |  |  |  | IČ: | 00274101
|  | Město Přelouč |  |  |  | DIČ: | CZ00274101
| Uchazeč: |  |  |  |  | IČ: | Vyplň údaj
|  | Vyplň údaj |  |  |  | DIČ: | Vyplň údaj
| Projektant: |  |  |  |  | IČ: | 47116901
|  | Vodohospodářský rozvoj a výstavba, a.s. |  |  |  | DIČ: | CZ47116901
| Zpracovatel: |  |  |  |  | IČ:
|  | Ing. Dvořák Vítězslav |  |  |  | DIČ:
Poznámka:
| Cena bez DPH | [5 empty] | 0
|  |  | Základ daně |  |  | Sazba daně | Výše daně
| DPH | základní | 0 |  |  | 21% | 0
|  | snížená | 0 |  |  | 15% | 0
|  | zákl. přenesená | 0 |  |  | 21% | 0
|  | sníž. přenesená | 0 |  |  | 15% | 0
|  | nulová | 0 |  |  | 0% | 0
| Cena s DPH |  |  | v | CZK |  | 0
| Projektant |  |  | Zpracovatel
| Datum a podpis: |  | Razítko | Datum a podpis: |  |  | Razítko
| Objednavatel |  |  | Uchazeč
| Datum a podpis: |  | Razítko | Datum a podpis: |  |  | Razítko
REKAPITULACE ČLENĚNÍ SOUPISU PRACÍ
Stavba:
Revitalizace Račanského rybníka (ř.km 1,115 – 1,202)
Objekt:
VON - Vedlejší a ostatní náklady
Místo: |  |  | Přelouč |  |  | Datum: | 11. 6. 2019
Zadavatel: |  |  | Město Přelouč |  |  | Projektant: | Vodohospodářský rozvoj a výstavba, a.s.
Uchazeč: |  |  | Vyplň údaj |  |  | Zpracovatel: | Ing. Dvořák Vítězslav
Kód dílu - Popis | [6 empty] | Cena celkem [CZK]
Náklady ze soupisu prací | [6 empty] | 0 | [11 empty] | -1
| HSV - Práce a dodávky HSV | [5 empty] | 0
| VRN - Vedlejší rozpočtové náklady | [5 empty] | 0
| VRN1 - Průzkumné, geodetické a projektové práce | [5 empty] | 0
| VRN3 - Zařízení staveniště | [5 empty] | 0
SOUPIS PRACÍ
Stavba:
Revitalizace Račanského rybníka (ř.km 1,115 – 1,202)
Objekt:
VON - Vedlejší a ostatní náklady
Místo: |  |  | Přelouč |  |  | Datum: | 11. 6. 2019
Zadavatel: |  |  | Město Přelouč |  |  | Projektant: | Vodohospodářský rozvoj a výstavba, a.s.
Uchazeč: |  |  | Vyplň údaj |  |  | Zpracovatel: | Ing. Dvořák Vítězslav
PČ | Typ | Kód | Popis | MJ | Množství | J.cena [CZK] | Cena celkem [CZK] | Cenová soustava |  | DPH | J. Nh [h] | Nh celkem [h] | J. hmotnost [t] | Hmotnost celkem [t] | J. suť [t] | Suť Celkem [t]
Náklady soupisu celkem | [6 empty] | 0 |  |  |  |  | 0 |  | 0 |  | 0 |  | D | -1 | [10 empty] | 0
| D | HSV | Práce a dodávky HSV |  |  |  | 0 |  |  |  |  | 0 |  | 0 |  | 0 | 1 | D | 0 |  |  |  | ROZPOCET | [6 empty] | 0
1 | K | 30_R | Přemístění živočichů | soub | 1 |  | 0 |  |  | základní |  | 0 | 0 | 0 | 0 | 0 | 4 | K | 1 |  |  |  | ROZPOCET | 0 | 0 | 0 | 0 | 0 | 1 | 0 | 4 | -436827553
| PP |  | Přemístění živočichů | [14 empty] | PP | 1
| P |  | Poznámka k položce: včetně odpovídajícího biologického dozoru | [14 empty] | P | 1
| VV |  | 2*0,5 'Přepočtené koeficientem množství |  | 1 | [12 empty] | VV | 1 | 2 | False | 1 | ROZPOCET
| D | VRN | Vedlejší rozpočtové náklady |  |  |  | 0 |  |  |  |  | 0 |  | 0 |  | 0 | 5 | D | 0 |  |  |  | ROZPOCET | [6 empty] | 0
| D | VRN1 | Průzkumné, geodetické a projektové práce |  |  |  | 0 |  |  |  |  | 0 |  | 0 |  | 0 | 5 | D | 1 |  |  |  | ROZPOCET | [6 empty] | 0
2 | K | 0123R | Vypracování geodetického zaměření skutečného stavu | soub | 1 |  | 0 |  |  | základní |  | 0 | 0 | 0 | 0 | 0 | 1024 | K | 2 |  |  |  | ROZPOCET | 0 | 0 | 0 | 0 | 0 | 1 | 0 | 1024 | -753750797
| PP |  | Vypracování geodetického zaměření skutečného stavu pro vypracování projektu skutečného provedení díla | [14 empty] | PP | 2
3 | K | 0124R | Vypracování projektu skutečného provedení díla | soub | 1 |  | 0 |  |  | základní |  | 0 | 0 | 0 | 0 | 0 | 4 | K | 2 |  |  |  | ROZPOCET | 0 | 0 | 0 | 0 | 0 | 1 | 0 | 4 | 1849951135
| PP |  | Vypracování projektu skutečného provedení díla | [14 empty] | PP | 2
4 | K | 0125R | Zajištění veškerých geodetických prací souvisejících s realizací díla | soub | 1 |  | 0 |  |  | základní |  | 0 | 0 | 0 | 0 | 0 | 4 | K | 2 |  |  |  | ROZPOCET | 0 | 0 | 0 | 0 | 0 | 1 | 0 | 4 | 932500697
| PP |  | Zajištění veškerých geodetických prací souvisejících s realizací díla (např. geodetické zaměření dílčího odtěžení sedimentu apod.) | [14 empty] | PP | 2
5 | K | 0130R | Zpracování povodňového plánu stavby dle §71 zákona č. 254/2001 Sb. včetně zajištění schválení příslušnými orgány státní správy | soub | 1 |  | 0 |  |  | základní |  | 0 | 0 | 0 | 0 | 0 | 4 | K | 2 |  |  |  | ROZPOCET | 0 | 0 | 0 | 0 | 0 | 1 | 0 | 4 | -138507792
| PP |  | Zpracování povodňového plánu stavby dle §71 zákona č. 254/2001 Sb. včetně zajištění schválení příslušnými orgány správy | [14 empty] | PP | 2
| VV |  | 2*0,5 'Přepočtené koeficientem množství |  | 1 | [12 empty] | VV | 2 | 2 | False | 1 | ROZPOCET
6 | K | 0150R | Zhotovení doplňkových rozborů sedimentů | soub | 1 |  | 0 |  |  | základní |  | 0 | 0 | 0 | 0 | 0 | 4 | K | 2 |  |  |  | ROZPOCET | 0 | 0 | 0 | 0 | 0 | 1 | 0 | 4 | -739901614
| PP |  | Zhotovení doplňkových rozborů sedimentů pro potřeby uložení materiálu na skládku | [14 empty] | PP | 2
7 | K | R_06 | Provedení pasportizace stávajících nemovitostí (vč. pozemků) a jejich příslušenství, zajištění fotodokumentace stávajícího stavu přístupových komunikací | soub | 1 |  | 0 |  |  | základní |  | 0 | 0 | 0 | 0 | 0 | 4 | K | 2 |  |  |  | ROZPOCET | 0 | 0 | 0 | 0 | 0 | 1 | 0 | 4 | 507507444
| PP |  | Pasportizace povrchů a objektů | [14 empty] | PP | 2
| P |  | Poznámka k položce: Provedení pasportizace stávajících nemovitostí (vč. pozemků) a jejich příslušenství, zajištění fotodokumentace stávajícího stavu přístupových komunikací | [14 empty] | P | 2
| D | VRN3 | Zařízení staveniště |  |  |  | 0 |  |  |  |  | 0 |  | 0 |  | 0 | 5 | D | 1 |  |  |  | ROZPOCET | [6 empty] | 0
8 | K | 0321030_R | Zajištění kompletního zařízení staveniště a jeho připojení na sítě | soub | 1 |  | 0 |  |  | základní |  | 0 | 0 | 0 | 0 | 0 | 4 | K | 2 |  |  |  | ROZPOCET | 0 | 0 | 0 | 0 | 0 | 1 | 0 | 4 | -207675724
| PP |  | zařízení staveniště vybavení staveniště - provozní zařízení staveniště | [14 empty] | PP | 2
| VV |  | 2*0,5 'Přepočtené koeficientem množství |  | 1 | [12 empty] | VV | 2 | 2 | False | 1 | ROZPOCET
9 | K | 095R | Zajištění šetření o podzemních sítích vč. zajištění nových vyjádření v případě, že před realizací pozbyly platnosti | soub | 1 |  | 0 |  |  | základní |  | 0 | 0 | 0 | 0 | 0 | 512 | K | 2 |  |  |  | ROZPOCET | 0 | 0 | 0 | 0 | 0 | 1 | 0 | 512 | 386500815
| VV |  | 2*0,5 'Přepočtené koeficientem množství |  | 1 | [12 empty] | VV | 2 | 2 | False | 1 | ROZPOCET
10 | K | R_08 | Zajištění vytyčení veškerých podzemních zařízení | soub | 1 |  | 0 |  |  | základní |  | 0 | 0 | 0 | 0 | 0 | 512 | K | 2 |  |  |  | ROZPOCET | 0 | 0 | 0 | 0 | 0 | 1 | 0 | 512 | 110001744
| PP |  | Zajištění vytyčení veškerých podzemních zařízení | [14 empty] | PP | 2