## Rekapitulace stavby
Export Komplet | [25 empty] | 2.0 | ZAMOK |  |  |  |  | False | False | {13fd7813-ac25-41c9-9843-303bc61b1a57}
[31 empty] | 0,01 | 21
[31 empty] | 0,01 | 15
|  | REKAPITULACE STAVBY | [15 empty] | v --- níže se nacházejí doplnkové a pomocné údaje k sestavám --- v | [11 empty] | Návod na vyplnění | 0,001
|  | Kód: |  |  |  |  | 19-003 | [22 empty] | Měnit lze pouze buňky se žlutým podbarvením! 1) na prvním listu Rekapitulace stavby vyplňte v sestavě a) Souhrnný list - údaje o Zhotoviteli (přenesou se do ostatních sestav i v jiných listech) b) Rekapitulace objektů - potřebné Ostatní náklady 2) na vybraných listech vyplňte v sestavě a) Krycí list - údaje o Zhotoviteli, pokud se liší od údajů o Zhotoviteli na Souhrnném listu (údaje se přenesou do ostatních sestav v daném listu) b) Rekapitulace rozpočtu - potřebné Ostatní náklady c) Celkové náklady za stavbu - ceny u položek - množství, pokud má žluté podbarvení - a v případě potřeby poznámku (ta je ve skrytém sloupci) | 0,01
|  | Stavba: |  |  |  |  | Sektory pro skok daleký a vrh koulí na stadionu ve Sportovní ulici čp. 776, Přelouč | [23 empty] | 0,01
|  | KSO: |  |  |  |  | 823 33 91 | [6 empty] | CC-CZ: | [16 empty] | 0,01
|  | Místo: |  |  |  |  | Stadion ve Sportovní ulici čp. 776, Přelouč | [6 empty] | Datum: |  | 13. 6. 2019 | [14 empty] | 0,01
0,01
|  | Zadavatel: | [11 empty] | IČ: |  | 00274101 | [14 empty] | 0,1
|  |  | Město Přelouč | [10 empty] | DIČ: |  | CZ 00274101 | [14 empty] | 0,1
0,1
|  | Uchazeč: | [11 empty] | IČ: |  | Vyplň údaj | [14 empty] | 0,1
|  |  | Vyplň údaj | [10 empty] | DIČ: |  | Vyplň údaj | [14 empty] | 0,1
False
|  | Projektant: | [11 empty] | IČ: |  | 47052121 | [14 empty] | False
|  |  | Linhart spol. s r. o. | [10 empty] | DIČ: |  | CZ47052121 | [14 empty] | True
1
|  | Zpracovatel: | [11 empty] | IČ: | [16 empty] | 1
|  |  | Libor Fouček | [10 empty] | DIČ: | [16 empty] | True
Poznámka:
|  | Cena bez DPH | [11 empty] | 0
[8 empty] | Sazba daně |  | Základ daně |  |  |  | Výše daně
|  | DPH |  | základní |  |  |  | 21% |  | 0 |  |  |  | 0
|  |  |  | snížená |  |  |  | 15% |  | 0 |  |  |  | 0
|  |  |  | zákl. přenesená |  |  |  | 21% |  | 0 |  |  |  | 0
|  |  |  | sníž. přenesená |  |  |  | 15% |  | 0 |  |  |  | 0
|  |  |  | nulová |  |  |  | 0% |  | 0 |  |  |  | 0
|  | Cena s DPH | [6 empty] | v |  | CZK |  |  | 0
REKAPITULACE OBJEKTŮ STAVBY A SOUPISŮ PRACÍ
| Kód: | [6 empty] | 19-003
| Stavba: | [6 empty] | Sektory pro skok daleký a vrh koulí na stadionu ve Sportovní ulici čp. 776, Přelouč
| Místo: | [6 empty] | Stadion ve Sportovní ulici čp. 776, Přelouč |  |  |  |  | Datum: |  | 13. 6. 2019
| Zadavatel: | [6 empty] | Město Přelouč |  |  |  |  | Projektant: |  | Linhart spol. s r. o. |  |  | Informatívní údaje z listů zakázek
| Uchazeč: | [11 empty] | Zpracovatel: |  | Libor Fouček
| Kód |  |  |  | Popis | [6 empty] | Cena bez DPH [CZK] |  |  |  | Cena s DPH [CZK] | Typ | z toho Ostat. náklady [CZK] | DPH [CZK] | Normohodiny [h] | DPH základní [CZK] | DPH snížená [CZK] | DPH základní přenesená [CZK] | DPH snížená přenesená [CZK] | Základna DPH základní | Základna DPH snížená | Základna DPH zákl. přenesená | Základna DPH sníž. přenesená | Základna DPH nulová
| Náklady z rozpočtů | [10 empty] | 0 |  |  |  | 0 |  | 0 | 0 | 0 | 0 | 0 | 0 | 0 | 0 | 0 | 0 | 0 | 0 |  | D | 0 |  | IMPORT | {13fd7813-ac25-41c9-9843-303bc61b1a57} | {00000000-0000-0000-0000-000000000000} | 823 33 91
/ |  | 19-003 |  |  |  | Sektory pro skok daleký a vrh koulí na stadionu ve Sportovní ulici čp. 776, Přelouč | [5 empty] | 0 |  |  |  | 0 | STA | 0 | 0 | 0 | 0 | 0 | 0 | 0 | 0 | 0 | 0 | 0 | 0 |  |  | 1 | ###NOINSERT### | IMPORT | {13fd7813-ac25-41c9-9843-303bc61b1a57} | {00000000-0000-0000-0000-000000000000} | 823 33 91

## 19-003 - Sektory pro skok...
{13fd7813-ac25-41c9-9843-303bc61b1a57}
2
| KRYCÍ LIST SOUPISU PRACÍ | [7 empty] | v --- níže se nacházejí doplnkové a pomocné údaje k sestavám --- v | [8 empty] | False
Stavba:
Sektory pro skok daleký a vrh koulí na stadionu ve Sportovní ulici čp. 776, Přelouč
| KSO: |  | 823 33 91 |  |  | CC-CZ:
| Místo: |  | Stadion ve Sportovní ulici čp. 776, Přelouč |  |  | Datum: | 13. 6. 2019
| Zadavatel: |  |  |  |  | IČ: | 00274101
|  | Město Přelouč |  |  |  | DIČ: | CZ 00274101
| Uchazeč: |  |  |  |  | IČ: | Vyplň údaj
|  | Vyplň údaj |  |  |  | DIČ: | Vyplň údaj
| Projektant: |  |  |  |  | IČ: | 47052121
|  | Linhart spol. s r. o. |  |  |  | DIČ: | CZ47052121
| Zpracovatel: |  |  |  |  | IČ:
|  | Libor Fouček |  |  |  | DIČ:
Poznámka:
| Cena bez DPH | [5 empty] | 0
|  |  | Základ daně |  |  | Sazba daně | Výše daně
| DPH | základní | 0 |  |  | 21% | 0
|  | snížená | 0 |  |  | 15% | 0
|  | zákl. přenesená | 0 |  |  | 21% | 0
|  | sníž. přenesená | 0 |  |  | 15% | 0
|  | nulová | 0 |  |  | 0% | 0
| Cena s DPH |  |  | v | CZK |  | 0
REKAPITULACE ČLENĚNÍ SOUPISU PRACÍ
Stavba:
Sektory pro skok daleký a vrh koulí na stadionu ve Sportovní ulici čp. 776, Přelouč
Místo: |  |  | Stadion ve Sportovní ulici čp. 776, Přelouč |  |  | Datum: | 13. 6. 2019
Zadavatel: |  |  | Město Přelouč |  |  | Projektant: | Linhart spol. s r. o.
Uchazeč: |  |  | Vyplň údaj |  |  | Zpracovatel: | Libor Fouček
Kód dílu - Popis | [6 empty] | Cena celkem [CZK]
Náklady ze soupisu prací | [6 empty] | 0 | [11 empty] | -1
| HSV - Práce a dodávky HSV | [5 empty] | 0
| 1 - Zemní práce | [5 empty] | 0
| 11 - Zemní práce - přípravné a přidružené práce | [5 empty] | 0
| 12 - Zemní práce - odkopávky a prokopávky | [5 empty] | 0
| 16 - Zemní práce - přemístění výkopku | [5 empty] | 0
| 17 - Zemní práce - konstrukce ze zemin | [5 empty] | 0
| 18 - Zemní práce - povrchové úpravy terénu | [5 empty] | 0
| 2 - Zakládání | [5 empty] | 0
| 21 - Zakládání - úprava podloží a základové spáry, zlepšování vlastností hornin | [5 empty] | 0
| 5 - Komunikace | [5 empty] | 0
| 56 - Podkladní vrstvy komunikací, letišť a ploch | [5 empty] | 0
| 57 - Kryty pozemních komunikací letišť a ploch z kameniva nebo živičné | [5 empty] | 0
| 58 - Kryty pozemních komunikací, letišť a ploch z betonu a ostatních hmot | [5 empty] | 0
| 9 - Ostatní konstrukce a práce, bourání | [5 empty] | 0
| 91 - Doplňující konstrukce a práce pozemních komunikací, letišť a ploch | [5 empty] | 0
| 93 - Různé dokončovací kce a práce inženýrských staveb | [5 empty] | 0
| 99 - Přesun hmot | [5 empty] | 0
| PSV - Práce a dodávky PSV | [5 empty] | 0
| 797 - Vybavení sportovišť | [5 empty] | 0
| 743 - Elektromontáže - hrubá montáž | [5 empty] | 0
| VRN - Vedlejší rozpočtové náklady | [5 empty] | 0
| 0 - Vedlejší rozpočtové náklady | [5 empty] | 0
SOUPIS PRACÍ
Stavba:
Sektory pro skok daleký a vrh koulí na stadionu ve Sportovní ulici čp. 776, Přelouč
Místo: |  |  | Stadion ve Sportovní ulici čp. 776, Přelouč |  |  | Datum: | 13. 6. 2019
Zadavatel: |  |  | Město Přelouč |  |  | Projektant: | Linhart spol. s r. o.
Uchazeč: |  |  | Vyplň údaj |  |  | Zpracovatel: | Libor Fouček
PČ | Typ | Kód | Popis | MJ | Množství | J.cena [CZK] | Cena celkem [CZK] | Cenová soustava |  | DPH | J. Nh [h] | Nh celkem [h] | J. hmotnost [t] | Hmotnost celkem [t] | J. suť [t] | Suť Celkem [t]
Náklady soupisu celkem | [6 empty] | 0 |  |  |  |  | 0 |  | 259.6245 |  | 0 |  | D | -1 | [10 empty] | 0
| D | HSV | Práce a dodávky HSV |  |  |  | 0 |  |  |  |  | 0 |  | 245.6792 |  | 0 | 1 | D | 0 |  |  |  | ROZPOCET | [6 empty] | 0
| D | 1 | Zemní práce |  |  |  | 0 |  |  |  |  | 0 |  | 0.00235 |  | 0 | 1 | D | 1 |  |  |  | ROZPOCET | [6 empty] | 0
| D | 11 | Zemní práce - přípravné a přidružené práce |  |  |  | 0 |  |  |  |  | 0 |  | 0 |  | 0 | 1 | D | 2 |  |  |  | ROZPOCET | [6 empty] | 0
1 | K | 111301111 | Sejmutí drnu tl do 100 mm s přemístěním do 50 m nebo naložením na dopravní prostředek | m2 | 350.3 |  | 0 | CS ÚRS 2019 01 |  | základní |  | 0 | 0 | 0 | 0 | 0 | 4 | K | 3 |  |  |  | ROZPOCET | 0 | 0 | 0 | 0 | 0 | 1 | 0 | 4 | 1221375984
| PP |  | Sejmutí drnu tl. do 100 mm, v jakékoliv ploše | [14 empty] | PP | 3
| VV |  | (59*2+9*4)+196,3 "dálka + koule" |  | 350.3 | [12 empty] | VV | 3 | 2 | True | 1 | ROZPOCET
| D | 12 | Zemní práce - odkopávky a prokopávky |  |  |  | 0 |  |  |  |  | 0 |  | 0 |  | 0 | 1 | D | 2 |  |  |  | ROZPOCET | [6 empty] | 0
2 | K | 122201102 | Odkopávky a prokopávky nezapažené v hornině tř. 3 objem do 1000 m3 | m3 | 66.174 |  | 0 | CS ÚRS 2019 01 |  | základní |  | 0 | 0 | 0 | 0 | 0 | 4 | K | 3 |  |  |  | ROZPOCET | 0 | 0 | 0 | 0 | 0 | 1 | 0 | 4 | -686518843
| PP |  | Odkopávky a prokopávky nezapažené s přehozením výkopku na vzdálenost do 3 m nebo s naložením na dopravní prostředek v hornině tř. 3 přes 100 do 1 000 m3 | [14 empty] | PP | 3
| VV |  | (196,3+2*59)*0,18+3*8*0,4 "odkopávky na úroveň pláně" |  | 66.174 | [12 empty] | VV | 3 | 2 | True | 1 | ROZPOCET
| D | 16 | Zemní práce - přemístění výkopku |  |  |  | 0 |  |  |  |  | 0 |  | 0 |  | 0 | 1 | D | 2 |  |  |  | ROZPOCET | [6 empty] | 0
3 | K | 162201152 | Vodorovné přemístění do 50 m výkopku/sypaniny z horniny tř. 5 až 7 | m3 | 13.16 |  | 0 | CS ÚRS 2019 01 |  | základní |  | 0 | 0 | 0 | 0 | 0 | 4 | K | 3 |  |  |  | ROZPOCET | 0 | 0 | 0 | 0 | 0 | 1 | 0 | 4 | -1663077925
| PP |  | Vodorovné přemístění výkopku nebo sypaniny po suchu na obvyklém dopravním prostředku, bez naložení výkopku, avšak se složením bez rozhrnutí z horniny tř. 5 až 7 na vzdálenost přes 20 do 50 m | [14 empty] | PP | 3
| VV |  | 47*0,28 |  | 13.16 | [12 empty] | VV | 3 | 2 | True | 1 | ROZPOCET
4 | K | 162701105 | Vodorovné přemístění do 10000 m výkopku/sypaniny z horniny tř. 1 až 4 | m3 | 88.044 |  | 0 | CS ÚRS 2019 01 |  | základní |  | 0 | 0 | 0 | 0 | 0 | 4 | K | 3 |  |  |  | ROZPOCET | 0 | 0 | 0 | 0 | 0 | 1 | 0 | 4 | 970740886
| PP |  | Vodorovné přemístění výkopku nebo sypaniny po suchu na obvyklém dopravním prostředku, bez naložení výkopku, avšak se složením bez rozhrnutí z horniny tř. 1 až 4 na vzdálenost přes 9 000 do 10 000 m | [14 empty] | PP | 3
| VV |  | 350,3*0,1+66,174-13,16 |  | 88.044 | [12 empty] | VV | 3 | 2 | True | 1 | ROZPOCET
5 | K | 162701109 | Příplatek k vodorovnému přemístění výkopku/sypaniny z horniny tř. 1 až 4 ZKD 1000 m přes 10000 m | m3 | 528.264 |  | 0 | CS ÚRS 2019 01 |  | základní |  | 0 | 0 | 0 | 0 | 0 | 4 | K | 3 |  |  |  | ROZPOCET | 0 | 0 | 0 | 0 | 0 | 1 | 0 | 4 | 1805489762
| PP |  | Vodorovné přemístění výkopku nebo sypaniny po suchu na obvyklém dopravním prostředku, bez naložení výkopku, avšak se složením bez rozhrnutí z horniny tř. 1 až 4 na vzdálenost Příplatek k ceně za každých dalších i započatých 1 000 m | [14 empty] | PP | 3
| VV |  | 88,044*6 "počítáno na skládku Čepí 16km" |  | 528.264 | [12 empty] | VV | 3 | 2 | True | 1 | ROZPOCET
| D | 17 | Zemní práce - konstrukce ze zemin |  |  |  | 0 |  |  |  |  | 0 |  | 0 |  | 0 | 1 | D | 2 |  |  |  | ROZPOCET | [6 empty] | 0
6 | K | 171201201 | Uložení sypaniny na skládky | m3 | 101.204 |  | 0 | CS ÚRS 2019 01 |  | základní |  | 0 | 0 | 0 | 0 | 0 | 4 | K | 3 |  |  |  | ROZPOCET | 0 | 0 | 0 | 0 | 0 | 1 | 0 | 4 | 1994141344
| PP |  | Uložení sypaniny na skládky | [14 empty] | PP | 3
| VV |  | 350,3*0,1+66,174 |  | 101.204 | [12 empty] | VV | 3 | 2 | True | 1 | ROZPOCET
7 | K | 171201211 | Poplatek za uložení stavebního odpadu - zeminy a kameniva na skládce | t | 158.479 |  | 0 | CS ÚRS 2019 01 |  | základní |  | 0 | 0 | 0 | 0 | 0 | 4 | K | 3 |  |  |  | ROZPOCET | 0 | 0 | 0 | 0 | 0 | 1 | 0 | 4 | 295306098
| PP |  | Poplatek za uložení stavebního odpadu na skládce (skládkovné) zeminy a kameniva zatříděného do Katalogu odpadů pod kódem 170 504 | [14 empty] | PP | 3
| VV |  | 88,044*1,8 |  | 158.479 | [12 empty] | VV | 3 | 2 | True | 1 | ROZPOCET
| D | 18 | Zemní práce - povrchové úpravy terénu |  |  |  | 0 |  |  |  |  | 0 |  | 0.00235 |  | 0 | 1 | D | 2 |  |  |  | ROZPOCET | [6 empty] | 0
8 | K | 181951102 | Úprava pláně v hornině tř. 1 až 4 se zhutněním | m2 | 350.3 |  | 0 | CS ÚRS 2019 01 |  | základní |  | 0 | 0 | 0 | 0 | 0 | 4 | K | 3 |  |  |  | ROZPOCET | 0 | 0 | 0 | 0 | 0 | 1 | 0 | 4 | 621346666
| PP |  | Úprava pláně vyrovnáním výškových rozdílů v hornině tř. 1 až 4 se zhutněním | [14 empty] | PP | 3
| VV |  | 350,3 "Celková upravovaná plocha" |  | 350.3 | [12 empty] | VV | 3 | 2 | True | 1 | ROZPOCET
9 | K | 181301105 | Rozprostření ornice tl vrstvy do 300 mm pl do 500 m2 v rovině nebo ve svahu do 1:5 | m2 | 47 |  | 0 | CS ÚRS 2019 01 |  | základní |  | 0 | 0 | 0 | 0 | 0 | 4 | K | 3 |  |  |  | ROZPOCET | 0 | 0 | 0 | 0 | 0 | 1 | 0 | 4 | -499171925
| PP |  | Rozprostření a urovnání ornice v rovině nebo ve svahu sklonu do 1:5 při souvislé ploše do 500 m2, tl. vrstvy přes 250 do 300 mm | [14 empty] | PP | 3
| VV |  | 350,3-(192,3+3*8+1,5*58) "doplnění ornice kolem sportivišť" |  | 47 | [12 empty] | VV | 3 | 2 | True | 1 | ROZPOCET
10 | K | 180404111 | Založení hřišťového trávníku výsevem na vrstvě ornice | m2 | 47 |  | 0 | CS ÚRS 2019 01 |  | základní |  | 0 | 0 | 0 | 0 | 0 | 4 | K | 3 |  |  |  | ROZPOCET | 0 | 0 | 0 | 0 | 0 | 1 | 0 | 4 | 241747675
| PP |  | Založení hřišťového trávníku výsevem na vrstvě ornice | [14 empty] | PP | 3
11 | M | 00572420 | osivo směs travní parková okrasná | kg | 1.41 |  | 0 | CS ÚRS 2019 01 |  | základní |  | 0 | 0.001 | 0.00141 | 0 | 0 | 8 | M | 3 |  |  |  | ROZPOCET | 0 | 0 | 0 | 0 | 0 | 1 | 0 | 4 | 761200560
| PP |  | osivo směs travní parková okrasná | [14 empty] | PP | 3
| VV |  | 47*0,03 "30 g/m2" |  | 1.41 | [12 empty] | VV | 3 | 2 | True | 1 | ROZPOCET
12 | M | 25111111 | ledek amonný s vápencem | kg | 0.94 |  | 0 | CS ÚRS 2019 01 |  | základní |  | 0 | 0.001 | 0.00094 | 0 | 0 | 8 | M | 3 |  |  |  | ROZPOCET | 0 | 0 | 0 | 0 | 0 | 1 | 0 | 4 | -85028948
| PP |  | ledek amonný s vápencem | [14 empty] | PP | 3
| VV |  | 47*0,02 "20 g/m2" |  | 0.94 | [12 empty] | VV | 3 | 2 | True | 1 | ROZPOCET
13 | K | 184803113 | Řez a tvarování živých plotů přímých v do 3,0 m a š jakákoliv s odvozem odpadu do 20 km | m2 | 60 |  | 0 | CS ÚRS 2019 01 |  | základní |  | 0 | 0 | 0 | 0 | 0 | 4 | K | 3 |  |  |  | ROZPOCET | 0 | 0 | 0 | 0 | 0 | 1 | 0 | 4 | -32110068
| PP |  | Řez a tvarování živých plotů a stěn přímých, výšky přes 1,5 do 3,0 m, pro jakoukoliv šířku | [14 empty] | PP | 3
| VV |  | 20*3 "ořez tůjí u doskočiště" |  | 60 | [12 empty] | VV | 3 | 2 | True | 1 | ROZPOCET
| D | 2 | Zakládání |  |  |  | 0 |  |  |  |  | 0 |  | 0.013239 |  | 0 | 1 | D | 1 |  |  |  | ROZPOCET | [6 empty] | 0
| D | 21 | Zakládání - úprava podloží a základové spáry, zlepšování vlastností hornin |  |  |  | 0 |  |  |  |  | 0 |  | 0.013239 |  | 0 | 1 | D | 2 |  |  |  | ROZPOCET | [6 empty] | 0
14 | K | 213141111 | Zřízení vrstvy z geotextilie v rovině nebo ve sklonu do 1:5 š do 3 m | m2 | 29.75 |  | 0 | CS ÚRS 2019 01 |  | základní |  | 0 | 0.0001 | 0.002975 | 0 | 0 | 4 | K | 3 |  |  |  | ROZPOCET | 0 | 0 | 0 | 0 | 0 | 1 | 0 | 4 | -167658753
| PP |  | Zřízení vrstvy z geotextilie filtrační, separační, odvodňovací, ochranné, výztužné nebo protierozní v rovině nebo ve sklonu do 1:5, šířky do 3 m | [14 empty] | PP | 3
| VV |  | 8,5*3,5 "doskočiště" |  | 29.75 | [12 empty] | VV | 3 | 2 | True | 1 | ROZPOCET
15 | M | 69311068 | geotextilie netkaná separační, ochranná, filtrační, drenážní PP 300g/m2 | m2 | 34.213 |  | 0 | CS ÚRS 2019 01 |  | základní |  | 0 | 0.0003 | 0.010264 | 0 | 0 | 8 | M | 3 |  |  |  | ROZPOCET | 0 | 0 | 0 | 0 | 0 | 1 | 0 | 4 | 441176299
| PP |  | geotextilie netkaná separační, ochranná, filtrační, drenážní PP 300g/m2 | [14 empty] | PP | 3
| P |  | Poznámka k položce: geoNETEX M 300, Plošná hmotnost: 300 g/m2, Pevnost v tahu (podélně/příčně): 3,0/2,5 kN/m, Statické protržení (CBR): 400 N, Funkce: F, F+S Šířka: 2 m, Délka nábalu: 50 m | [14 empty] | P | 3
| VV |  | 29,75*1,15 "ztratné 15%" |  | 34.213 | [12 empty] | VV | 3 | 2 | True | 1 | ROZPOCET
| D | 5 | Komunikace |  |  |  | 0 |  |  |  |  | 0 |  | 212.6612 |  | 0 | 1 | D | 1 |  |  |  | ROZPOCET | [6 empty] | 0
| D | 56 | Podkladní vrstvy komunikací, letišť a ploch |  |  |  | 0 |  |  |  |  | 0 |  | 174.8854 |  | 0 | 1 | D | 2 |  |  |  | ROZPOCET | [6 empty] | 0
16 | K | 564231111 | Podklad nebo podsyp ze štěrkopísku ŠP tl 100 mm | m2 | 221.41 |  | 0 | CS ÚRS 2019 01 |  | základní |  | 0 | 0.2024 | 44.8134 | 0 | 0 | 4 | K | 3 |  |  |  | ROZPOCET | 0 | 0 | 0 | 0 | 0 | 1 | 0 | 4 | 391622756
| PP |  | Podklad nebo podsyp ze štěrkopísku ŠP s rozprostřením, vlhčením a zhutněním, po zhutnění tl. 100 mm | [14 empty] | PP | 3
| VV |  | 196,3 "sektor koule" |  | 196.3 | [12 empty] | VV | 3 | 2 | True | 0 | ROZPOCET
| VV |  | 8,1*3,1 "doskočiště skok daleký" |  | 25.11 | [12 empty] | VV | 3 | 2 | True | 0 | ROZPOCET
| VV |  | Součet |  | 221.41 | [12 empty] | VV | 3 | 4 | True | 1 | ROZPOCET
17 | K | 564752114 | Podklad z vibrovaného štěrku VŠ tl 180 mm | m2 | 193.3 |  | 0 | CS ÚRS 2019 01 |  | základní |  | 0 | 0.43878 | 84.8162 | 0 | 0 | 4 | K | 3 |  |  |  | ROZPOCET | 0 | 0 | 0 | 0 | 0 | 1 | 0 | 4 | 1100444601
| PP |  | Podklad nebo kryt z vibrovaného štěrku VŠ s rozprostřením, vlhčením a zhutněním, po zhutnění tl. 180 mm | [14 empty] | PP | 3
| VV |  | 193,3 "dopadiště koule" |  | 193.3 | [12 empty] | VV | 3 | 2 | True | 1 | ROZPOCET
18 | K | 564762115 | Podklad z vibrovaného štěrku VŠ tl 240 mm | m2 | 78.3 |  | 0 | CS ÚRS 2019 01 |  | základní |  | 0 | 0.57798 | 45.2558 | 0 | 0 | 4 | K | 3 |  |  |  | ROZPOCET | 0 | 0 | 0 | 0 | 0 | 1 | 0 | 4 | -661348704
| PP |  | Podklad nebo kryt z vibrovaného štěrku VŠ s rozprostřením, vlhčením a zhutněním, po zhutnění tl. 240 mm | [14 empty] | PP | 3
| VV |  | 1,35*58 "rozběh dálka" |  | 78.3 | [12 empty] | VV | 3 | 2 | True | 1 | ROZPOCET
| D | 57 | Kryty pozemních komunikací letišť a ploch z kameniva nebo živičné |  |  |  | 0 |  |  |  |  | 0 |  | 37.3648 |  | 0 | 1 | D | 2 |  |  |  | ROZPOCET | [6 empty] | 0
19 | K | 575191R01 | Podklad ploch pro tělovýchovu z elastické podložky tl 30mm | m2 | 78.3 |  | 0 |  |  | základní |  | 0 | 0.4772 | 37.3648 | 0 | 0 | 4 | K | 3 |  |  |  | ROZPOCET | 0 | 0 | 0 | 0 | 0 | 1 | 0 | 4 | -1556097408
| PP |  | Podklad ploch pro tělovýchovu z elastické podložky tl 30mm | [14 empty] | PP | 3
| D | 58 | Kryty pozemních komunikací, letišť a ploch z betonu a ostatních hmot |  |  |  | 0 |  |  |  |  | 0 |  | 0.41102 |  | 0 | 1 | D | 2 |  |  |  | ROZPOCET | [6 empty] | 0
20 | K | 5891161-01 | Umělý dvouvrstvý polyuretanový povrch tl. 13mm | m2 | 78.3 |  | 0 |  |  | základní |  | 0 | 0.0045 | 0.35235 | 0 | 0 | 4 | K | 3 |  |  |  | ROZPOCET | 0 | 0 | 0 | 0 | 0 | 1 | 0 | 4 | 240402370
| PP |  | Umělý dvouvrstvý polyuretanový povrch tl. 13mm | [14 empty] | PP | 3
21 | K | 5891161-04 | Barevné vyznačení hřišť nástřikem různobarevných pásů | bm | 117.35 |  | 0 |  |  | základní |  | 0 | 0.0005 | 0.058675 | 0 | 0 | 4 | K | 3 |  |  |  | ROZPOCET | 0 | 0 | 0 | 0 | 0 | 1 | 0 | 4 | -685116209
| PP |  | Barevné vyznačení hřišť nástřikem různobarevných pásů | [14 empty] | PP | 3
| VV |  | 2*58+1,35 |  | 117.35 | [12 empty] | VV | 3 | 2 | True | 1 | ROZPOCET
| D | 9 | Ostatní konstrukce a práce, bourání |  |  |  | 0 |  |  |  |  | 0 |  | 33.0025 |  | 0 | 1 | D | 1 |  |  |  | ROZPOCET | [6 empty] | 0
| D | 91 | Doplňující konstrukce a práce pozemních komunikací, letišť a ploch |  |  |  | 0 |  |  |  |  | 0 |  | 16.9705 |  | 0 | 1 | D | 2 |  |  |  | ROZPOCET | [6 empty] | 0
22 | K | 916331112 | Osazení zahradního obrubníku betonového do lože z betonu s boční opěrou | m | 139.45 |  | 0 | CS ÚRS 2019 01 |  | základní |  | 0 | 0.10095 | 14.0775 | 0 | 0 | 4 | K | 3 |  |  |  | ROZPOCET | 0 | 0 | 0 | 0 | 0 | 1 | 0 | 4 | 521320249
| PP |  | Osazení zahradního obrubníku betonového s ložem tl. od 50 do 100 mm z betonu prostého tř. C 12/15 s boční opěrou z betonu prostého tř. C 12/15 | [14 empty] | PP | 3
| VV |  | zahradní obrubník+pryžový obrubník | [14 empty] | VV | 3 | 1 | True | 0 | ROZPOCET
| VV |  | (58*2+1,45)+(2*3+2*8) |  | 139.45 | [12 empty] | VV | 3 | 2 | True | 1 | ROZPOCET
23 | M | 59217037 | obrubník betonový parkový přírodní 500x50x200mm | m | 120 |  | 0 | CS ÚRS 2019 01 |  | základní |  | 0 | 0.022 | 2.64 | 0 | 0 | 8 | M | 3 |  |  |  | ROZPOCET | 0 | 0 | 0 | 0 | 0 | 1 | 0 | 4 | -1735059690
| PP |  | obrubník betonový parkový přírodní 500x50x200mm | [14 empty] | PP | 3
| VV |  | (2*58+1,45)*1,02+0,201 "ztratné 2%" |  | 120 | [12 empty] | VV | 3 | 2 | True | 1 | ROZPOCET
24 | M | 592R01 | obrubník pryžový 1000x5x25 cm | kus | 23 |  | 0 |  |  | základní |  | 0 | 0.011 | 0.253 | 0 | 0 | 8 | M | 3 |  |  |  | ROZPOCET | 0 | 0 | 0 | 0 | 0 | 1 | 0 | 4 | 1570984273
| PP |  | obrubník pryžový 1000x5x25 cm | [14 empty] | PP | 3
| VV |  | (2*3+2*8)*1,02+0,56 "ztratné 2%, zaokrouhleno" |  | 23 | [12 empty] | VV | 3 | 2 | True | 1 | ROZPOCET
| D | 93 | Různé dokončovací kce a práce inženýrských staveb |  |  |  | 0 |  |  |  |  | 0 |  | 16.032 |  | 0 | 1 | D | 2 |  |  |  | ROZPOCET | [6 empty] | 0
25 | K | 936R001 | Písek doskočiště oblé valouny frakce 0-4 | m3 | 9.6 |  | 0 |  |  | základní |  | 0 | 1.67 | 16.032 | 0 | 0 | 4 | K | 3 |  |  |  | ROZPOCET | 0 | 0 | 0 | 0 | 0 | 1 | 0 | 4 | 931186129
| PP |  | Písek doskočiště oblé valouny frakce 0-4 | [14 empty] | PP | 3
| VV |  | 3*8*0,4 |  | 9.6 | [12 empty] | VV | 3 | 2 | True | 1 | ROZPOCET
| D | 99 | Přesun hmot |  |  |  | 0 |  |  |  |  | 0 |  | 0 |  | 0 | 1 | D | 2 |  |  |  | ROZPOCET | [6 empty] | 0
26 | K | 998222012 | Přesun hmot pro tělovýchovné plochy | t | 259.624 |  | 0 | CS ÚRS 2019 01 |  | základní |  | 0 | 0 | 0 | 0 | 0 | 4 | K | 3 |  |  |  | ROZPOCET | 0 | 0 | 0 | 0 | 0 | 1 | 0 | 4 | -1758615394
| PP |  | Přesun hmot pro tělovýchovné plochy dopravní vzdálenost do 200 m | [14 empty] | PP | 3
| D | PSV | Práce a dodávky PSV |  |  |  | 0 |  |  |  |  | 0 |  | 13.9452 |  | 0 | 1 | D | 0 |  |  |  | ROZPOCET | [6 empty] | 0
| D | 797 | Vybavení sportovišť |  |  |  | 0 |  |  |  |  | 0 |  | 0 |  | 0 | 1 | D | 1 |  |  |  | ROZPOCET | [6 empty] | 0
27 | K | 797R001 | D+M zarážecí břevno a ocelový rám pro vrh koulí IAAF | kus | 1 |  | 0 |  |  | základní |  | 0 | 0 | 0 | 0 | 0 | 4 | K | 2 |  |  |  | ROZPOCET | 0 | 0 | 0 | 0 | 0 | 1 | 0 | 4 | -1922875163
| PP |  | D+M zarážecí břevno a ocelový rám pro vrh koulí IAAF vč. zálivky z betonu | [14 empty] | PP | 2
28 | K | 797R004.1 | D+M odrazové břevno vč zemního pouzdra | kus | 1 |  | 0 |  |  | základní |  | 0 | 0 | 0 | 0 | 0 | 4 | K | 2 |  |  |  | ROZPOCET | 0 | 0 | 0 | 0 | 0 | 1 | 0 | 4 | 245915409
29 | K | 797R005.1 | D+M zemní pouzdro pro odrazové břevno | kus | 2 |  | 0 |  |  | základní |  | 0 | 0 | 0 | 0 | 0 | 4 | K | 2 |  |  |  | ROZPOCET | 0 | 0 | 0 | 0 | 0 | 1 | 0 | 4 | 1333449789
30 | K | 797R006 | Přeběhový kryt odrazu | kus | 2 |  | 0 |  |  | základní |  | 0 | 0 | 0 | 0 | 0 | 4 | K | 2 |  |  |  | ROZPOCET | 0 | 0 | 0 | 0 | 0 | 1 | 0 | 4 | 850660306
31 | K | 797R005 | D+M krycí plachta doskočiště skok daleký vč. uchycení | kus | 1 |  | 0 |  |  | základní |  | 0 | 0 | 0 | 0 | 0 | 4 | K | 2 |  |  |  | ROZPOCET | 0 | 0 | 0 | 0 | 0 | 1 | 0 | 4 | 312666556
| PP |  | D+M krycí plachta doskočiště skok daleký vč. uchycení | [14 empty] | PP | 2
| D | 743 | Elektromontáže - hrubá montáž |  |  |  | 0 |  |  |  |  | 0 |  | 13.9452 |  | 0 | 2 | D | 1 |  |  |  | ROZPOCET | [6 empty] | 0
32 | K | 743R01 | Uložení kabelové chráničky z trubek plastových flexibilních D do 160 mm | m | 60 |  | 0 |  |  | základní |  | 0 | 0.23058 | 13.8348 | 0 | 0 | 16 | K | 2 |  |  |  | ROZPOCET | 0 | 0 | 0 | 0 | 0 | 1 | 0 | 16 | -350430579
| PP |  | Uložení kabelové chráničky z trubek plastových flexibilních půlených( se vsazením kabelu) i nepúlených (s protahovacím drátem a zaslepením) včetně ručního výkopu osazení a zásypu | [14 empty] | PP | 2
| VV |  | 60 "rýha pro kabel elektro" |  | 60 | [12 empty] | VV | 2 | 2 | True | 1 | ROZPOCET
33 | M | 345R01 | trubka elektroinstalační ohebná, HDPE DN160 | m | 120 |  | 0 |  |  | základní |  | 0 | 0.00092 | 0.1104 | 0 | 0 | 32 | M | 2 |  |  |  | ROZPOCET | 0 | 0 | 0 | 0 | 0 | 1 | 0 | 16 | 511943088
| PP |  | trubka elektroinstalační ohebná, HDPE DN160 | [14 empty] | PP | 2
| VV |  | 60*2 "1x půlená + 1x zaslepená s drátem" |  | 120 | [12 empty] | VV | 2 | 2 | True | 1 | ROZPOCET
| D | VRN | Vedlejší rozpočtové náklady |  |  |  | 0 |  |  |  |  | 0 |  | 5e-05 |  | 0 | 5 | D | 0 |  |  |  | ROZPOCET | [6 empty] | 0
| D | 0 | Vedlejší rozpočtové náklady |  |  |  | 0 |  |  |  |  | 0 |  | 5e-05 |  | 0 | 5 | D | 1 |  |  |  | ROZPOCET | [6 empty] | 0
34 | K | 999011111 | Zařízení staveniště | kus | 1 |  | 0 |  |  | základní |  | 0 | 0 | 0 | 0 | 0 | 4 | K | 2 |  |  |  | ROZPOCET | 0 | 0 | 0 | 0 | 0 | 1 | 0 | 4 | -727673650
| PP |  | Zařízení staveniště | [14 empty] | PP | 2
35 | K | 999111112 | Úprava vjezdu na staveniště | kus | 1 |  | 0 |  |  | základní |  | 0 | 5e-05 | 5e-05 | 0 | 0 | 4 | K | 2 |  |  |  | ROZPOCET | 0 | 0 | 0 | 0 | 0 | 1 | 0 | 4 | 1507961359
| PP |  | Úprava vjezdu na staveniště vč. ochrany stávajících kcí, stromů apod, oprava travnatých ploch užívaných stavbou atd. | [14 empty] | PP | 2