## Rekapitulace
Krycí list rozpočtu
#REF! | Oprava propustku přes Lipoltickou svodnici na MK Přelouč - Tupesy
Rekapitulace
#REF! | Popis | Cena | Hmotnost
#REF!
| ST: Stavební část |  | 118.3301
| 001: Zemní práce |  | 20.9918
| 002: Základy |  | 14.3117
| 003: Svislé konstrukce |  | 24.3867
| 004: Vodorovné konstrukce |  | 12.8065
| 005: Komunikace |  | 0.48425
| 006: Úpravy povrchu |  | 3.2491
| 009: Ostatní konstrukce a práce |  | 42.1001
099: Přesun hmot HSV
767: Konstrukce zámečnické
dopravní opatření dle výkresu E2
provizorní lávka 1,5x5,0 m pro pěší
přeložka Telefonica
0 | Základní rozpočtové náklady | 0
Zařízení staveniště
územní a provozní vlivy
ostatní náklady
| vedlejší rozpočtové náklady | 0
0 | Náklady celkem (bez DPH) | 0
0 | DPH 21 % | 0
| Nabídková cena celkem | 0
Datum, razítko a podpis:

## Zakazka
[5 empty] | Poř. | Kód | Popis | MJ | Výměra bez ztr. | Ztratné | Výměra | Jedn. cena | Cena | Jedn. hmotn. | Hmotnost
[7 empty] | ST: Stavební část | [7 empty] | 118.3301
[7 empty] | 001: Zemní práce | [5 empty] | 0 |  | 20.9918
##T2##N_Catalog_catGUID | ##T2##PRO_ITEM_catID | ##T2##PRO_ITEM_iteCode | ##T2##PRO_ITEM_szvCode | ##T2##PRO_ITEM_tevCode | 1 | 113107122 | Odstranění podkladu pl do 50 m2 z kameniva drceného tl 200 mm | m2 | 26.73 | 0 | 26.73 |  | 0 |  | 0
[7 empty] | 8,1*3,3 |  | 26.73
[5 empty] | 2 | 113107131 | Odstranění podkladu pl do 50 m2 z betonu prostého tl 150 mm | m2 | 31.53 | 0 | 31.53 |  | 0 |  | 0
[7 empty] | 8,1*3,3+1,2*4 |  | 31.53
[5 empty] | 3 | 113107142 | Odstranění podkladu pl do 50 m2 živičných tl 100 mm | m2 | 27.5 | 0 | 27.5 |  | 0 |  | 0
[7 empty] | 5,5*5 |  | 27.5
[5 empty] | 4 | 115101201 | Čerpání vody na dopravní výšku do 10 m průměrný přítok do 500 l/min | hod | 80 | 0 | 80 |  | 0 |  | 0
[5 empty] | 5 | 119001401 | Dočasné zajištění potrubí ocelového nebo litinového DN do 200 | m | 12 | 0 | 12 |  | 0 | 0.00868 | 0.10416
[7 empty] | 2*6 |  | 12
[5 empty] | 6 | 119001421 | Dočasné zajištění kabelů a kabelových tratí ze 3 volně ložených kabelů | m | 6 | 0 | 6 |  | 0 | 0.0369 | 0.2214
[5 empty] | 7 | 131301101 | Hloubení jam nezapažených v hornině tř. 4 objemu do 100 m3 | m3 | 109.725 | 0 | 109.725 |  | 0 |  | 0
[7 empty] | 3,5*3,3*9,5 |  | 109.725
[5 empty] | 8 | 174101101 | Zásyp jam, šachet rýh nebo kolem objektů sypaninou se zhutněním | m3 | 12.375 | 0 | 12.375 |  |  |  | 0
[7 empty] | (0,92+1,33)*5,5 |  | 12.375
[5 empty] | 9 | 58344197 | Štěrkodrť frakce 0-63 | t | 20.6663 | 0 | 20.6663 |  | 0 | 1 | 20.6663
[7 empty] | (0,92+1,33)*5,5*1,67 |  | 20.6663
[7 empty] | 002: Základy | [5 empty] | 0 |  | 14.3117
[5 empty] | 1 | 274321411 | Základové pásy ze ŽB tř. C 20/25 | m3 | 5.76 | 0 | 5.76 |  | 0 | 2.4533 | 14.131
[7 empty] | 0,6*1,2*4*2 |  | 5.76
[5 empty] | 2 | 274362021 | Výztuž základových pásů svařovanými sítěmi Kari | t | 0.156 | 10 | 0.1716 |  |  | 1.0531 | 0.18071
[7 empty] | 003: Svislé konstrukce | [5 empty] | 0 |  | 24.3867
[5 empty] | 1 | 317321117 | Mostní římsy ze ŽB C 25/30 | m3 | 3.24 | 0 | 3.24 |  | 0 |  | 0
[7 empty] | 0,3*4*(0,85+1,85) |  | 3.24
[5 empty] | 2 | 317351105 | Zřízení bednění říms a žlabových říms v do 6 m | m2 | 11 | 0 | 11 |  |  | 0.01214 | 0.13354
[7 empty] | (0,3+0,15+0,3)*4 |  | 3
[7 empty] | (0,3+0,15+1,25+0,3)*4 |  | 8
[5 empty] | 3 | 317351106 | Odstranění bednění říms a žlabových říms v do 6 m | m2 | 11 | 0 | 11 |  | 0 |  | 0
[5 empty] | 4 | 317361116 | Výztuž mostních říms z betonářské oceli 10 505 | t | 0.151 | 10 | 0.1661 |  | 0 | 1.0488 | 0.1742
[5 empty] | 5 | 327323129 | Opěrné zdi a valy ze ŽB tř. C 20/25 | m3 | 9.696 | 0 | 9.696 |  | 0 | 2.4533 | 23.7871
[7 empty] | 0,6*2,02*4*2 |  | 9.696
[5 empty] | 6 | 327351211 | Bednění opěrných zdí a valů svislých i skloněných zřízení | m2 | 32.32 | 0 | 32.32 |  | 0 | 0.00251 | 0.081123
[7 empty] | 4*2,02*2*2 |  | 32.32
[5 empty] | 7 | 327351221 | Bednění opěrných zdí a valů svislých i skloněných odstranění | m2 | 32.32 | 0 | 32.32 |  | 0 |  | 0
[5 empty] | 8 | 327361040 | Výztuž opěrných zdí a valů ze svařovaných sítí | t | 0.178 | 10 | 0.1958 |  | 0 | 1.0761 | 0.21071
[7 empty] | 004: Vodorovné konstrukce | [5 empty] | 0 |  | 12.8065
[5 empty] | 1 | 451573111 | Lože pod potrubí otevřený výkop ze štěrkopísku | m3 | 4.0095 | 0 | 4.0095 |  | 0 | 1.8908 | 7.581
[7 empty] | 8,1*3,3*0,15 |  | 4.0095
[5 empty] | 2 | 452318510 | Zajišťovací práh z betonu prostého C25/30 | m3 | 0.8 | 0 | 0.8 |  | 0 |  | 0
[7 empty] | 0,4*0,8*2,5 |  | 0.8
[5 empty] | 3 | 452321141 | Podkladní desky ze ŽB tř. C 16/20 otevřený výkop | m3 | 4.7295 | 0 | 4.7295 |  | 0 |  | 0
[7 empty] | 8,1*3,3*0,15+1,2*4*0,15 |  | 4.7295
[5 empty] | 4 | 465511513 | Dlažba z lomového kamene do malty s vyplněním spár maltou a vyspárováním plocha do 20 m2 tl 300 mm | m2 | 5 | 0 | 5 |  | 0 | 1.0451 | 5.2255
[7 empty] | 2*2,5 |  | 5
[5 empty] | 5 | X00401 | Napojení propustku na stávající žlab, D+M | kus | 1 | 0 | 1 |  |  |  | 0
[7 empty] | 005: Komunikace | [5 empty] | 0 |  | 0.48425
[5 empty] | 1 | 564861111 | Podklad ze štěrkodrtě ŠD tl 200 mm | m2 | 67.65 | 0 | 67.65 |  |  |  | 0
[7 empty] | 12,3*5,5 |  | 67.65
[5 empty] | 2 | 565145121 | Asfaltový beton vrstva podkladní ACP 16 (obalované kamenivo OKS) tl 60 mm š přes 3 m | m2 | 67.65 | 0 | 67.65 |  | 0 |  | 0
[7 empty] | 12,3*5,5 |  | 67.65
[5 empty] | 3 | 567122111 | Podklad z kameniva zpevněného cementem KSC I tl 120 mm | m2 | 67.65 | 0 | 67.65 |  | 0 |  | 0
[7 empty] | 12,3*5,5 |  | 67.65
[5 empty] | 4 | 573111112 | Postřik živičný infiltrační s posypem z asfaltu množství 1 kg/m2 | m2 | 73.15 | 0 | 73.15 |  | 0 | 0.00601 | 0.43963
[7 empty] | 13,3*5,5 |  | 73.15
[5 empty] | 5 | 573211111 | Postřik živičný spojovací z asfaltu v množství do 0,70 kg/m2 | m2 | 73.15 | 0 | 73.15 |  | 0 | 0.00061 | 0.044622
[7 empty] | 13,3*5,5 |  | 73.15
[5 empty] | 6 | 577134111 | Asfaltový beton vrstva obrusná ACO 11 (ABS) tř. I tl 40 mm š do 3 m z nemodifikovaného asfaltu | m2 | 73.15 | 0 | 73.15 |  | 0 |  | 0
[7 empty] | 13,3*5,5 |  | 73.15
[7 empty] | 006: Úpravy povrchu | [5 empty] | 0 |  | 3.2491
[5 empty] | 1 | 631311133 | Mazanina tl do 240 mm z betonu prostého tř. C 12/15 | m3 | 1.44 | 0 | 1.44 |  |  | 2.2563 | 3.2491
[7 empty] | 1,2*4*0,15*2 |  | 1.44
[7 empty] | 009: Ostatní konstrukce a práce | [5 empty] | 0 |  | 42.1001
[5 empty] | 1 | 919521180 | Zřízení silničního propustku z trub betonových nebo ŽB DN 1000 | m | 9.5 | 0 | 9.5 |  |  | 2.2042 | 20.9398
[5 empty] | 2 | 919535555 | Obetonování trubního propustku betonem prostým C20/25 | m3 | 9.153 | 0 | 9.153 |  | 0 | 2.2667 | 20.7473
[7 empty] | 1,13*8,1 |  | 9.153
[5 empty] | 3 | 962022391 | Bourání zdiva nadzákladového kamenného na MV nebo MVC | m3 | 21.712 | 0 | 21.712 |  | 0 |  | 0
[7 empty] | propustek |  | 0
[7 empty] | 1,2*0,3*10+0,3*0,7*2*9,6+1*0,3*9,6 |  | 10.512
[7 empty] | opěrné zdi (odhad) |  | 0
[7 empty] | 0,5*0,8*4*2+0,5*2*4*2 |  | 11.2
[5 empty] | 4 | 962051111 | Bourání mostních zdí a pilířů z ŽB | m3 | 3.39 | 0 | 3.39 |  | 0 | 0.12171 | 0.4126
[7 empty] | římsy nad čely propustku, vtoková trouba propustku, betonový žlab na výtoku) |  | 0
[7 empty] | 0,3*0,85*4+0,3*1,85*4+0,25*1,2*0,5 |  | 3.39
[5 empty] | 5 | 966067111 | Rozebírání plotů v 2,5 m tyčkových, laťkových, prkenných, z drátěného pletiva nebo plechu | m | 5 | 0 | 5 |  | 0 |  | 0
[5 empty] | 6 | 966075141 | Odstranění kovového zábradlí vcelku | m | 5 | 0 | 5 |  | 0 | 8e-05 | 0.0004
[5 empty] | 7 | 979082213 | Vodorovná doprava suti po suchu do 1 km | t | 80.9093 | 0 | 80.9093 |  | 0 |  | 0
[5 empty] | 8 | 979082219 | Příplatek ZKD 1 km u vodorovné dopravy suti po suchu do 1 km | t | 1537.271 | 0 | 1537.271 |  | 0 |  | 0
[7 empty] | 80,909*19 |  | 1537.271
[5 empty] | 9 | 979087212 | Nakládání na dopravní prostředky pro vodorovnou dopravu suti | t | 80.9093 | 0 | 80.9093 |  | 0 |  | 0
[5 empty] | 10 | 979099155 | Poplatek za uložení odpadu z kameniva na skládce (skládkovné) | t | 80.909 | 0 | 80.909 |  | 0 |  | 0
[5 empty] | 11 | X00901 | Provizorní odtok během stavby (ocelová trouba DN 500) dl. 15,0m, 2* montáž, opotřebení, 2* demontáž - vč. úpravy do zatěsnění do těsnící hrázky | kpl | 1 | 0 | 1 |  | 0 |  | 0
[7 empty] | 099: Přesun hmot HSV | [5 empty] | 0 |  | 0
[5 empty] | 1 | 998225111 | Přesun hmot pro pozemní komunikace s krytem z kamene, monolitickým betonovým nebo živičným | t | 118.3301 | 0 | 118.3301 |  |  |  | 0
[7 empty] | 767: Konstrukce zámečnické | [5 empty] | 0 |  | 0
[5 empty] | 1 | 767911130 | Montáž oplocení do 15° sklonu svahu, strojové pletivo s napínacími dráty, výšky do 2,0 m | m | 5 | 0 | 5 |  | 0 |  | 0
[5 empty] | 2 | 998767201 | Přesun hmot procentní pro zámečnické konstrukce v objektech v do 6 m | % | 1.35 | 0 | 1.35 |  | 0 |  | 0
[5 empty] | 3 | X766701 | Zábradlí se svislou výplní nad vtokovým čelem dl. 4,0m vč. antikorózního nátěru S 235 | kg | 210 | 0 | 210 |  |  |  | 0
[5 empty] | 4 | X76702 | Pletivo strojové poplastované v.2,0m | m | 5 | 0 | 5 |  | 0 |  | 0

## Figury
Figura | Výraz | Hodnota | Popis