## Krycí list rozpoctu
Krycí list rozpočtu
Název stavby: |  | Víceúčelové hřiště (ledová plocha) |  | Objednatel: | Město Přelouč |  | IC/DIC: | 00274101/
Druh stavby: |  | sportoviště |  | Projektant: | Ing. Martin Holý |  | IC/DIC: | 05245281/
Lokalita: |  | Přelouč |  | Zhotovitel: | POPTÁVKA |  | IC/DIC:
Začátek výstavby: |  | 2020-07-01 |  | Konec výstavby: | 2020-10-31 |  | Položek: | 120
JKSO: |  | 8233891 |  | Zpracoval: | Ing. Martin Holý |  | Datum: | 2020-01-06
Rozpočtové náklady v Kč
A | Základní rozpočtové náklady |  | B | Doplňkové náklady |  | C | Náklady na umístění stavby (NUS)
HSV | Dodávky | 0 | Práce přesčas |  | 0 | Zařízení staveniště |  | 0
| Montáž | 0 | Bez pevné podl. |  | 0 | Mimo stav. doprava |  | 0
PSV | Dodávky | 0 | Kulturní památka |  | 0 | Územní vlivy |  | 0
| Montáž | 0 |  |  |  | Provozní vlivy |  | 0
"M" | Dodávky | 0 |  |  |  | Ostatní |  | 0
| Montáž | 0 |  |  |  | NUS z rozpočtu |  | 0
Ostatní materiál |  | 0
Přesun hmot a sutí |  | 0
ZRN celkem |  | 0 | DN celkem |  | 0 | NUS celkem |  | 0
|  |  | DN celkem z obj. |  | 0 | NUS celkem z obj. |  | 0
[6 empty] | ORN celkem |  | 0
[6 empty] | ORN celkem z obj. |  | 0
Základ 0% |  | 0
Základ 15% |  | 0 | DPH 15% |  | 0 | Celkem bez DPH |  | 0
Základ 21% |  | 0 | DPH 21% |  | 0 | Celkem včetnì DPH |  | 0
Projektant |  |  | Objednatel |  |  | Zhotovitel
Datum, razítko a podpis |  |  | Datum, razítko a podpis |  |  | Datum, razítko a podpis
Poznámka:
Použity podklady dostupné v PD Rozpočet ZTI a elektro řešen samostatně.

## Stavební rozpocet - soucet
Stavební rozpočet - rekapitulace
Název stavby: | Víceúčelové hřiště (ledová plocha) |  | Objednatel: | Město Přelouč
Druh stavby: | sportoviště |  | Projektant: | Ing. Martin Holý
Lokalita: | Přelouč |  | Zhotovitel: | POPTÁVKA
Zpracoval: | Ing. Martin Holý |  | Zpracováno dne: | 2020-01-06
Objekt | Kód | Zkrácený popis | Náklady (Kč) - dodávka | Náklady (Kč) - Montáž | Náklady (Kč) - celkem | Celková hmotnost (t)
| 0 | [5 empty] | T | 0
| 12 | Odkopávky a prokopávky | 0 | 0 | 0 | 0 | T | 0
| 13 | Hloubené vykopávky | 0 | 0 | 0 | 0 | T | 0
| 16 | Přemístění výkopku | 0 | 0 | 0 | 0 | T | 0
| 21 | Úprava podloží a základové spáry | 0 | 0 | 0 | 0 | T | 0
| 27 | Základy | 0 | 0 | 0 | 69.7043 | T | 0
| 31 | Zdi podpěrné a volné | 0 | 0 | 0 | 74.0217 | T | 0
| 41 | Stropy a stropní konstrukce (pro pozemní stavby) | 0 | 0 | 0 | 7.6815 | T | 0
| 5 | Komunikace | 0 | 0 | 0 | 760.7381 | T | 0
| 61 | Úprava povrchů vnitřní | 0 | 0 | 0 | 4.9453 | T | 0
| 62 | Úprava povrchů vnější | 0 | 0 | 0 | 5.3159 | T | 0
| 63 | Podlahy a podlahové konstrukce | 0 | 0 | 0 | 2.1044 | T | 0
| 711 | Izolace proti vodì | 0 | 0 | 0 | 0.40271 | T | 0
| 713 | Izolace tepelné | 0 | 0 | 0 | 0.48374 | T | 0
| 721 | Vnitřní kanalizace | 0 | 0 | 0 | 3.7493 | T | 0
| 762 | Konstrukce tesařské | 0 | 0 | 0 | 2.9147 | T | 0
| 763 | Konstrukce suché výstavby (SDK) | 0 | 0 | 0 | 0.68571 | T | 0
| 764 | Konstrukce klempířské | 0 | 0 | 0 | 0.10308 | T | 0
| 765 | Krytina tvrdá | 0 | 0 | 0 | 2.868 | T | 0
| 766 | Konstrukce truhlářské | 0 | 0 | 0 | 0.1565 | T | 0
| 767 | Konstrukce doplňkové stavební (zámečnické) | 0 | 0 | 0 | 0.4519 | T | 0
| 783 | Nátěry | 0 | 0 | 0 | 0.019721 | T | 0
| 784 | Malby | 0 | 0 | 0 | 0.029656 | T | 0
| 94 | Lešení a stavební výtahy | 0 | 0 | 0 | 2.0635 | T | 0
|  |  |  | Celkem: | 0

## Stavební rozpocet
Slepý výkaz výměr
Název stavby: |  |  | Víceúčelové hřiště (ledová plocha) | Doba výstavby: |  | 123 dní |  | Objednatel: | Město Přelouč
Druh stavby: |  |  | sportoviště | Začátek výstavby: |  | 2020-07-01 |  | Projektant: | Ing. Martin Holý
Lokalita: |  |  |  | Konec výstavby: |  | 2020-10-31 |  | Zhotovitel: | POPTÁVKA
JKSO: |  |  | 8233891 | Zpracováno dne: |  | 2020-01-06 |  | Zpracoval: | Ing. Martin Holý
Č. | Objekt | Kód | Zkrácený popis | M.j. | Množství | Jednot. | Náklady (Kč) |  |  | Hmotnost (t)
|  |  | Rozmìry |  |  | cena (Kč) | Dodávka | Montáž | Celkem | Jednot. | Celkem | Přesuny | Typ skupiny | HSV mat | HSV prac | PSV mat | PSV prac | Mont mat | Mont prac | Ostatní mat.
0
1-14
|  | 12 | Odkopávky a prokopávky |  |  |  | 0 | 0 | 0 |  | 0 | [16 empty] | 0 | 0 | 0
15 |  | 121100002RAA | Sejmutí ornice s přemístěním do 50 m, uložení na deponii, zpětné rozprostření | m3 | 349.2 | 0 | 0 | 0 | 0 | 0 | 0 | 0 |  | 0 | 0 | 0 | 0 | 0 | 0 | 0 | 0 | 0 | 0 | 21 | 0 | 0 | 1 |  |  |  | 0 | 0 | 12_ | 1_ | _ | 0 | 0 | 0 | 0
16 |  | 122101101R00 | Odkopávky nezapažené v hor. 2 do 100 m3 | m3 | 187.33 | 0 | 0 | 0 | 0 | 0 | 0 | 0 |  | 0 | 0 | 0 | 0 | 0 | 0 | 0 | 0 | 0 | 0 | 21 | 0 | 0 | 1 |  |  |  | 0 | 0 | 12_ | 1_ | _ | 0 | 0 | 0 | 0
|  | 13 | Hloubené vykopávky |  |  |  | 0 | 0 | 0 |  | 0 | [16 empty] | 0 | 0 | 0
17 |  | 132101110R00 | Hloubení rýh š.do 60 cm v hor.2 do 50 m3, STROJNÌ | m3 | 18.225 | 0 | 0 | 0 | 0 | 0 | 0 | 0 |  | 0 | 0 | 0 | 0 | 0 | 0 | 0 | 0 | 0 | 0 | 21 | 0 | 0 | 1 |  |  |  | 0 | 0 | 13_ | 1_ | _ | 0 | 0 | 0 | 0
18 |  | 132101210R00 | Hloubení rýh š.do 200 cm hor.2 do 50 m3, STROJNÌ | m3 | 21.32 | 0 | 0 | 0 | 0 | 0 | 0 | 0 |  | 0 | 0 | 0 | 0 | 0 | 0 | 0 | 0 | 0 | 0 | 21 | 0 | 0 | 1 |  |  |  | 0 | 0 | 13_ | 1_ | _ | 0 | 0 | 0 | 0
19 |  | 131101110R00 | Hloubení nezapaž. jam hor.2 do 50 m3, STROJNÌ | m3 | 16.8 | 0 | 0 | 0 | 0 | 0 | 0 | 0 |  | 0 | 0 | 0 | 0 | 0 | 0 | 0 | 0 | 0 | 0 | 21 | 0 | 0 | 1 |  |  |  | 0 | 0 | 13_ | 1_ | _ | 0 | 0 | 0 | 0
|  | 16 | Přemístění výkopku |  |  |  | 0 | 0 | 0 |  | 0 | [16 empty] | 0 | 0 | 0
20 |  | 162201102R00 | Vodorovné přemístění výkopku z hor.1-4 do 50 m | m3 | 39.55 | 0 | 0 | 0 | 0 | 0 | 0 | 0 |  | 0 | 0 | 0 | 0 | 0 | 0 | 0 | 0 | 0 | 0 | 21 | 0 | 0 | 1 |  |  |  | 0 | 0 | 16_ | 1_ | _ | 0 | 0 | 0 | 0
21 |  | 167101101R00 | Nakládání výkopu z hor. 1-4 množství nad 100 m3 | m3 | 243.68 | 0 | 0 | 0 | 0 | 0 | 0 | [13 empty] | 0 | 0
22 |  | 162601102 | Vodorovné přemístění výkopu z hor. 1-4 do vzdálenosti 10 km | m3 | 243.68 | 0 | 0 | 0 | 0 | 0 | 0 | [13 empty] | 0 | 0
23 |  | 171201201 | Uložení sypaniny na skládku | m3 | 243.68 | 0 | 0 | 0 | 0 | 0 | 0 | [13 empty] | 0 | 0
24 |  | 171201211 | Poplatek za uložení sypanina na skládce (1m3 = 1,6t) | t | 389.888 | 0 | 0 | 0 | 0 | 0 | 0 | [13 empty] | 0 | 0
|  | 21 | Úprava podloží a základové spáry |  |  |  | 0 | 0 | 0 |  | 0 | [16 empty] | 0 | 0 | 0
25 |  | 215901101R00 | Zhutnění podloží z hornin nesoudržných do 92% PS | m2 | 1188 | 0 | 0 | 0 | 0 | 0 | 0 | 0 |  | 0 | 0 | 0 | 0 | 0 | 0 | 0 | 0 | 0 | 0 | 21 | 0 | 0 | 1 |  |  |  | 0 | 0 | 21_ | 2_ | _ | 0 | 0 | 0 | 0
|  | 27 | Základy |  |  |  | 0 | 0 | 0 |  | 69.7043 | [16 empty] | 0 | 0 | 0
26 |  | 274311114R00 | Beton základ. pasů prostý z cem. portland. C 12/15 | m3 | 2.4 | 0 | 0 | 0 | 0 | 2.5856 | 6.2054 | 0 |  | 0 | 0 | 0 | 0 | 0 | 0 | 0 | 0 | 0 | 0 | 21 | 0 | 0 | 1 |  |  |  | 0 | 0 | 27_ | 2_ | _ | 0 | 0 | 0 | 6.2054
27 |  | 274313611R00 | Beton základových pasů prostý C 16/20 | m3 | 10.99 | 0 | 0 | 0 | 0 | 2.525 | 27.7497 | 0 |  | 0 | 0 | 0 | 0 | 0 | 0 | 0 | 0 | 0 | 0 | 21 | 0 | 0 | 1 |  |  |  | 0 | 0 | 27_ | 2_ | _ | 0 | 0 | 0 | 27.7497
28 |  | 271531112R00 | Polštář základu z kameniva hr. drceného 0-63 mm (pod desku) | m3 | 5.508 | 0 | 0 | 0 | 0 | 1.7816 | 9.8133 | 0 |  | 0 | 0 | 0 | 0 | 0 | 0 | 0 | 0 | 0 | 0 | 21 | 0 | 0 | 1 |  |  |  | 0 | 0 | 27_ | 2_ | _ | 0 | 0 | 0 | 9.8133
29 |  | 271531114R00 | Polštář základu z kameniva drceného 8-16 mm | m3 | 1.836 | 0 | 0 | 0 | 0 | 2.16 | 3.9658 | 0 |  | 0 | 0 | 0 | 0 | 0 | 0 | 0 | 0 | 0 | 0 | 21 | 0 | 0 | 1 |  |  |  | 0 | 0 | 27_ | 2_ | _ | 0 | 0 | 0 | 3.9658
30 |  | 273321321R00 | Železobeton základových desek C 20/25 | m3 | 8.53 | 0 | 0 | 0 | 0 | 2.525 | 21.5383 | 0 |  | 0 | 0 | 0 | 0 | 0 | 0 | 0 | 0 | 0 | 0 | 21 | 0 | 0 | 1 |  |  |  | 0 | 0 | 27_ | 2_ | _ | 0 | 0 | 0 | 21.5383
31 |  | 273361921RT4 | Výztuž základových desek ze svařovaných sítí | t | 0.2 | 0 | 0 | 0 | 0 | 1.0455 | 0.2091 | 0 |  | 0 | 0 | 0 | 0 | 0 | 0 | 0 | 0 | 0 | 0 | 21 | 0 | 0 | 1 |  |  |  | 0 | 0 | 27_ | 2_ | _ | 0 | 0 | 0 | 0.2091
32 |  | 274351215RT1 | Bednění stěn základových pasů - zřízení | m2 | 5 | 0 | 0 | 0 | 0 | 0.03634 | 0.1817 | 0 |  | 0 | 0 | 0 | 0 | 0 | 0 | 0 | 0 | 0 | 0 | 21 | 0 | 0 | 1 |  |  |  | 0 | 0 | 27_ | 2_ | _ | 0 | 0 | 0 | 0.1817
33 |  | 274351216R00 | Bednění stěn základových pasů - odstranění | m2 | 5 | 0 | 0 | 0 | 0 | 0 | 0 | 0 |  | 0 | 0 | 0 | 0 | 0 | 0 | 0 | 0 | 0 | 0 | 21 | 0 | 0 | 1 |  |  |  | 0 | 0 | 27_ | 2_ | _ | 0 | 0 | 0 | 0
34 |  | 274361721R00 | Výztuž základových pasů z oceli BSt 500 S | t | 0.03 | 0 | 0 | 0 | 0 | 1.0212 | 0.030635 | 0 |  | 0 | 0 | 0 | 0 | 0 | 0 | 0 | 0 | 0 | 0 | 21 | 0 | 0 | 1 |  |  |  | 0 | 0 | 27_ | 2_ | _ | 0 | 0 | 0 | 0.030635
35 |  | 274354042R00 | Bednění prostupu základem do 0,10 m2, dl.0,5 m | kus | 3 | 0 | 0 | 0 | 0 | 0.00347 | 0.01041 | 0 |  | 0 | 0 | 0 | 0 | 0 | 0 | 0 | 0 | 0 | 0 | 21 | 0 | 0 | 1 |  |  |  | 0 | 0 | 27_ | 2_ | _ | 0 | 0 | 0 | 0.01041
|  | 31 | Zdi podpěrné a volné |  |  |  | 0 | 0 | 0 |  | 74.0217 | [16 empty] | 0 | 0 | 0
36 |  | 311112030RT3 | Uložení tvárnic ztraceného bednění, tl. 30 cm | m2 | 8.35 | 0 | 0 | 0 | 0 | 0.546 | 4.5591 | 0 |  | 0 | 0 | 0 | 0 | 0 | 0 | 0 | 0 | 0 | 0 | 21 | 0 | 0 | 1 |  |  |  | 0 | 0 | 31_ | 3_ | _ | 0 | 0 | 0 | 4.5591
37 |  | 311238513R00 | Zdivo cihelné 30, P10, tl. 300 mm | m2 | 104.67 | 0 | 0 | 0 | 0 | 0.25758 | 26.9609 | 0 |  | 0 | 0 | 0 | 0 | 0 | 0 | 0 | 0 | 0 | 0 | 21 | 0 | 0 | 1 |  |  |  | 0 | 0 | 31_ | 3_ | _ | 0 | 0 | 0 | 26.9609
38 |  | 317167219R00 | Překlad vysoký, nosný 23,8/7/325 cm | kus | 6 | 0 | 0 | 0 | 0 | 0.11776 | 0.70656 | 0 |  | 0 | 0 | 0 | 0 | 0 | 0 | 0 | 0 | 0 | 0 | 21 | 0 | 0 | 1 |  |  |  | 0 | 0 | 31_ | 3_ | _ | 0 | 0 | 0 | 0.70656
39 |  | 311112025RT3 | Uložení tvárnic ztraceného bednění, tl. 25 cm | m2 | 106.125 | 0 | 0 | 0 | 0 | 0.38 | 40.3275 | 0 |  | 0 | 0 | 0 | 0 | 0 | 0 | 0 | 0 | 0 | 0 | 21 | 0 | 0 | 1 |  |  |  | 0 | 0 | 31_ | 3_ | _ | 0 | 0 | 0 | 40.3275
40 |  | 274361721R00 | Výztuž základových pasů z oceli BSt 500 S | t | 1.4373 | 0 | 0 | 0 | 0 | 1.0212 | 1.4677 | 0 |  | 0 | 0 | 0 | 0 | 0 | 0 | 0 | 0 | 0 | 0 | 21 | 0 | 0 | 1 |  |  |  | 0 | 0 | 31_ | 3_ | _ | 0 | 0 | 0 | 1.4677
|  | 41 | Stropy a stropní konstrukce (pro pozemní stavby) |  |  |  | 0 | 0 | 0 |  | 7.6815 | [16 empty] | 0 | 0 | 0
41 |  | 417351115R00 | Bednění ztužujících pásů a věnců - zřízení | m2 | 37.6 | 0 | 0 | 0 | 0 | 0.00782 | 0.29403 | 0 |  | 0 | 0 | 0 | 0 | 0 | 0 | 0 | 0 | 0 | 0 | 21 | 0 | 0 | 1 |  |  |  | 0 | 0 | 41_ | 4_ | _ | 0 | 0 | 0 | 0.29403
42 |  | 417351116R00 | Bednění ztužujících pásů a věnců - odstranění | m2 | 37.6 | 0 | 0 | 0 | 0 | 0 | 0 | 0 |  | 0 | 0 | 0 | 0 | 0 | 0 | 0 | 0 | 0 | 0 | 21 | 0 | 0 | 1 |  |  |  | 0 | 0 | 41_ | 4_ | _ | 0 | 0 | 0 | 0
43 |  | 417321315R00 | Ztužující pásy a věnce z betonu železového C 20/25 (věnec) | m3 | 2.8 | 0 | 0 | 0 | 0 | 2.5251 | 7.0703 | 0 |  | 0 | 0 | 0 | 0 | 0 | 0 | 0 | 0 | 0 | 0 | 21 | 0 | 0 | 1 |  |  |  | 0 | 0 | 41_ | 4_ | _ | 0 | 0 | 0 | 7.0703
44 |  | 417361821R00 | Výztuž ztužujících pásů a věnců z oceli 10505(R) | t | 0.312 | 0 | 0 | 0 | 0 | 1.0167 | 0.31719 | 0 |  | 0 | 0 | 0 | 0 | 0 | 0 | 0 | 0 | 0 | 0 | 21 | 0 | 0 | 1 |  |  |  | 0 | 0 | 41_ | 4_ | _ | 0 | 0 | 0 | 0.31719
|  | 5 | Komunikace |  |  |  | 0 | 0 | 0 |  | 760.7381 | [16 empty] | 0 | 0 | 0
45 |  | 564752111R00 | Podklad z kam.drceného 0-32 s výplň.kamen. 15 cm | m2 | 120 | 0 | 0 | 0 | 0 | 0.36834 | 44.2008 | 0 |  | 0 | 0 | 0 | 0 | 0 | 0 | 0 | 0 | 0 | 0 | 21 | 0 | 0 | 1 |  |  |  | 0 | 0 | 5_ | 5_ | _ | 0 | 0 | 0 | 44.2008
46 |  | 564732111R00 | Podklad z kam.drceného 0-32 s výplň.kamen. 10 cm | m2 | 60.5 | 0 | 0 | 0 | 0 | 0.25094 | 15.1819 | 0 |  | 0 | 0 | 0 | 0 | 0 | 0 | 0 | 0 | 0 | 0 | 21 | 0 | 0 | 1 |  |  |  | 0 | 0 | 5_ | 5_ | _ | 0 | 0 | 0 | 15.1819
47 |  | 564752115R00 | Podklad z kam.drceného 32-63 s výplň.kamen. 19 cm | m2 | 842 | 0 | 0 | 0 | 0 | 0.46226 | 389.2229 | 0 |  | 0 | 0 | 0 | 0 | 0 | 0 | 0 | 0 | 0 | 0 | 21 | 0 | 0 | 1 |  |  |  | 0 | 0 | 5_ | 5_ | _ | 0 | 0 | 0 | 389.2229
48 |  | 564772111R00 | Podklad z kam.drceného 32-63 s výplň.kamen. 25 cm | m2 | 60.5 | 0 | 0 | 0 | 0 | 0.60104 | 36.3629 | 0 |  | 0 | 0 | 0 | 0 | 0 | 0 | 0 | 0 | 0 | 0 | 21 | 0 | 0 | 1 |  |  |  | 0 | 0 | 5_ | 5_ | _ | 0 | 0 | 0 | 36.3629
49 |  | 564211111R00 | Podklad ze štěrkopísku po zhutnění tloušťky 5 cm | m2 | 60.5 | 0 | 0 | 0 | 0 | 0.1012 | 6.1226 | 0 |  | 0 | 0 | 0 | 0 | 0 | 0 | 0 | 0 | 0 | 0 | 21 | 0 | 0 | 1 |  |  |  | 0 | 0 | 5_ | 5_ | _ | 0 | 0 | 0 | 6.1226
50 |  | 457971121R00 | Zřízení vrstvy z geotextilie do 1:1,5, š. do 3 m | m2 | 842 | 0 | 0 | 0 | 0 | 0.00028 | 0.23576 | 0 |  | 0 | 0 | 0 | 0 | 0 | 0 | 0 | 0 | 0 | 0 | 21 | 0 | 0 | 1 |  |  |  | 0 | 0 | 5_ | 5_ | _ | 0 | 0 | 0 | 0.23576
51 |  | 564811111R00 | Podklad ze štěrkodrti (8-16) po zhutnění tloušťky 5 cm | m2 | 842 | 0 | 0 | 0 | 0 | 0.11025 | 92.8305 | 0 |  | 0 | 0 | 0 | 0 | 0 | 0 | 0 | 0 | 0 | 0 | 21 | 0 | 0 | 1 |  |  |  | 0 | 0 | 5_ | 5_ | _ | 0 | 0 | 0 | 92.8305
52 |  | 564801111R00 | Podklad ze štěrkodrti (4-8) po zhutnění tloušťky 3 cm | m2 | 842 | 0 | 0 | 0 | 0 | 0.06615 | 55.6983 | 0 |  | 0 | 0 | 0 | 0 | 0 | 0 | 0 | 0 | 0 | 0 | 21 | 0 | 0 | 1 |  |  |  | 0 | 0 | 5_ | 5_ | _ | 0 | 0 | 0 | 55.6983
53 |  | 564801111R00 | Podklad ze štěrkodrti (0-4) po zhutnění tloušťky 3 cm | m2 | 842 | 0 | 0 | 0 | 0 | 0.06615 | 55.6983 | 0 |  | 0 | 0 | 0 | 0 | 0 | 0 | 0 | 0 | 0 | 0 | 21 | 0 | 0 | 1 |  |  |  | 0 | 0 | 5_ | 5_ | _ | 0 | 0 | 0 | 55.6983
54 |  | 916661111RT5 | Osazení park. obrubníků do lože z C 12/15 s opěrou | m | 131.4 | 0 | 0 | 0 | 0 | 0.19189 | 25.2143 | 0 |  | 0 | 0 | 0 | 0 | 0 | 0 | 0 | 0 | 0 | 0 | 21 | 0 | 0 | 1 |  |  |  | 0 | 0 | 5_ | 5_ | _ | 0 | 0 | 0 | 25.2143
55 |  | 596215040R00 | Kladení zámkové dlažby tl. 8 cm do drtí tl. 4 cm | m2 | 60.5 | 0 | 0 | 0 | 0 | 0.0739 | 4.471 | 0 |  | 0 | 0 | 0 | 0 | 0 | 0 | 0 | 0 | 0 | 0 | 21 | 0 | 0 | 1 |  |  |  | 0 | 0 | 5_ | 5_ | _ | 0 | 0 | 0 | 4.471
56 |  | 596215021R00 | Kladení zámkové dlažby tl. 6 cm do drtí tl. 4 cm | m2 | 120 | 0 | 0 | 0 | 0 | 0.0739 | 8.868 | 0 |  | 0 | 0 | 0 | 0 | 0 | 0 | 0 | 0 | 0 | 0 | 21 | 0 | 0 | 1 |  |  |  | 0 | 0 | 5_ | 5_ | _ | 0 | 0 | 0 | 8.868
57 |  | 592452620 | Dlažba přírodní 20x20x8 | m2 | 61.1 | 0 | 0 | 0 | 0 | 0.176 | 10.7536 | 0 |  | 0 | 0 | 0 | 0 | 0 | 0 | 0 | 0 | 0 | 0 | 21 | 0 | 0 | 1 |  |  |  | 0 | 0 | 5_ | 5_ | _ | 0 | 0 | 0 | 10.7536
58 |  | 592452630 | Dlažba přírodní 20x20x6 | m2 | 121.2 | 0 | 0 | 0 | 0 | 0.131 | 15.8772 | 0 |  | 0 | 0 | 0 | 0 | 0 | 0 | 0 | 0 | 0 | 0 | 21 | 0 | 0 | 1 |  |  |  | 0 | 0 | 5_ | 5_ | _ | 0 | 0 | 0 | 15.8772
|  | 61 | Úprava povrchů vnitřní |  |  |  | 0 | 0 | 0 |  | 4.9453 | [16 empty] | 0 | 0 | 0
59 |  | 612421637R00 | Omítka vnitřní zdiva, MVC, štuková | m2 | 100.14 | 0 | 0 | 0 | 0 | 0.04766 | 4.7727 | 0 |  | 0 | 0 | 0 | 0 | 0 | 0 | 0 | 0 | 0 | 0 | 21 | 0 | 0 | 1 |  |  |  | 0 | 0 | 61_ | 6_ | _ | 0 | 0 | 0 | 4.7727
60 |  | 612425931R00 | Omítka vápenná vnitřního ostění - štuková | m2 | 3.216 | 0 | 0 | 0 | 0 | 0.05369 | 0.17267 | 0 |  | 0 | 0 | 0 | 0 | 0 | 0 | 0 | 0 | 0 | 0 | 21 | 0 | 0 | 1 |  |  |  | 0 | 0 | 61_ | 6_ | _ | 0 | 0 | 0 | 0.17267
|  | 62 | Úprava povrchů vnější |  |  |  | 0 | 0 | 0 |  | 5.3159 | [16 empty] | 0 | 0 | 0
61 |  | 622451131R00 | Omítka vnější stěn, MC, hladká, složitost 1 - 2 | m2 | 96.23 | 0 | 0 | 0 | 0 | 0.05265 | 5.0665 | 0 |  | 0 | 0 | 0 | 0 | 0 | 0 | 0 | 0 | 0 | 0 | 21 | 0 | 0 | 1 |  |  |  | 0 | 0 | 62_ | 6_ | _ | 0 | 0 | 0 | 5.0665
62 |  | 602011188RT6 | Omítka stěn tenkovrstvá silikonová barevná | m2 | 96.23 | 0 | 0 | 0 | 0 | 0.00242 | 0.23288 | 0 |  | 0 | 0 | 0 | 0 | 0 | 0 | 0 | 0 | 0 | 0 | 21 | 0 | 0 | 1 |  |  |  | 0 | 0 | 62_ | 6_ | _ | 0 | 0 | 0 | 0.23288
63 |  | 622432111R00 | Omítka stěn marmolit jemnozrnná (SOKL) | m2 | 4.48 | 0 | 0 | 0 | 0 | 0.00368 | 0.016486 | 0 |  | 0 | 0 | 0 | 0 | 0 | 0 | 0 | 0 | 0 | 0 | 21 | 0 | 0 | 1 |  |  |  | 0 | 0 | 62_ | 6_ | _ | 0 | 0 | 0 | 0.016486
|  | 63 | Podlahy a podlahové konstrukce |  |  |  | 0 | 0 | 0 |  | 2.1044 | [16 empty] | 0 | 0 | 0
64 |  | 632457103R00 | Potěr cem. obyčejný,dřev.hladítko,rovinný nad 30m2 | m2 | 36.72 | 0 | 0 | 0 | 0 | 0.05731 | 2.1044 | 0 |  | 0 | 0 | 0 | 0 | 0 | 0 | 0 | 0 | 0 | 0 | 21 | 0 | 0 | 1 |  |  |  | 0 | 0 | 63_ | 6_ | _ | 0 | 0 | 0 | 2.1044
|  | 711 | Izolace proti vodì |  |  |  | 0 | 0 | 0 |  | 0.40271 | [16 empty] | 0 | 0 | 0
65 |  | 711111001RZ1 | Izolace proti vlhkosti vodor. nátěr ALP za studena (penetrace) | m2 | 46.2 | 0 | 0 | 0 | 0 | 0.00033 | 0.015246 | 0 |  | 0 | 0 | 0 | 0 | 0 | 0 | 0 | 0 | 0 | 0 | 21 | 0 | 0 | 7 |  |  |  | 0 | 0 | 711_ | 71_ | _ | 0 | 0 | 0 | 0.015246
66 |  | 711141559RZ1 | Izolace proti vlhk. vodorovná pásy přitavením (modifikovaný) | m2 | 50.82 | 0 | 0 | 0 | 0 | 0.00487 | 0.24749 | 0 |  | 0 | 0 | 0 | 0 | 0 | 0 | 0 | 0 | 0 | 0 | 21 | 0 | 0 | 7 |  |  |  | 0 | 0 | 711_ | 71_ | _ | 0 | 0 | 0 | 0.24749
67 |  | 711131101RZ1 | Izolace proti vlhkosti vodorovná pásy na sucho (papírová lep.) | m2 | 50.82 | 0 | 0 | 0 | 0 | 0.00115 | 0.058443 | 0 |  | 0 | 0 | 0 | 0 | 0 | 0 | 0 | 0 | 0 | 0 | 21 | 0 | 0 | 7 |  |  |  | 0 | 0 | 711_ | 71_ | _ | 0 | 0 | 0 | 0.058443
68 |  | 711112001R00 | Izolace proti vlhkosti svis. nátěr ALP, za studena | m2 | 15.07 | 0 | 0 | 0 | 0 | 0.00017 | 0.0025619 | 0 |  | 0 | 0 | 0 | 0 | 0 | 0 | 0 | 0 | 0 | 0 | 21 | 0 | 0 | 7 |  |  |  | 0 | 0 | 711_ | 71_ | _ | 0 | 0 | 0 | 0.0025619
69 |  | 711142559RZ1 | Izolace proti vlhkosti svislá pásy přitavením (modifikovaný) | m2 | 15.07 | 0 | 0 | 0 | 0 | 0.00524 | 0.078967 | 0 |  | 0 | 0 | 0 | 0 | 0 | 0 | 0 | 0 | 0 | 0 | 21 | 0 | 0 | 7 |  |  |  | 0 | 0 | 711_ | 71_ | _ | 0 | 0 | 0 | 0.078967
70 |  | 998711101R00 | Přesun hmot pro izolace proti vodì, výšky do 6 m | t | 0.22 | 0 | 0 | 0 | 0 | 0 | 0 | 0 |  | 0 | 0 | 0 | 0 | 0 | 0 | 0 | 0 | 0 | 0 | 21 | 0 | 0 | 5 |  |  |  | 0 | 0 | 711_ | 71_ | _ | 0 | 0 | 0 | 0
|  | 713 | Izolace tepelné |  |  |  | 0 | 0 | 0 |  | 0.48374 | [16 empty] | 0 | 0 | 0
71 |  | 713131121R00 | Izolace tepelná stěn do věnců | m2 | 10 | 0 | 0 | 0 | 0 | 0.00053 | 0.0053 | 0 |  | 0 | 0 | 0 | 0 | 0 | 0 | 0 | 0 | 0 | 0 | 21 | 0 | 0 | 7 |  |  |  | 0 | 0 | 713_ | 71_ | _ | 0 | 0 | 0 | 0.0053
72 |  | 283764008 | Deska izolační EPS tl. 100 mm | m2 | 11 | 0 | 0 | 0 | 0 | 0.0018 | 0.0198 | 0 |  | 0 | 0 | 0 | 0 | 0 | 0 | 0 | 0 | 0 | 0 | 21 | 0 | 0 | 7 |  |  |  | 0 | 0 | 713_ | 71_ | _ | 0 | 0 | 0 | 0.0198
73 |  | 713131121R00 | Izolace tepelná stěn do překladů | m2 | 1.625 | 0 | 0 | 0 | 0 | 0.00053 | 0.00086125 | 0 |  | 0 | 0 | 0 | 0 | 0 | 0 | 0 | 0 | 0 | 0 | 21 | 0 | 0 | 7 |  |  |  | 0 | 0 | 713_ | 71_ | _ | 0 | 0 | 0 | 0.00086125
74 |  | 283764006 | Deska izolační EPS tl. 80 mm | m2 | 1.7875 | 0 | 0 | 0 | 0 | 0.00144 | 0.002574 | 0 |  | 0 | 0 | 0 | 0 | 0 | 0 | 0 | 0 | 0 | 0 | 21 | 0 | 0 | 7 |  |  |  | 0 | 0 | 713_ | 71_ | _ | 0 | 0 | 0 | 0.002574
75 |  | 28314030 | okrajová dilatační páska tl. 10 mm | m | 38.72 | 0 | 0 | 0 | 0 | 0.00012 | 0.0046464 | 0 |  | 0 | 0 | 0 | 0 | 0 | 0 | 0 | 0 | 0 | 0 | 21 | 0 | 0 | 7 |  |  |  | 0 | 0 | 713_ | 71_ | _ | 0 | 0 | 0 | 0.0046464
76 |  | 713111121RT2 | Izolace tepelné stropů rovných spodem, drátem | m2 | 36.72 | 0 | 0 | 0 | 0 | 0.00083 | 0.030478 | 0 |  | 0 | 0 | 0 | 0 | 0 | 0 | 0 | 0 | 0 | 0 | 21 | 0 | 0 | 7 |  |  |  | 0 | 0 | 713_ | 71_ | _ | 0 | 0 | 0 | 0.030478
77 |  | 63151412 | Deska z minerální plsti tl. 160 mm | m2 | 40.392 | 0 | 0 | 0 | 0 | 0.0064 | 0.25851 | 0 |  | 0 | 0 | 0 | 0 | 0 | 0 | 0 | 0 | 0 | 0 | 21 | 0 | 0 | 7 |  |  |  | 0 | 0 | 713_ | 71_ | _ | 0 | 0 | 0 | 0.25851
78 |  | 63151406 | Deska z minerální plsti tl. 100 mm | m2 | 40.392 | 0 | 0 | 0 | 0 | 0.004 | 0.16157 | 0 |  | 0 | 0 | 0 | 0 | 0 | 0 | 0 | 0 | 0 | 0 | 21 | 0 | 0 | 7 |  |  |  | 0 | 0 | 713_ | 71_ | _ | 0 | 0 | 0 | 0.16157
79 |  | 998713102R00 | Přesun hmot pro izolace tepelné, výšky do 12 m | t | 1.3115 | 0 | 0 | 0 | 0 | 0 | 0 | 0 |  | 0 | 0 | 0 | 0 | 0 | 0 | 0 | 0 | 0 | 0 | 21 | 0 | 0 | 5 |  |  |  | 0 | 0 | 713_ | 71_ | _ | 0 | 0 | 0 | 0
|  | 721 | Vnitřní kanalizace |  |  |  | 0 | 0 | 0 |  | 3.7493 | [16 empty] | 0 | 0 | 0
80 |  | 831350111RA0 | Kanalizační přípojka z trub PVC, D 110 mm | m | 8 | 0 | 0 | 0 | 0 | 0.46866 | 3.7493 | 0 |  | 0 | 0 | 0 | 0 | 0 | 0 | 0 | 0 | 0 | 0 | 21 | 0 | 0 | 7 |  |  |  | 0 | 0 | 721_ | 72_ | _ | 0 | 0 | 0 | 3.7493
|  | 762 | Konstrukce tesařské |  |  |  | 0 | 0 | 0 |  | 2.9147 | [16 empty] | 0 | 0 | 0
81 |  | 763100101RA0 | Montáž a výroba střešních vazníků, impregnovaných | m | 70 | 0 | 0 | 0 | 0 | 0.03522 | 2.4654 | 0 |  | 0 | 0 | 0 | 0 | 0 | 0 | 0 | 0 | 0 | 0 | 21 | 0 | 0 | 7 |  |  |  | 0 | 0 | 762_ | 76_ | _ | 0 | 0 | 0 | 2.4654
82 |  | 762342204R00 | Montáž kontralatí přibitím | m2 | 60.06 | 0 | 0 | 0 | 0 | 0 | 0 | 0 |  | 0 | 0 | 0 | 0 | 0 | 0 | 0 | 0 | 0 | 0 | 21 | 0 | 0 | 7 |  |  |  | 0 | 0 | 762_ | 76_ | _ | 0 | 0 | 0 | 0
83 |  | 762342203R00 | Montáž laťování střech, vzdálenost latí 22 - 36 cm | m2 | 60.06 | 0 | 0 | 0 | 0 | 0 | 0 | 0 |  | 0 | 0 | 0 | 0 | 0 | 0 | 0 | 0 | 0 | 0 | 21 | 0 | 0 | 7 |  |  |  | 0 | 0 | 762_ | 76_ | _ | 0 | 0 | 0 | 0
84 |  | 60517111 | Lať střešní 40x60 mm vč. impregnace | m3 | 0.7342 | 0 | 0 | 0 | 0 | 0.55 | 0.40381 | 0 |  | 0 | 0 | 0 | 0 | 0 | 0 | 0 | 0 | 0 | 0 | 21 | 0 | 0 | 7 |  |  |  | 0 | 0 | 762_ | 76_ | _ | 0 | 0 | 0 | 0.40381
85 |  | 762395000R00 | Spojovací a ochranné prostředky pro střechy | m3 | 1.93 | 0 | 0 | 0 | 0 | 0.02357 | 0.04549 | 0 |  | 0 | 0 | 0 | 0 | 0 | 0 | 0 | 0 | 0 | 0 | 21 | 0 | 0 | 7 |  |  |  | 0 | 0 | 762_ | 76_ | _ | 0 | 0 | 0 | 0.04549
86 |  | 998762102R00 | Přesun hmot pro tesařské konstrukce, výšky do 12 m | t | 1.464 | 0 | 0 | 0 | 0 | 0 | 0 | 0 |  | 0 | 0 | 0 | 0 | 0 | 0 | 0 | 0 | 0 | 0 | 21 | 0 | 0 | 5 |  |  |  | 0 | 0 | 762_ | 76_ | _ | 0 | 0 | 0 | 0
|  | 763 | Konstrukce suché výstavby (SDK) |  |  |  | 0 | 0 | 0 |  | 0.68571 | [16 empty] | 0 | 0 | 0
87 |  | 342264051RT1 | Podhled sádrokartonový na zavěšenou ocel. konstr. | m2 | 36.72 | 0 | 0 | 0 | 0 | 0.01852 | 0.68005 | 0 |  | 0 | 0 | 0 | 0 | 0 | 0 | 0 | 0 | 0 | 0 | 21 | 0 | 0 | 7 |  |  |  | 0 | 0 | 763_ | 76_ | _ | 0 | 0 | 0 | 0.68005
88 |  | 76367352452 | fólie parotěsná - standart vč. montáže | m2 | 40.392 | 0 | 0 | 0 | 0 | 0.00014 | 0.0056549 | 0 |  | 0 | 0 | 0 | 0 | 0 | 0 | 0 | 0 | 0 | 0 | 21 | 0 | 0 | 7 |  |  |  | 0 | 0 | 763_ | 76_ | _ | 0 | 0 | 0 | 0.0056549
89 |  | 998763101R00 | Přesun hmot pro dřevostavby, výšky do 12 m | t | 0.34286 | 0 | 0 | 0 | 0 | 0 | 0 | 0 |  | 0 | 0 | 0 | 0 | 0 | 0 | 0 | 0 | 0 | 0 | 21 | 0 | 0 | 5 |  |  |  | 0 | 0 | 763_ | 76_ | _ | 0 | 0 | 0 | 0
|  | 764 | Konstrukce klempířské |  |  |  | 0 | 0 | 0 |  | 0.10308 | [16 empty] | 0 | 0 | 0
90 |  | 764252403R00 | Žlaby Ti Zn plech, podokapní půlkruhové, rš 330 mm | m | 15.6 | 0 | 0 | 0 | 0 | 0.003 | 0.0468 | 0 |  | 0 | 0 | 0 | 0 | 0 | 0 | 0 | 0 | 0 | 0 | 21 | 0 | 0 | 7 |  |  |  | 0 | 0 | 764_ | 76_ | _ | 0 | 0 | 0 | 0.0468
91 |  | 764259411R00 | Kotlík kónický z pl.Ti-Zn pro trouby D do 150 mm | kus | 4 | 0 | 0 | 0 | 0 | 0.00406 | 0.01624 | 0 |  | 0 | 0 | 0 | 0 | 0 | 0 | 0 | 0 | 0 | 0 | 21 | 0 | 0 | 7 |  |  |  | 0 | 0 | 764_ | 76_ | _ | 0 | 0 | 0 | 0.01624
92 |  | 764554403R00 | Odpadní trouby z Ti Zn plechu, kruhové, D 120 mm, vč. kolen | m | 13 | 0 | 0 | 0 | 0 | 0.00308 | 0.04004 | 0 |  | 0 | 0 | 0 | 0 | 0 | 0 | 0 | 0 | 0 | 0 | 21 | 0 | 0 | 7 |  |  |  | 0 | 0 | 764_ | 76_ | _ | 0 | 0 | 0 | 0.04004
93 |  | 998764102R00 | Přesun hmot pro klempířské konstr., výšky do 12 m | t | 0.3 | 0 | 0 | 0 | 0 | 0 | 0 | 0 |  | 0 | 0 | 0 | 0 | 0 | 0 | 0 | 0 | 0 | 0 | 21 | 0 | 0 | 5 |  |  |  | 0 | 0 | 764_ | 76_ | _ | 0 | 0 | 0 | 0
|  | 765 | Krytina tvrdá |  |  |  | 0 | 0 | 0 |  | 2.868 | [16 empty] | 0 | 0 | 0
94 |  | 765312385R00 | Pás ochranný větrací okapní 500/10 cm plast | m | 15.6 | 0 | 0 | 0 | 0 | 0.00024 | 0.003744 | 0 |  | 0 | 0 | 0 | 0 | 0 | 0 | 0 | 0 | 0 | 0 | 21 | 0 | 0 | 7 |  |  |  | 0 | 0 | 765_ | 76_ | _ | 0 | 0 | 0 | 0.003744
95 |  | 765312312R00 | Krytina střech jednoduchých, engoba | m2 | 62.4 | 0 | 0 | 0 | 0 | 0.04438 | 2.7693 | 0 |  | 0 | 0 | 0 | 0 | 0 | 0 | 0 | 0 | 0 | 0 | 21 | 0 | 0 | 7 |  |  |  | 0 | 0 | 765_ | 76_ | _ | 0 | 0 | 0 | 2.7693
96 |  | 765312315R00 | Příplatek za tašky pro připojení hřebene, engoba | m | 7.8 | 0 | 0 | 0 | 0 | 0.00052 | 0.004056 | 0 |  | 0 | 0 | 0 | 0 | 0 | 0 | 0 | 0 | 0 | 0 | 21 | 0 | 0 | 7 |  |  |  | 0 | 0 | 765_ | 76_ | _ | 0 | 0 | 0 | 0.004056
97 |  | 765312335R00 | Hřeben s větracím pásem plastovým, engoba | m | 7.8 | 0 | 0 | 0 | 0 | 0.00893 | 0.069654 | 0 |  | 0 | 0 | 0 | 0 | 0 | 0 | 0 | 0 | 0 | 0 | 21 | 0 | 0 | 7 |  |  |  | 0 | 0 | 765_ | 76_ | _ | 0 | 0 | 0 | 0.069654
98 |  | 765312397R00 | Plech okapní profilovaný šířky 170 mm hliník | m | 15.6 | 0 | 0 | 0 | 0 | 0.00032 | 0.004992 | 0 |  | 0 | 0 | 0 | 0 | 0 | 0 | 0 | 0 | 0 | 0 | 21 | 0 | 0 | 7 |  |  |  | 0 | 0 | 765_ | 76_ | _ | 0 | 0 | 0 | 0.004992
99 |  | 765312631R00 | Ukončení plochy taškami okrajovými | m | 16 | 0 | 0 | 0 | 0 | 0.00032 | 0.00512
100 |  | 765901122R00 | Fólie podstřešní paropropustná D 140 | m2 | 65.52 | 0 | 0 | 0 | 0 | 0.00017 | 0.011138 | 0 |  | 0 | 0 | 0 | 0 | 0 | 0 | 0 | 0 | 0 | 0 | 21 | 0 | 0 | 7 |  |  |  | 0 | 0 | 765_ | 76_ | _ | 0 | 0 | 0 | 0.011138
101 |  | 998765102R00 | Přesun hmot pro krytiny tvrdé, výšky do 12 m | t | 2.9 | 0 | 0 | 0 | 0 | 0 | 0 | 0 |  | 0 | 0 | 0 | 0 | 0 | 0 | 0 | 0 | 0 | 0 | 21 | 0 | 0 | 5 |  |  |  | 0 | 0 | 765_ | 76_ | _ | 0 | 0 | 0 | 0
|  | 766 | Konstrukce truhlářské |  |  |  | 0 | 0 | 0 |  | 0.1565 | [16 empty] | 0 | 0 | 0
102 |  | 766420010RAA | Obklad podhledu palubkami pero-drážka | m2 | 12.52 | 0 | 0 | 0 | 0 | 0.0125 | 0.1565 | 0 |  | 0 | 0 | 0 | 0 | 0 | 0 | 0 | 0 | 0 | 0 | 21 | 0 | 0 | 7 |  |  |  | 0 | 0 | 766_ | 76_ | _ | 0 | 0 | 0 | 0.1565
103 |  | 998766101R00 | Přesun hmot pro truhlářské konstr., výšky do 6 m | t | 0.1925 | 0 | 0 | 0 | 0 | 0 | 0 | 0 |  | 0 | 0 | 0 | 0 | 0 | 0 | 0 | 0 | 0 | 0 | 21 | 0 | 0 | 5 |  |  |  | 0 | 0 | 766_ | 76_ | _ | 0 | 0 | 0 | 0
|  | 767 | Konstrukce doplňkové stavební (zámečnické) |  |  |  | 0 | 0 | 0 |  | 0.4519 | [16 empty] | 0 | 0 | 0
104 |  | 767657220R00 | Montáž vrat zvedacích do oc.zárubně přes 6 do 9 m2 | kus | 2 | 0 | 0 | 0 | 0 | 0.0005 | 0.001 | 0 |  | 0 | 0 | 0 | 0 | 0 | 0 | 0 | 0 | 0 | 0 | 21 | 0 | 0 | 7 |  |  |  | 0 | 0 | 767_ | 76_ | _ | 0 | 0 | 0 | 0.001
105 |  | 001 | pororošt, vč. ukotvení do instalační šachty | m2 | 16 | 0 | 0 | 0 | 0 | 0 | 0 | 0 |  | 0 | 0 | 0 | 0 | 0 | 0 | 0 | 0 | 0 | 0 | 21 | 0 | 0 | 7 |  |  |  | 0 | 0 | 767_ | 76_ | _ | 0 | 0 | 0 | 0
106 |  | 002 | L profil vč. zabetonování do prahu u vjezdu do garáže | m | 5 | 0 | 0 | 0 | 0
107 |  | 55344631 | Vrata ocelová 746616 2,75x320 s rámem zateplená (D+M) | kus | 1 | 0 | 0 | 0 | 0 | 0.4509 | 0.4509 | 0 |  | 0 | 0 | 0 | 0 | 0 | 0 | 0 | 0 | 0 | 0 | 21 | 0 | 0 | 7 |  |  |  | 0 | 0 | 767_ | 76_ | _ | 0 | 0 | 0 | 0.4509
108 |  | 55344632 | Vrata ocelová 746616 2,75x220 s rámem zateplená (D+M) | kus | 1 | 0 | 0 | 0 | 0 | 0.4509 | 0.4509
|  | 783 | Nátěry |  |  |  | 0 | 0 | 0 |  | 0.019721 | [16 empty] | 0 | 0 | 0
109 |  | 783851223R00 | Nátěr epoxidový betonových podlah | m2 | 41.96 | 0 | 0 | 0 | 0 | 0.00047 | 0.019721 | 0 |  | 0 | 0 | 0 | 0 | 0 | 0 | 0 | 0 | 0 | 0 | 21 | 0 | 0 | 7 |  |  |  | 0 | 0 | 783_ | 78_ | _ | 0 | 0 | 0 | 0.019721
|  | 784 | Malby |  |  |  | 0 | 0 | 0 |  | 0.029656 | [16 empty] | 0 | 0 | 0
110 |  | 784191101R00 | Penetrace podkladu univerzální 1x | m2 | 134.8 | 0 | 0 | 0 | 0 | 7e-05 | 0.009436 | 0 |  | 0 | 0 | 0 | 0 | 0 | 0 | 0 | 0 | 0 | 0 | 21 | 0 | 0 | 7 |  |  |  | 0 | 0 | 784_ | 78_ | _ | 0 | 0 | 0 | 0.009436
111 |  | 784195212R00 | Malba, bílá, bez penetrace, 2 x | m2 | 134.8 | 0 | 0 | 0 | 0 | 0.00015 | 0.02022 | 0 |  | 0 | 0 | 0 | 0 | 0 | 0 | 0 | 0 | 0 | 0 | 21 | 0 | 0 | 7 |  |  |  | 0 | 0 | 784_ | 78_ | _ | 0 | 0 | 0 | 0.02022
|  | 94 | Lešení a stavební výtahy |  |  |  | 0 | 0 | 0 |  | 2.0635 | [16 empty] | 0 | 0 | 0
112 |  | 941940031RA0 | Lešení lehké fasádní, š. 1 m, výška do 10 m | m2 | 96 | 0 | 0 | 0 | 0 | 0.01923 | 1.8461 | 0 |  | 0 | 0 | 0 | 0 | 0 | 0 | 0 | 0 | 0 | 0 | 21 | 0 | 0 | 1 |  |  |  | 0 | 0 | 94_ | 9_ | _ | 0 | 0 | 0 | 1.8461
113 |  | 941955004R00 | Lešení lehké pomocné, výška podlahy do 3,5 m | m2 | 36.72 | 0 | 0 | 0 | 0 | 0.00592 | 0.21738 | 0 |  | 0 | 0 | 0 | 0 | 0 | 0 | 0 | 0 | 0 | 0 | 21 | 0 | 0 | 1 |  |  |  | 0 | 0 | 94_ | 9_ | _ | 0 | 0 | 0 | 0.21738
[7 empty] | Celkem: |  | 0
Poznámka:
Použity podklady dostupné v PD (dokumentace pro stavební povolení) Rozpočet ZTI a elektro řešen samostatně.

## Rozpocet - vybrané sloupce
Slepý výkaz výměr
Název stavby: |  | Víceúčelové hřiště (ledová plocha) |  |  | Doba výstavby: |  |  | 123 dní | Objednatel: | Město Přelouč
Druh stavby: |  | sportoviště |  |  | Začátek výstavby: |  |  | 2020-07-01 | Projektant: | Ing. Martin Holý
Lokalita: |  | Přelouč |  |  | Konec výstavby: |  |  | 2020-10-31 | Zhotovitel: | POPTÁVKA
JKSO: |  | 8233891 |  |  | Zpracováno dne: |  |  | 2020-01-06 | Zpracoval: | Ing. Martin Holý
Č. | Kód |  | Zkrácený popis | M.j. |  | Sazba DPH | Rozměry |  |  |  | Množství | Jednotková cena (Kč) | Náklady dodávka (Kč) | Náklady montáž (Kč) | Náklady celkem (Kč) | Jednotková hmotnost(t) | Celková hmotnost(t)
0
1-14 | [18 empty] | 0 | 0
| 12 |  | Odkopávky a prokopávky | [9 empty] | 0 | 0 | 0 |  | 0
15 | 121100002RAA |  | Sejmutí ornice s přemístěním do 50 m, uložení na deponii, zpětné rozprostření | m3 |  | 21 | 9*7*0,3 garáž + 1m |  |  |  | 349.2 | [6 empty] | 18.9 | 0 | 0
[7 empty] | 43*21,5*0,3 ledová plocha + 1m |  |  |  | 277.35 | [7 empty] | 0 | 0
[7 empty] | 4*5*0,3 plocha pro MSCH |  |  |  | 6 | [7 empty] | 0 | 0
[7 empty] | 60,5*0,3 pojezdná plocha |  |  |  | 18.15 | [7 empty] | 0 | 0
[7 empty] | 54*0,24 pochozí plocha - hasičský sport |  |  |  | 12.96 | [7 empty] | 0 | 0
[7 empty] | 66*0,24 pochozí plocha - gumový povrch |  |  |  | 15.84 | [7 empty] | 0 | 0
16 | 122101101R00 |  | Odkopávky nezapažené v hor. 2 do 100 m3 | m3 |  | 21 | 42*20,5*0,2 ledová plocha |  |  |  | 187.33 | [7 empty] | 0 | 0
[7 empty] | 60,5*0,25 pojezdná plocha |  |  |  | 15.125 | [7 empty] | 0 | 0
| 13 |  | Hloubené vykopávky | [9 empty] | 0 | 0 | 0 |  | 0
17 | 132101110R00 |  | Hloubení rýh š.do 60 cm v hor.2 do 50 m3, STROJNÌ | m3 |  | 21 | (6,2+6,2+6,2+3,2+3,2+3,2+3,2)*0,75*0,5 obvodové pásy - garáž |  |  |  | 18.225 | [7 empty] | 0 | 0
[7 empty] | (30+30+8+8+10)*0,25*0,3 obvod hřiště - pásy |  |  |  | 6.45 | [7 empty] | 0 | 0
18 | 132101210R00 |  | Hloubení rýh š.do 200 cm hor.2 do 50 m3, STROJNÌ | m3 |  | 21 | 1,3*20,5*0,8 výkop pro instalační kanál |  |  |  | 21.32 | [7 empty] | 0 | 0
19 | 131101110R00 |  | Hloubení nezapaž. jam hor.2 do 50 m3, STROJNÌ | m3 |  | 21 | 60*0,7*0,5*0,8 60 patek pro sloupy zábradlí hřiště |  |  |  | 16.8 | [7 empty] | 0 | 0
| 16 |  | Přemístění výkopku | [9 empty] | 0 | 0 | 0 |  | 0
20 | 162201102R00 |  | Vodorovné přemístění výkopku z hor.1-4 do 50 m | m3 |  | 21 | (6,2+6,2+6,2+3,2+3,2+3,2+3,2)*0,75*0,5 obvodové pásy - garáž |  |  |  | 39.55 | [7 empty] | 0 | 0
[7 empty] | (30+30+8+8+10)*0,25*0,3 obvod hřiště - pásy |  |  |  | 6.45 | [7 empty] | 0 | 0
[7 empty] | 1,3*20,5*0,8 výkop pro instalační kanál |  |  |  | 21.32 | [7 empty] | 0 | 0
[7 empty] | 30*0,7*0,5*0,8 30 patek pro sloupy zábradlí hřiště |  |  |  | 8.4 | [7 empty] | 0 | 0
21 | 167101101R00 |  | Nakládání výkopu z hor. 1-4 množství nad 100 m3 | m3 |  | 21 | 187,33+39,55+16,8 |  |  |  | 243.68
22 | 162601102 |  | Vodorovné přemístění výkopu z hor. 1-4 do vzdálenosti 10 km | m3 |  | 21 |  |  |  |  | 243.68
23 | 171201201 |  | Uložení sypaniny na skládku | m3 |  | 21 |  |  |  |  | 243.68
24 | 171201211 |  | Poplatek za uložení sypanina na skládce (1m3 = 1,6t) | m3 |  | 21 |  |  |  |  | 389.888
| 21 |  | Úprava podloží a základové spáry | [9 empty] | 0 | 0 | 0 |  | 0
25 | 215901101R00 |  | Zhutnění podloží z hornin nesoudržných do 92% PS | m2 |  | 21 | 9*7 garáž + 1m |  |  |  | 1188 | [7 empty] | 0 | 0
[7 empty] | 43*21,5 ledová plocha + 1m |  |  |  | 924.5 | [7 empty] | 0 | 0
[7 empty] | 4*5 plocha pro MSCH |  |  |  | 20 | [7 empty] | 0 | 0
[7 empty] | 60,5 pojezdná plocha |  |  |  | 60.5 | [7 empty] | 0 | 0
[7 empty] | 54 pochozí plocha - hasičský sport |  |  |  | 54 | [7 empty] | 0 | 0
[7 empty] | 66 pochozí plocha - gumový povrch |  |  |  | 66 | [7 empty] | 0 | 0
| 27 |  | Základy | [9 empty] | 0 | 0 | 0 |  | 0
26 | 274311114R00 |  | Beton základ. pasů prostý z cem. portland. C 12/15 | m3 |  | 21 | (6,2+6,2+6,2+3,2+3,2+3,2+3,2)*0,05*0,5 podklad garáž |  |  |  | 2.4 | [7 empty] | 0 | 0
[7 empty] | (30+30+8+8+10)*0,25*0,05 podklad hřiště |  |  |  | 1.075 | [7 empty] | 0 | 0
[7 empty] | (20,5+20,5+0,8+0,8)*0,25*0,05 instalační kanál |  |  |  | 0.5325 | [7 empty] | 0 | 0
27 | 274313611R00 |  | Beton základových pasů prostý C 16/20 | m3 |  | 21 | (6,2+6,2+6,2+3,2+3,2+3,2+3,2)*0,7*0,5 obvodové pasy garáže |  |  |  | 10.99 | [7 empty] | 0 | 0
28 | 271531112R00 |  | Polštář základu z kameniva hr. drceného 0-63 mm (pod desku) | m3 |  | 21 | 3,4*5,4*0,15*2 štěrk pod desku garáže tl. 15 cm |  |  |  | 5.508 | [7 empty] | 0 | 0
29 | 271531114R00 |  | Polštář základu z kameniva drceného 8-16 mm | m3 |  | 21 | 3,4*5,4*0,05*2 štěrk pod desku tl. 5 cm |  |  |  | 1.836 | [7 empty] | 0 | 0
30 | 273321321R00 |  | Železobeton základových desek C 20/25 | m3 |  | 21 | 6*7,7*0,15 základová deska tl. 15 cm - garáž |  |  |  | 8.53 | [7 empty] | 0 | 0
[7 empty] | 20*0,8*0,1 dno instalačního kanálu |  |  |  | 1.6 | [7 empty] | 0 | 0
31 | 273361921RT4 |  | Výztuž základových desek ze svařovaných sítí | t |  | 21 | 24*3,15/1000*2 3,03kg/m2 kari sítí + přesah 5% (garáž) |  |  |  | 0.2 | [7 empty] | 0 | 0
[7 empty] | 20*0,8*3,15/1000 dno instalačního kanálu |  |  |  | 0.0504 | [7 empty] | 0 | 0
32 | 274351215RT1 |  | Bednění stěn základových pasů - zřízení | m2 |  | 21 | (6+4+6+4)*0,25 bednění základové desky garáže |  |  |  | 5 | [7 empty] | 0 | 0
33 | 274351216R00 |  | Bednění stěn základových pasů - odstranění | m2 |  | 21 | (6+4+6+4)*0,25 bednění základové desky garáže |  |  |  | 5 | [7 empty] | 0 | 0
34 | 274361721R00 |  | Výztuž základových pasů z oceli BSt 500 S | t |  | 21 | 33,4*2*0,5*0,89/1000 r10, dl. 500 mm, po 0,5m |  |  |  | 0.03 | [7 empty] | 0 | 0
35 | 274354042R00 |  | Bednění prostupu základem do 0,10 m2, dl.0,5 m | kus |  | 21 | 3 zti, elektro |  |  |  | 3 | [7 empty] | 0 | 0
| 31 |  | Zdi podpěrné a volné | [9 empty] | 0 | 0 | 0 |  | 0
36 | 311112030RT3 |  | Uložení tvárnic ztraceného bednění, tl. 30 cm | m2 |  | 21 | (6+6+6+7,7+7,7)*0,25 1 vrstva garáž |  |  |  | 8.35 | [7 empty] | 0 | 0
37 | 311238513R00 |  | Zdivo cihelné 30, P10, tl. 300 mm | m2 |  | 21 | ((6+4+6+4)*3,5) +((6+3,7+3,7)*2,5 garáž |  |  |  | 104.67 | [7 empty] | 0 | 0
[7 empty] | (-2,7*3,2)+(-2,7*2,2) vrata + (3*6*1,75/2) štíty |  |  |  | 1.17 | [7 empty] | 0 | 0
38 | 317167219R00 |  | Překlad vysoký, nosný 23,8/7/325 cm | kus |  | 21 |  |  |  |  | 6 | [7 empty] | 0 | 0
39 | 311112025RT3 |  | Uložení tvárnic ztraceného bednění, tl. 25 cm | m2 |  | 21 | (30+30+8+8+10)*0,5 2x vrstva ZB okolo hřiště |  |  |  | 106.125 | [7 empty] | 0 | 0
[7 empty] | 60*0,5*0,5 60 patek, 2x ZB |  |  |  | 15 | [7 empty] | 0 | 0
[7 empty] | (20,5+0,8+0,8)*1,25 5 vrstev - instalační kanál |  |  |  | 27.625 | [7 empty] | 0 | 0
[7 empty] | 20,5*1,0 4 vrstvy instalační kanál |  |  |  | 20.5 | [7 empty] | 0 | 0
40 | 274361721R00 |  | Výztuž základových pasů z oceli BSt 500 S | t |  | 21 | (30+30+8+8+10)*4*0,89/1000 r10, po 2*0,25m - pasy u hřiště |  |  |  | 1.4373 | [7 empty] | 0 | 0
[7 empty] | (30+30+8+8+10)*8*0,5*0,6/1000 r8, dl. 500 mm, po 2*0,25m - pasy u hřiště |  |  |  | 0.2064 | [7 empty] | 0 | 0
[7 empty] | 60*1*4*0,6/1000 r8, dl. 1,0m - patky |  |  |  | 0.144 | [7 empty] | 0 | 0
[7 empty] | (20,5+0,8+0,8)*10*0,89/1000 r10, po 2*0,25m - pasy instalační šachta |  |  |  | 0.19669 | [7 empty] | 0 | 0
[7 empty] | 20,5*18*0,89/1000 |  |  |  | 0.32841 | [7 empty] | 0 | 0
[7 empty] | (20,5+0,8+0,8)*8*1,25*0,6/1000 r8, dl. 1250 mm, po 2*0,25m - pasy instalační šachta |  |  |  | 0.1326 | [7 empty] | 0 | 0
[7 empty] | 20,5*8*1,25*0,6/1000 r8, dl. 1000 mm, po 2*0,25m - pasy instalační šachta |  |  |  | 0.123 | [7 empty] | 0 | 0
| 41 |  | Stropy a stropní konstrukce (pro pozemní stavby) | [9 empty] | 0 | 0 | 0 |  | 0
41 | 417351115R00 |  | Bednění ztužujících pásů a věnců - zřízení | m2 |  | 21 | (4+6+4+6)*0,25*4 ext. |  |  |  | 37.6 | [7 empty] | 0 | 0
[7 empty] | (3,4+5,4+3,4+5,4)*0,25*4 int. |  |  |  | 17.6 | [7 empty] | 0 | 0
42 | 417351116R00 |  | Bednění ztužujících pásů a věnců - odstranění | m2 |  | 21 | (4+6+4+6)*0,25*4 ext. |  |  |  | 37.6 | [7 empty] | 0 | 0
[7 empty] | (3,4+5,4+3,4+5,4)*0,25*4 int. |  |  |  | 17.6 | [7 empty] | 0 | 0
43 | 417321315R00 |  | Ztužující pásy a věnce z betonu železového C 20/25 (věnec) | m3 |  | 21 | ((6+4+6+4)*0,25*0,2*2) + ((6+4+6+4)*0,1*0,2*2) |  |  |  | 2.8 | [7 empty] | 0 | 0
44 | 417361821R00 |  | Výztuž ztužujících pásů a věnců z oceli 10505(R) | t |  | 21 | 20*4*1,3/1000*3 4xr12 + třmínky r6 (horní věnec = 1/2) |  |  |  | 0.312 | [7 empty] | 0 | 0
| 5 |  | Komunikace | [9 empty] | 0 | 0 | 0 |  | 0
45 | 564752111R00 |  | Podklad z kam.drceného 0-32 s výplň.kamen. 15 cm | m2 |  | 21 | 66 pod gumový povrch |  |  |  | 120 | [7 empty] | 0 | 0
[7 empty] | 54 hasičský sport |  |  |  | 54 | [7 empty] | 0 | 0
46 | 564732111R00 |  | Podklad z kam.drceného 0-32 s výplň.kamen. 10 cm | m2 |  | 21 | 60,5 pro rolbu |  |  |  | 60.5 | [7 empty] | 0 | 0
47 | 564752115R00 |  | Podklad z kam.drceného 32-63 s výplň.kamen. 19 cm | m2 |  | 21 | 842 ledová plocha |  |  |  | 842 | [7 empty] | 0 | 0
48 | 564772111R00 |  | Podklad z kam.drceného 32-63 s výplň.kamen. 25 cm | m2 |  | 21 | 60,5 pro rolbu |  |  |  | 60.5 | [7 empty] | 0 | 0
49 | 564211111R00 |  | Podklad ze štěrkopísku po zhutnění tloušťky 5 cm | m2 |  | 21 | 60,5 pod dlažbu pro rolbu |  |  |  | 60.5 | [7 empty] | 0 | 0
50 | 457971121R00 |  | Zřízení vrstvy z geotextilie do 1:1,5, š. do 3 m | m2 |  | 21 | 842 pod ledovou plochou |  |  |  | 842 | [7 empty] | 0 | 0
51 | 564811111R00 |  | Podklad ze štěrkodrti (8-16) po zhutnění tloušťky 5 cm | m2 |  | 21 | 842 ledová plocha |  |  |  | 842 | [7 empty] | 0 | 0
52 | 564801111R00 |  | Podklad ze štěrkodrti (4-8) po zhutnění tloušťky 3 cm | m2 |  | 21 | 842 ledová plocha |  |  |  | 842 | [7 empty] | 0 | 0
53 | 564801111R00 |  | Podklad ze štěrkodrti (0-4) po zhutnění tloušťky 3 cm | m2 |  | 21 | 842 ledová plocha |  |  |  | 842 | [7 empty] | 0 | 0
54 | 916661111RT5 |  | Osazení park. obrubníků do lože z C 12/15 s opěrou | m |  | 21 | 4+4+28,4 plocha s gumovým povrchem |  |  |  | 131.4 | [7 empty] | 0 | 0
[7 empty] | 2*5,3 u ledové plochy |  |  |  | 10.6 | [7 empty] | 0 | 0
[7 empty] | 9+9+4+9+9+4 pro hasičský sport |  |  |  | 44 | [7 empty] | 0 | 0
[7 empty] | 9,5+3,7+3+1,5+6,7+3 pro rolbu |  |  |  | 27.4 | [7 empty] | 0 | 0
[7 empty] | 4+4+5 MSCH |  |  |  | 13 | [7 empty] | 0 | 0
55 | 596215040R00 |  | Kladení zámkové dlažby tl. 8 cm do drtí tl. 4 cm | m2 |  | 21 | 60,5 pro rolbu |  |  |  | 60.5 | [7 empty] | 0 | 0
56 | 596215021R00 |  | Kladení zámkové dlažby tl. 6 cm do drtí tl. 4 cm | m2 |  | 21 | 66 pod gumový povrch |  |  |  | 120 | [7 empty] | 0 | 0
[7 empty] | 54 hasičský sport |  |  |  | 54 | [7 empty] | 0 | 0
57 | 592452620 |  | Dlažba přírodní 20x20x8 | m2 |  | 21 | 60,5 pro rolbu |  |  |  | 61.1 | [7 empty] | 0 | 0
[7 empty] | ;ztratné 1%; 0,605 |  |  |  | 0.61 | [7 empty] | 0 | 0
58 | 592452630 |  | Dlažba přírodní 20x20x6 | m2 |  | 21 | 66 pod gumový povrch |  |  |  | 121.2 | [7 empty] | 0 | 0
[7 empty] | 54 hasičský sport |  |  |  | 54 | [7 empty] | 0 | 0
[7 empty] | ;ztratné 1%; 1,2 |  |  |  | 1.2 | [7 empty] | 0 | 0
| 61 |  | Úprava povrchů vnitřní | [9 empty] | 0 | 0 | 0 |  | 0
59 | 612421637R00 |  | Omítka vnitřní zdiva, MVC, štuková | m2 |  | 21 | ((5,4+3,4+5,4+3,4)*3,7)+((5,4+3,4+5,4+3,4)*2,7) garáž |  |  |  | 100.14 | [7 empty] | 0 | 0
[7 empty] | (-2,5*3)+(-2,5*2) |  |  |  | -12.5 | [7 empty] | 0 | 0
60 | 612425931R00 |  | Omítka vápenná vnitřního ostění - štuková | m2 |  | 21 | ((3,17+3,17+2,7)+(2,17+2,17+2,7))*0,2 špalety |  |  |  | 3.216 | [7 empty] | 0 | 0
| 62 |  | Úprava povrchů vnější | [9 empty] | 0 | 0 | 0 |  | 0
61 | 622451131R00 |  | Omítka vnější stěn, MC, hladká, složitost 1 - 2 | m2 |  | 21 | ((7,7+7,7+6+6)*2,7)+((4+6+6+4)*1)+(3*6*1,75/2) obvod |  |  |  | 96.23 | [7 empty] | 0 | 0
[7 empty] | (-2,7*3)+(-2,7*2) výplně otvoru |  |  |  | -13.5 | [7 empty] | 0 | 0
62 | 602011188RT6 |  | Omítka stěn tenkovrstvá silikonová barevná | m2 |  | 21 | (6+4+6+4)*4 obvod |  |  |  | 96.23 | [7 empty] | 0 | 0
[7 empty] | (-2,7*3)+(-2,7*2) výplně otvoru |  |  |  | -13.5 | [7 empty] | 0 | 0
63 | 622432111R00 |  | Omítka stěn marmolit jemnozrnná (SOKL) | m2 |  | 21 | (6+7,7+6+7,7-2,5-2,5)*0,2 sokl |  |  |  | 4.48 | [7 empty] | 0 | 0
| 63 |  | Podlahy a podlahové konstrukce | [9 empty] | 0 | 0 | 0 |  | 0
64 | 632457103R00 |  | Potěr cem. obyčejný,dřev.hladítko,rovinný nad 30m2 | m2 |  | 21 | 3,4*5,4*2 užitná plocha garáže |  |  |  | 36.72 | [7 empty] | 0 | 0
| 711 |  | Izolace proti vodì | [9 empty] | 0 | 0 | 0 |  | 0
65 | 711111001RZ1 |  | Izolace proti vlhkosti vodor. nátěr ALP za studena (penetrace) | m2 |  | 21 | 6*7,7 plocha garáže |  |  |  | 46.2 | [7 empty] | 0 | 0
66 | 711141559RZ1 |  | Izolace proti vlhk. vodorovná pásy přitavením (modifikovaný) | m2 |  | 21 | 7,7*6*1,1 plocha garáže vč. ztratného |  |  |  | 50.82 | [7 empty] | 0 | 0
67 | 711131101RZ1 |  | Izolace proti vlhkosti vodorovná pásy na sucho (papírová lep.) | m2 |  | 21 | 7,7*6*1,1 plocha garáže vč. ztratného |  |  |  | 50.82 | [7 empty] | 0 | 0
68 | 711112001R00 |  | Izolace proti vlhkosti svis. nátěr ALP, za studena | m2 |  | 21 | (7,7+6+7,7+6)*0,5*1,1 sokl |  |  |  | 15.07 | [7 empty] | 0 | 0
69 | 711142559RZ1 |  | Izolace proti vlhkosti svislá pásy přitavením (modifikovaný) | m2 |  | 21 | (7,7+6+7,7+6)*0,5*1,1 sokl |  |  |  | 15.07 | [7 empty] | 0 | 0
70 | 998711101R00 |  | Přesun hmot pro izolace proti vodì, výšky do 6 m | t |  | 21 |  |  |  |  | 0.22 | [7 empty] | 0 | 0
| 713 |  | Izolace tepelné | [9 empty] | 0 | 0 | 0 |  | 0
71 | 713131121R00 |  | Izolace tepelná stěn do věnců | m2 |  | 21 | 20*0,25 *2 do věnců garáže |  |  |  | 10 | [7 empty] | 0 | 0
72 | 283764008 |  | Deska izolační EPS tl. 100 mm | m2 |  | 21 | 20*0,25*1,1*2 |  |  |  | 11 | [7 empty] | 0 | 0
73 | 713131121R00 |  | Izolace tepelná stěn do překladů | m2 |  | 21 | 3,25*0,25*2 |  |  |  | 1.625 | [7 empty] | 0 | 0
74 | 283764006 |  | Deska izolační EPS tl. 80 mm | m2 |  | 21 | 3,25*0,25*1,1*2 |  |  |  | 1.7875 | [7 empty] | 0 | 0
75 | 28314030 |  | Okrajová dilatační páska tl. 10 mm | m |  | 21 | (5,4+5,4+3,4+3,4)*1,1*2 |  |  |  | 38.72 | [7 empty] | 0 | 0
76 | 713111121RT2 |  | Izolace tepelné stropů rovných spodem, drátem | m2 |  | 21 | 5,4*3,4*2 |  |  |  | 36.72 | [7 empty] | 0 | 0
77 | 63151412 |  | Deska z minerální plsti tl. 160 mm | m2 |  | 21 | 5,4*3,4*1,1*2 |  |  |  | 40.392 | [7 empty] | 0 | 0
78 | 63151406 |  | Deska z minerální plsti tl. 100 mm | m2 |  | 21 | 5,4*3,4*1,1*2 |  |  |  | 40.392 | [7 empty] | 0 | 0
79 | 998713102R00 |  | Přesun hmot pro izolace tepelné, výšky do 12 m | t |  | 21 |  |  |  |  | 1.3115 | [7 empty] | 0 | 0
| 721 |  | Vnitřní kanalizace | [9 empty] | 0 | 0 | 0 |  | 0
80 | 831350111RA0 |  | Kanalizační přípojka z trub PVC, D 110 mm | m |  | 21 | 8 instalační šachta - kanalizace |  |  |  | 8 | [7 empty] | 0 | 0
| 762 |  | Konstrukce tesařské | [9 empty] | 0 | 0 | 0 |  | 0
81 | 763100101RA0 |  | Montáž a výroba střešních vazníků, impregnovaných | m |  | 21 | 10*7 |  |  |  | 70 | [7 empty] | 0 | 0
85 | 762342204R00 |  | Montáž kontralatí přibitím | m2 |  | 21 | 7,8*7*1,1 |  |  |  | 60.06 | [7 empty] | 0 | 0
83 | 762342203R00 |  | Montáž laťování střech, vzdálenost latí 22 - 36 cm | m2 |  | 21 | 7,8*7*1,1 |  |  |  | 60.06 | [7 empty] | 0 | 0
84 | 60517111 |  | Lať střešní 40x60 mm, vč. impregnace | m3 |  | 21 | 7,8*3,5*8*0,04*0,06 latí střecha |  |  |  | 0.7342 | [7 empty] | 0 | 0
[7 empty] | 80*0,04*0,06*1,1 kontrola |  |  |  | 0.2112 | [7 empty] | 0 | 0
85 | 762395000R00 |  | Spojovací a ochranné prostředky pro střechy | m3 |  | 21 | 0,73 |  |  |  | 1.93 | [7 empty] | 0 | 0
[7 empty] | 1,2 |  |  |  | 1.2 | [7 empty] | 0 | 0
86 | 998762102R00 |  | Přesun hmot pro tesařské konstrukce, výšky do 12 m | t |  | 21 |  |  |  |  | 1.464 | [7 empty] | 0 | 0
| 763 |  | Konstrukce suché výstavby (SDK) | [9 empty] | 0 | 0 | 0 |  | 0
87 | 342264051RT1 |  | Podhled sádrokartonový na zavěšenou ocel. konstr. | m2 |  | 21 | 3,4*5,4*2 strop garáže |  |  |  | 36.72 | [7 empty] | 0 | 0
88 | 67352452 |  | fólie parotěsná standart | m2 |  | 21 | 3,4*5,4*2 strop garáže |  |  |  | 40.392 | [7 empty] | 0 | 0
[7 empty] | ;ztratné 10%; 3,672 |  |  |  | 3.672 | [7 empty] | 0 | 0
89 | 998763101R00 |  | Přesun hmot pro dřevostavby, výšky do 12 m | t |  | 21 |  |  |  |  | 0.34286 | [7 empty] | 0 | 0
| 764 |  | Konstrukce klempířské | [9 empty] | 0 | 0 | 0 |  | 0
90 | 764252403R00 |  | Žlaby Ti Zn plech, podokapní půlkruhové, rš 330 mm | m |  | 21 | 7,8*2 střecha garáže |  |  |  | 15.6 | [7 empty] | 0 | 0
91 | 764259411R00 |  | Kotlík kónický z pl.Ti-Zn pro trouby D do 150 mm | kus |  | 21 |  |  |  |  | 4 | [7 empty] | 0 | 0
92 | 764554403R00 |  | Odpadní trouby z Ti Zn plechu, kruhové, D 120 mm, vč. kolen | m |  | 21 | 2*3,75 + 2*2,75 |  |  |  | 13 | [7 empty] | 0 | 0
93 | 998764102R00 |  | Přesun hmot pro klempířské konstr., výšky do 12 m | t |  | 21 |  |  |  |  | 0.3 | [7 empty] | 0 | 0
| 765 |  | Krytina tvrdá | [9 empty] | 0 | 0 | 0 |  | 0
94 | 765312385R00 |  | Pás ochranný větrací okapní 500/10 cm plast | m |  | 21 | 2*7,8 okolo okapů |  |  |  | 15.6 | [7 empty] | 0 | 0
95 | 765312312R00 |  | Krytina střech jednoduchých, engoba | m2 |  | 21 | 8*7,8 |  |  |  | 62.4 | [7 empty] | 0 | 0
96 | 765312315R00 |  | Příplatek za tašky pro připojení hřebene, engoba | m |  | 21 | 7,8 |  |  |  | 7.8 | [7 empty] | 0 | 0
97 | 765312335R00 |  | Hřeben s větracím pásem plastovým, engoba | m |  | 21 | 7,8 |  |  |  | 7.8 | [7 empty] | 0 | 0
98 | 765312397R00 |  | Plech okapní profilovaný šířky 170 mm hliník | m |  | 21 | 2*7,8 |  |  |  | 15.6 | [7 empty] | 0 | 0
99 | 765312631R00 |  | Ukončení plochy taškami okrajovými | m |  | 21 | 2*8 |  |  |  | 16
100 | 765901122R00 |  | Fólie podstřešní paropropustná D 140 | m2 |  | 21 | 8*7,8*1,05 vč.. 5% ztratného |  |  |  | 65.52 | [7 empty] | 0 | 0
101 | 998765102R00 |  | Přesun hmot pro krytiny tvrdé, výšky do 12 m | t |  | 21 |  |  |  |  | 2.9 | [7 empty] | 0 | 0
| 766 |  | Konstrukce truhlářské | [9 empty] | 0 | 0 | 0 |  | 0
102 | 766420010RAA |  | Obklad podhledu palubkami pero-drážka | m2 |  | 21 | ((2*7,8)*(0,5+0,2))+(2*8*0,1) podbití 50cm + svisle 20cm |  |  |  | 12.52 | [7 empty] | 0 | 0
103 | 998766101R00 |  | Přesun hmot pro truhlářské konstr., výšky do 6 m | t |  | 21 |  |  |  |  | 0.1925 | [7 empty] | 0 | 0
| 767 |  | Konstrukce doplňkové stavební (zámečnické) | [9 empty] | 0 | 0 | 0 |  | 0
104 | 767657220R00 |  | Montáž vrat zvedacích do oc.zárubní přes 6 do 9 m2 | kus |  | 21 |  |  |  |  | 2 | [7 empty] | 0 | 0
105 | 001 |  | pororošt, vè. ukotvení do instalační šachty | m2 |  | 21 | 0,8*20 |  |  |  | 16 | [7 empty] | 0 | 0
106 | 002 |  | L profil vč. zabetonování do prahu u vjezdu do garáže | m |  | 21 | 2*2,5 |  |  |  | 5
107 | 55344631 |  | Vrata ocelová 746616 2,75x320 s rámem zateplená (D+M) | kus |  | 21 |  |  |  |  | 1 | [7 empty] | 0 | 0
108 | 55344632 |  | Vrata ocelová 746616 2,75x220 s rámem zateplená (D+M) | kus |  | 21 |  |  |  |  | 1
| 783 |  | Nátěry | [9 empty] | 0 | 0 | 0 |  | 0
109 | 783851223R00 |  | Nátěr epoxidový betonových podlah | m2 |  | 21 | 5,4*3,4*2 podlaha garáž |  |  |  | 41.96 | [7 empty] | 0 | 0
[7 empty] | (5,4+3,4+3,4+0,9)*0,2*2 sokl garáže 20 cm |  |  |  | 5.24 | [7 empty] | 0 | 0
| 784 |  | Malby | [9 empty] | 0 | 0 | 0 |  | 0
110 | 784191101R00 |  | Penetrace podkladu univerzální 1x | m2 |  | 21 | ((5,4+5,4+3,4+3,4)*3,67)+((5,4+5,4+3,4+3,4)*2,67) |  |  |  | 134.8 | [7 empty] | 0 | 0
[7 empty] | 5,4*3,4*2 |  |  |  | 36.72 | [7 empty] | 0 | 0
[7 empty] | (-2,7*3)+(-2,7*2) |  |  |  | -13.5 | [7 empty] | 0 | 0
111 | 784195212R00 |  | Malba, bílá, bez penetrace, 2 x | m2 |  | 21 | ((5,4+5,4+3,4+3,4)*3,67)+((5,4+5,4+3,4+3,4)*2,67) |  |  |  | 134.8 | [7 empty] | 0 | 0
[7 empty] | 5,4*3,4*2 |  |  |  | 36.72 | [7 empty] | 0 | 0
[7 empty] | (-2,7*3)+(-2,7*2) |  |  |  | -13.5 | [7 empty] | 0 | 0
| 94 |  | Lešení a stavební výtahy | [9 empty] | 0 | 0 | 0 |  | 0
112 | 941940031RA0 |  | Lešení lehké fasádní, š. 1 m, výška do 10 m | m2 |  | 21 | 24*4 garáž |  |  |  | 96 | [7 empty] | 0 | 0
113 | 941955004R00 |  | Lešení lehké pomocné, výška podlahy do 3,5 m | m2 |  | 21 | 3,4*5,4*2 strop |  |  |  | 36.72 | [7 empty] | 0 | 0
[14 empty] | Celkem: | 0