## Výkaz výměr - n
VÝKAZ VÝMĚR
Stavba: Tupesy, Podvrdy - požární nádrž
Objekt: Oprava obvodové zdi a požeráku
Objednatel: Město Přelouč
Zhotovitel: | [8 empty] | Zpracoval: Aquion, s.r.o.
Místo: | [8 empty] | Datum: 20.5.2019
Č. | KCN | Kód položky | Popis | MJ | Množství celkem | Cena jednotková | Dodávka celkem | Montáž celkem | Cena celkem | Hmotnost | Hmotnost celkem
1 | 2 | 3 | 4 | 5 | 6 | 7 | 8 | 9 | 10 | 11 | 12
|  | HSV | Práce a dodávky HSV |  |  |  | 0 | 0 | 0 |  | 182.2929
|  | 1 | Zemní práce |  |  |  | 0 | 0 | 0 |  | 5.6521
1 | 001 | 121112011 | Sejmutí ornice ručně bez vodorovného přemístění s naložením na dopravní prostředek nebo s odhozením do 3 m tloušťky vrstvy do 150 mm | m3 | 26.1 | 0 | 0 | 0 | 0 | 0 | 0
|  |  | 174*1*0,15 |  | 26.1
|  |  | Součet |  | 26.1
2 | 103 | 10364101 | zemina pro terénní úpravy - ornice | t | 5.649 | 0 | 0 | 0 | 0 | 1 | 5.649
3 | 001 | 122101101 | Odkopávky a prokopávky nezapažené s přehozením výkopku na vzdálenost do 3 m nebo s naložením na dopravní prostředek v horninách tř. 1 a 2 do 100 m3 | m3 | 33 | 0 | 0 | 0 | 0 | 0 | 0
"Výkop v celém rozsahu délky obvodových zdí v délce 155 m"
|  |  | "průleh" 1,2*17*0,25 |  | 5.1
|  |  | "hloubka výkopu 0,6 m ve sklonu 1:1" (0,6*0,6)/2*155 |  | 27.9
|  |  | Součet |  | 33
4 | 001 | 167101101 | Nakládání, skládání a překládání neulehlého výkopku nebo sypaniny nakládání, množství do 100 m3, z hornin tř. 1 až 4 | m3 | 33 | 0 | 0 | 0 | 0 | 0 | 0
|  |  | 33 |  | 33
5 | 001 | 162401102 | Vodorovné přemístění výkopku nebo sypaniny po suchu na obvyklém dopravním prostředku, bez naložení výkopku, avšak se složením bez rozhrnutí z horniny tř. 1 až 4 na vzdálenost přes 1 500 do 2 000 m | m3 | 33 | 0 | 0 | 0 | 0 | 0 | 0
|  |  | 33 |  | 33
6 | 001 | 171101101 | Uložení sypaniny do násypů s rozprostřením sypaniny ve vrstvách a s hrubým urovnáním zhutněných s uzavřením povrchu násypu z hornin soudržných s předepsanou mírou zhutnění v procentech výsledků zkoušek Proctor-Standard (dále jen PS) na 95 % PS | m3 | 33 | 0 | 0 | 0 | 0 | 0 | 0
|  |  | 33 |  | 33
7 | 001 | 174101101 | Zásyp sypaninou z jakékoliv horniny s uložením výkopku ve vrstvách se zhutněním jam, šachet, rýh nebo kolem objektů v těchto vykopávkách | m3 | 54.9 | 0 | 0 | 0 | 0 | 0 | 0
"Zásyp výkopu v celém rozsahu délky obvodových zdí v délce 155 m"
|  |  | "hloubka výkopu 0,6 m ve sklonu 1:1" 27+(0,6*0,6)/2*155 |  | 54.9
8 | 001 | 181301102 | Rozprostření a urovnání ornice v rovině nebo ve svahu sklonu do 1:5 při souvislé ploše do 500 m2, tl. vrstvy přes 100 do 150 mm | m2 | 206.25 | 0 | 0 | 0 | 0 | 0 | 0
9 | 231 | 181411121 | Založení trávníku na půdě předem připravené plochy do 1000 m2 výsevem včetně utažení lučního v rovině nebo na svahu do 1:5 | m2 | 206.25 | 0 | 0 | 0 | 0 | 0 | 0
osetí 1 m okolo obvodových zdí
|  |  | "Osetí po výkopu" 155*1 |  | 155
|  |  | "Osetí severní strany" 2,5*20,5 "m2" |  | 51.25
|  |  | Součet |  | 206.25
10 | 005 | 00572100 | osivo jetelotráva intenzivní víceletá | kg | 3.094 | 0 | 0 | 0 | 0 | 0.001 | 0.003094
|  |  | 206,25 * 0,015 |  | 3.094
|  | 2 | Zakládání |  |  |  | 0 | 0 | 0 |  | 9.8824
11 | 011 | 279311811 | Základové zdi z betonu prostého bez zvláštních nároků na vliv prostředí tř. C 12/15 | m3 | 4.38 | 0 | 0 | 0 | 0 | 2.5143 | 9.8824
Podkladní beton pro korunu stěny
|  |  | 150*(0,262*0,1) |  | 3.93 |  |  |  |  | 2.2563 | 8.8674
|  |  | Beton základu pro požerák |  | 0.45 |  |  |  |  | 0.258 | 1.015
0,95*0,95*0,1
|  | 3 | Svislé a kompletní konstrukce |  |  |  | 0 | 0 | 0 |  | 98.3469
12 | R | 123VD | Odstranění stávajícího výpustného zařízení včetně potrubí |  | 1 | 0 | 0 | 0 | 0 | 0 | 0
13 |  | 5921212VD | Požerák prefa kompletní | m | 2 | 0 | 0 | 0 | 0 | 0 | 1.86
13a | R |  | Dluže pro požerák, dubové 50x100x500 mm, 40ks | m3 | 0.1 | 0 | 0 | 0 | 0 |  | 0.1
14 | 321 | 321351010 | Bednění konstrukcí z betonu prostého nebo železového vodních staveb přehrad, jezů a plavebních komor, spodní stavby vodních elektráren, jader přehrad, odběrných věží a výpustných zařízení, opěrných zdí, šachet, šachtic a ostatních konstrukcí zřízení ploch rovinných | m2 | 168.95 | 0 | 0 | 0 | 0 | 0.00765 | 1.2925
|  |  | (0,5*2+0,09)*155 |  | 168.95
15 | 321 | 321352010 | Bednění konstrukcí z betonu prostého nebo železového vodních staveb přehrad, jezů a plavebních komor, spodní stavby vodních elektráren, jader přehrad, odběrných věží a výpustných zařízení, opěrných zdí, šachet, šachtic a ostatních konstrukcí odstranění ploch rovinných | m2 | 168.95 | 0 | 0 | 0 | 0 | 0.00086 | 0.1453
|  |  | (0,5*2+0,09)*155 |  | 168.95
16 | 321 | 321361101 | Výztuž železobetonových konstrukcí vodních staveb přehrad, jezů a plavebních komor, spodní stavby vodních elektráren, jader přehrad, odběrných věží a výpustných zařízení, opěrných zdí, šachet, šachtic a ostatních konstrukcí jednotlivé pruty průměru do 12 mm, z oceli 10 216 (E) | t | 1.429 | 0 | 0 | 0 | 0 | 1.0858 | 1.5516
|  |  | (795+634,13)/1000 |  | 1.429
17 | 321 | 321321115 | Konstrukce z betonu vodních staveb přehrad, jezů a plavebních komor, spodní stavby vodních elektráren, jader přehrad, odběrných věží a výpustných zařízení, opěrných zdí, šachet, šachtic a ostatních konstrukcí železového pro prostředí s mrazovými cykly tř. C 25/30 | m3 | 14.79 | 0 | 0 | 0 | 0 | 0 | 36.922
Konstrukce koruny stěny
|  |  | 150*(0,2*0,25+0,3*0,162) |  | 14.79 |  |  |  |  | 2.4533 | 36.2842
Dobetonávka za požerákem
|  |  | 0,13 m2 x 2 m |  | 0.26 |  |  |  |  | 2.4533 | 0.63786
18 | R | 321R2 | Ostatní práce pro vrtání otvorů pro osazení armatury např. pomocí chemických kotev na základě dílenské dokumentace zhotovitele | ks | 850 | 0 | 0 | 0 | 0 | 0 | 0
|  |  | "Počet kusů armatur" 750 +100 |  | 850
19 | R | 321R3 | Úprava pracovní spáry sanační maltou | m2 | 155 | 0 | 0 | 0 | 0 | 0 | 0
20 | R | 331122021R00 | Montáž požeráku |  | 1 | 0 | 0 | 0 | 0 | 0 | 0
21 | R | 934956123R00 | Hraditka z dubového dřeva | m2 | 1.6 | 0 | 0 | 0 | 0 | 0 | 0
|  |  | 1 * 1,6 |  | 1.6
22 | R | 953943124R00 | Osázení kovových předmětů do betonu | kus | 4 | 0 | 0 | 0 | 0 | 0 | 0
|  |  | 1 * 4 |  | 4
23 | R | 961021311R00 | Bourání zdiva | m2 | 4 | 0 | 0 | 0 | 0 | 0 | 0
|  |  | 1 * 4 |  | 4
24 | R | R001 | Zřízení a odstranění podpěrné konstrukce (pod vnitřní bednění koruny zdi nádrže) | m2 | 2557.5 | 0 | 0 | 0 | 0 | 0 | 0
25 |  | 321R | Beton, bednění, výztuž pro betonový práh | m3 | 11 | 0 | 0 | 0 | 0 | 2.4721 | 27.1935
|  |  | "Velikost betonové patky" 22*(0,3+0,2) |  | 11
|  |  | Součet |  | 11
26 |  | 321R1 | ALTERNATIVA kamenná patka dodávka a montáž | m3 | 11 | 0 | 0 | 0 | 0 | 2.662 | 29.282
|  | 4 | Vodorovné konstrukce |  |  |  | 0 | 0 | 0 |  | 67.7505
27 | 321 | 463212111 | Rovnanina z lomového kamene upraveného, tříděného jakékoliv tloušťky rovnaniny s vyklínováním spár a dutin úlomky kamene | m3 | 16.4 | 0 | 0 | 0 | 0 | 1.9968 | 32.7475
Svah na severní straně tl. 20 cm
|  |  | 20,5*4,0*0,2 |  | 16.4
28 | 583 | 58337302 | štěrkopísek frakce 0/16 | t | 35.003 | 0 | 0 | 0 | 0 | 1 | 35.003
|  |  | (78,6+4,74)*0,3*1,4 |  | 35.003
|  |  | Součet |  | 35.003
|  | 9 | Ostatní konstrukce a práce, bourání |  |  |  | 0 | 0 | 0 |  | 0.66096
29 | 321 | 960111221 | Bourání konstrukcí vodních staveb z hladiny, s naložením vybouraných hmot a suti na dopravní prostředek nebo s odklizením na hromady do vzdálenosti 20 m z dílců prefabrikovaných betonových a železobetonových | m3 | 27.851 | 0 | 0 | 0 | 0 | 0.00147 | 0.040278 | 0.1
|  |  | "Odstranění koruny obvodových zdí" 24,4"m3" |  | 24.4
|  |  | "odstranění panelů na severní straně nádrže v délce 6 m" 6*0,25*2 "m3" |  | 3
|  |  | Bourání dna - základ pro požerák 0,95*0,95*0,5 |  | 0.451
|  |  | Součet |  | 27.851
30 | R | 960R1 | Odstranění stávajících dřevin včetně kácení, odstranění pařezů, odvoz na skládku včetně ekologické likvidace | soub | 1 |  | 0 | 0 | 0 | 0 | 0
31 | R | 960R1 | Odstranění stávajících dřevin včetně kácení, odstranění pařezů, odvoz na skládku včetně ekologické likvidace | m3 | 0.225 | 0 | 0 | 0 | 0 | 0 | 0
|  |  | 5*1,5*0,03 |  | 0.225
32 | R | 960R3 | Očištění stěny prefabrikátu na rubové straě včetně osekání degradované části prefabrikátu | KPL | 1 | 0 | 0 | 0 | 0 | 0 | 0
33 | 005 | 985311113 | Reprofilace betonu sanačními maltami na cementové bázi ručně stěn, tloušťky přes 20 do 30 mm | m2 | 10.65 | 0 | 0 | 0 | 0 | 0.05828 | 0.62068
Schody, včetně čílek
|  |  | (1,4*0,75)*3 |  | 3.15
Nástupní rampa
|  |  | 1,5*5 |  | 7.5
|  |  | Součet |  | 10.65
34 |  | R1 | Kari síť plastová RF2, oka 48 x 69 mm | m | 11.715 | 0 | 0 | 0 | 0 | 0 | 0
Schody, včetně čílek, ztratné 10%
|  |  | (1,4*0,75)*3*1,1 |  | 3.465
Nástupní rampa, ztratné 10%
|  |  | 1,5*5*1,1 |  | 8.25
|  |  | Součet |  | 11.715
|  | PSV | Práce a dodávky PSV |  |  |  | 0 | 0 | 0 |  | 1.3886
|  | 767 | Konstrukce zámečnické |  |  |  | 0 | 0 | 0 |  | 1.3886
35 | R | 767 R | Kotvení zákradlí do kontrukce hráze | KPL | 1 | 0 | 0 | 0 | 0 | 0 | 0
36 | 767 | 767161813 | Demontáž zábradlí rovného nerozebíratelný spoj hmotnosti 1 m zábradlí do 20 kg | m | 161.5 | 0 | 0 | 0 | 0 | 0 | 0
|  |  | 161.5 |  | 161.5
37 | 767 | 767165114 | Montáž zábradlí rovného madel z trubek nebo tenkostěnných profilů svařováním | m | 161.5 | 0 | 0 | 0 | 0 | 0.00017 | 0.02635
|  |  | 161.5 |  | 161.5
38 | 767 | 767881112 | Montáž záchytného systému proti pádu sloupků samostatných nebo v systému s poddajným kotvícím vedením do železobetonu chemickou kotvou | kus | 110 | 0 | 0 | 0 | 0 | 0.00017 | 0.01768
|  |  | 110 |  | 110
39 | 145 | 14550256 | profil ocelový čtvercový svařovaný 60x60x4mm | t | 0.775 | 0 | 0 | 0 | 0 | 1 | 0.705
váha BM 6,71 kg
počet sloupků 110, délka 1 sloupku 1050 mm
|  |  | ((110*1,05)*6,71)/1000 |  | 0.705
40 | 552 | 55261135 | trubka ocelová vně Pz lisovací spoj dl 6m D 35,0x1,5 DN 32 | m | 484.5 | 0 | 0 | 0 | 0 | 0.00132 | 0.63954
Trubky zábradlí, 3 řady
|  |  | 161,5*3 |  | 450
|  | 998 | Přesun hmot |  |  |  | 0 | 21480 | 21480 |  | 0
41 | 321 | 998332011 | Přesun hmot pro úpravy vodních toků a kanály, hráze rybníků apod. dopravní vzdálenost do 500 m | t | 182.2929 | 0 | 0 | 0 | 0 | 0 | 0
|  |  | Celkem |  |  |  | 0 | 0 | 0 |  | 183.6815