## 2. Výkaz výměr
VÝKAZ VÝMĚR
Stavba: Tupesy, Podvrdy - požární nádrž
Objekt: Tupesy, Podvrdy - odbahnění požární nádrže
Objednatel: Město Přelouč n. L:
Zhotovitel: Tomáš Pivrnec | [8 empty] | Zpracoval: Aquion, s.r.o.
Místo: Tupesy | [8 empty] | Datum: 22. 5. 2019
Č. | KCN | Kód položky | Popis | MJ | Množství celkem | Cena jednotková | Dodávka celkem | Montáž celkem | Cena celkem | Hmotnost | Hmotnost celkem
1 | 2 | 3 | 4 | 5 | 6 | 7 | 8 | 9 | 10 | 11 | 12
|  | N00 | Nepojmenované práce |  |  |  | 0 | 0 | 0 |  | 0
|  | N01 | Nepojmenovaný díl |  |  |  | 0 | 0 | 0 |  | 0
1 | R | 122703601R00 | Odstanění nánosu při únosnosti dna přes 0,15 do 40 kPa | m3 | 402.063 |  | 0 | 0 | 0 | 0 | 0
Odstanění nánosu z vypuštěných vodních nádrží nebo rybníků s uložením do hromad na vzdálenost do 20 m ve výkopišti při únosnosti dna přes 0,15 kPa do 40 kPa (nebo s naložením na dopravní prostředek)
2 | R | 167101102 | Nakládání výkopku nebo sypaniny přes 100 m3 z hornin tř. 1 až 4 | m3 | 402.063 |  | 0 | 0 | 0 | 0 | 0
Nakládání neulehlého výkopku nebo sypaniny v množství přes 100 m3, z hornin tř. 1 až 4 (bude použito v případě, že nános bude ukládán do hromad ve výkopišti s jeho pozdějším odvozem)
3 | R | 162701105 | Vodorovné přemístění do 10000 m výkopku nebo sypaniny z horniny tř. 1 až 4 | m3 | 402.063 |  | 0 | 0 | 0 | 0 | 0
Vodorovné přemístění výkopku nebo sypaniny po suchu na obvyklém dopravním prostředku, bez naložení výkopku, avšak se složením bez rozhrnutí z horniky tř. 1 až 4 na vzdálenost přes 9 000 do 10 000 m
4 | R | 162701159 | Příplatek k ceně za každých i započatých 1 000 m | m3 | 804.126 |  | 0 | 0 | 0 | 0 | 0
402,063 * 2
5 | R | 171201201 | Uložení sypaniny na skládky | m3 | 402.063 |  | 0 | 0 | 0 | 0 | 0
Poplatek uložení na skládky
6 | R | 172201211 | Poplatek za uložení stavebního odpadu - zeminy a kameniva na skládce | m3 | 643.301 |  | 0 | 0 | 0 | 0 | 0
Poplatek uložení stavebního odpadu na skládce (skládkové) zeminy a kameniva zatříděného do Katalogu odpadů pod kódem 170504 402,063 * 1,60
|  |  | Celkem |  |  |  | 0 | 0 | 0 |  | 0