## KANALIZACE
ZADÁNÍ
Stavba: |  | STAVEBNÍ ÚPRAVA NEBYTOVÝCH PROSTOR, CHOCEŇSKÁ ULICE 877, PŘELOUČ
Objekt: |  | KANALIZACE
Objednatel:
Zhotovitel: |  |  |  |  | Zpracoval:
Místo: |  |  |  |  | Datum: | 13. 5. 2020
Č. | KCN | Kód položky | Popis | MJ | Množství celkem | Cena jednotková | Cena celkem
1 | 2 | 3 | 4 | 5 | 6 | 7 | 8
|  | HSV | Práce a dodávky HSV
|  | 1 | Zemní práce
37 | 001 | 132112111 | Hloubení rýh š do 800 mm v soudržných horninách třídy těžitelnosti I, skupiny 1 a 2 ručně | m3 | 25.5
3 | 001 | 133151101 | Hloubení šachet nezapažených v hornině třídy těžitelnosti I, skupiny 1 a 2 objem do 20 m3 | m3 | 2
55 | 001 | 161101101 | Svislé přemístění výkopku z horniny tř. 1 až 4 hl výkopu do 2,5 m | m3 | 33
56 | 001 | 162301101 | Vodorovné přemístění do 500 m výkopku z horniny tř. 1 až 4 | m3 | 33
4 | 001 | 162651112 | Vodorovné přemístění do 5000 m výkopku/sypaniny z horniny třídy těžitelnosti I, skupiny 1 až 3 | m3 | 7.5
5 | 001 | 162751119 | Příplatek k vodorovnému přemístění výkopku/sypaniny z horniny třídy těžitelnosti I, skupiny 1 až 3 ZKD 1000 m přes 10000 m | m3 | 2
57 | 001 | 167101101 | Nakládání výkopku z hornin tř. 1 až 4 do 100 m3 | m3 | 2
60 | 001 | 171201221 | Poplatek za uložení na skládce (skládkovné) zeminy a kamení kód odpadu 17 05 04 | t | 4
61 | 001 | 171251201 | Uložení sypaniny na skládky nebo meziskládky | m3 | 2
6 | 001 | 174111101 | Zásyp jam, šachet rýh nebo kolem objektů sypaninou se zhutněním ručně | m3 | 25.5
8 | 001 | 175151101 | Obsypání potrubí strojně sypaninou bez prohození, uloženou do 3 m | m3 | 5.5
9 | 583 | 58331200 | štěrkopísek netříděný zásypový | t | 10
10 | 583 | 58344171 | štěrkodrť frakce 0/32 | t | 10
|  | 3 | Svislé a kompletní konstrukce
63 | 271 | 359901111 | Vyčištění stok | m | 10
|  | 8 | Trubní vedení
64 | 271 | 830361811 | Bourání stávajícího kameninového potrubí DN přes 150 do 250 | m | 5
11 | 271 | 871315241 | Kanalizační potrubí z tvrdého PVC vícevrstvé tuhost třídy SN12 DN 150 | m | 17
66 | 271 | 890111812 | Bourání prostupů ze zdiva cihelného ručně obestavěného prostoru do 1,5 m3 | m3 | 1
65 | 271 | 890211811 | Bourání prostupů prostého betonu ručně obestavěného prostoru do 1,5 m3 | m3 | 1.5
14 | 271 | 894211111 | Šachty kanalizační kruhové z prostého betonu na potrubí DN 200 dno beton tř. C 25/30 | kus | 1
18 | 592 | 59224006 | dílec betonový pro vstupní šachty-kónus+ kapsulové stupadlo 100/62,5x60x9cm | kus | 1
19 | 592 | 59224073 | skruž betonová DN 1000x500, 100x50x9cm | kus | 3
20 | WVN | WVN.MF720055W | TEGRA 1000 NG - ŽEBŘÍK L=1,63 vč.příslušenství | kus | 1
21 | 552 | 55241003 | poklop kanalizační betonolitinový, rám betonolitinový 160mm, D 400 bez odvětrání | kus | 1
|  | PSV | Práce a dodávky PSV
|  | 721 | Zdravotechnika - vnitřní kanalizace
24 | R | 002 | Stavební výpomoci ZT | soubor | 20000
28 | 721 | 721173722 | Potrubí kanalizační z PE připojovací DN 40 | m | 8
38 | 721 | 721173723 | Potrubí kanalizační z PE připojovací DN 50 | m | 4.5
39 | 721 | 721173726 | Potrubí kanalizační z PE připojovací DN 100 | m | 6
40 | 721 | 721173746 | Potrubí kanalizační z PE větrací DN 100 | m | 4
42 | 721 | 721174005 | Potrubí kanalizační z PP svodné DN 110 | m | 14.5
43 | 721 | 721174007 | Potrubí kanalizační z PP svodné DN 160 | m | 9
41 | 721 | 721174025 | Potrubí kanalizační z PP odpadní DN 110 | m | 16.5
54 | 721 | 721226511 | Zápachová uzávěrka podomítková DN 40 | kus | 1
51 | 721 | 721226512 | Zápachová uzávěrka podomítková pro pračku a myčku DN 50 | kus | 6
44 | 721 | 721273153 | Hlavice ventilační polypropylen PP DN 110 | kus | 1
30 | 721 | 721274103.HLE | Přivzdušňovací ventil HL 900N venkovní odpadních potrubí DN 110 | kus | 3
31 | 721 | 721290111 | Zkouška těsnosti potrubí kanalizace vodou do DN 125 | m | 37
32 | 721 | 721290112 | Zkouška těsnosti potrubí kanalizace vodou do DN 200 | m | 26
45 | 721 | 998721202 | Přesun hmot procentní pro vnitřní kanalizace v objektech v do 12 m | %
|  | 725 | Zdravotechnika - zařizovací předměty
34 | R | 001 | Stavební výpomoci ZT |  | 5000
49 | 721 | 725112001 | Klozet keramický standardní samostatně stojící s hlubokým splachováním odpad vodorovný | soubor | 1
50 | 721 | 725112002 | Klozet keramický standardní samostatně stojící s hlubokým splachováním odpad svislý | soubor | 2
46 | 721 | 725211615 | Umyvadlo keramické bílé šířky 500 mm s krytem na sifon připevněné na stěnu šrouby | soubor | 3
52 | 721 | 725241313 | Vanička sprchová plechová smaltovaná čtvercová 900x900 mm | soubor | 3
48 | 721 | 725244523 | Zástěna sprchová rohová rámová se skleněnou výplní tl. 4 a 5 mm dveře posuvné dvoudílné vstup z rohu na vaničku 900x900 mm | soubor | 3
62 | 721 | 725311121 | Dřez jednoduchý nerezový se zápachovou uzávěrkou s odkapávací plochou 560x480 mm a miskou | soubor | 3
67 | 721 | 725532213 | Elektrický ohřívač zásobníkový akumulační závěsný 80 l / 2 kW | soubor | 3
53 | 721 | 998725202 | Přesun hmot procentní pro zařizovací předměty v objektech v do 12 m | %
Celkem