## PLYN
ZADÁNÍ
Stavba: |  | STAVEBNÍ ÚPRAVA NEBYTOVÝCH PROSTOR, CHOCEŇSKÁ ULICE 877, PŘELOUČ
Objekt: |  | PLYN
Objednatel:
Zhotovitel: |  |  |  |  | Zpracoval:
Místo: |  |  |  |  | Datum: | 13. 5. 2020
Č. | KCN | Kód položky | Popis | MJ | Množství celkem | Cena jednotková | Cena celkem
1 | 2 | 3 | 4 | 5 | 6 | 7 | 8
|  | PSV | Práce a dodávky PSV
|  | 723 | Zdravotechnika - vnitřní plynovod
31 | 721 | 723111202 | Potrubí ocelové závitové černé bezešvé svařované běžné DN 15 | m | 1
32 | 721 | 723111204 | Potrubí ocelové závitové černé bezešvé svařované běžné DN 25 | m | 12
4 | 721 | 723150341 | Redukce zhotovená kováním DN DN 25/15 | kus | 1
5 | 721 | 723150366 | Chránička D 44,5x2,6 mm | m | 1
35 | 721 | 723160204 | Přípojka k plynoměru spojované na závit bez ochozu G 1 | soubor | 1
34 | 388 | 38822272 | plynoměr membránový nízkotlaký se šroubením Qmax 10m3/h, PN 0,05MPa, rozteč 250 | kus | 1
16 | 721 | 723160334 | Rozpěrka přípojek plynoměru G 1 | soubor | 1
17 | 721 | 723170115 | Potrubí plynové plastové Pe 100, PN 0,4 MPa, D 40 x 3,7 mm | m | 1
22 | 721 | 723190253 | Výpustky plynovodní vedení a upevnění DN 25 | kus | 4
23 | 721 | 723220214 | Šroubení přechodové G 1 F x D 32 | kus | 1
36 | 721 | 723230104 | Kulový uzávěr přímý PN 5 G 1 FF s protipožární armaturou a 2x vnitřním závitem | kus | 2
28 | 721 | 723234312 | Regulátor tlaku plynu středotlaký jednostupňový výkon do 10 m3/hod ZP | soubor | 1
29 | 721 | 723234351 | Skříňka pro regulátor plynu | kus | 1
40 | 553 | 55343513 | dvířka na hlavní uzávěr plynu nerez HUP | kus | 1
37 | 721 | 998723102 | Přesun hmot tonážní pro vnitřní plynovod v objektech v do 12 m | t | 0.071
9 | R | M001 | Revize, tlaková zkouška potrubí | soubor | 1
10 | R | M002 | Nátěr potrubí včetně barvy | souborr | 1
11 | R | M003 | Ojímky na uchycení potrubí | soubor | 10
12 | R | M004 | Montáž objímek, uchycení potrubí | hod | 1
13 | R | M005 | Stavební výpomoci plynovod | soubor | 1
39 | 553 | 55324612 | panel sendvičový stěnový oboustranně profilovaný izolace PUR tl 60mm | m2 | 1
|  | N00 | Přeložka plynovodu dle vyjádřeni GASNET - smlouva
|  | N01 | Přeložka plynovodu PE 100 SDR 11 32x3,0 mm - dl. 8 m
1 | R | 001 | NEOCEŇOVAT - NENÍ SOUČÁSTÍ TOHOTO ZADÁVACÍHO ŘÍZENÍ | soubor | 0 | 0 | 0
Celkem