## TOPENÍ
ZADÁNÍ
Stavba: |  | STAVEBNÍ ÚPRAVA NEBYTOVÝCH PROSTOR, CHOCEŇSKÁ ULICE 877, PŘELOUČ
Objekt: |  | TOPENÍ
Objednatel:
Zhotovitel: |  |  |  |  | Zpracoval:
Místo: |  |  |  |  | Datum: | 13. 5. 2020
Č. | KCN | Kód položky | Popis | MJ | Množství celkem | Cena jednotková | Cena celkem
1 | 2 | 3 | 4 | 5 | 6 | 7 | 8
|  | HSV | HSV
|  | M0006 | Měřič tepla s dálkovým odečtem
56 | R | M0006 | Měřič tepla s dálkovým odečtem | soubor | 34
|  | PSV | Práce a dodávky PSV
|  | 731 | Ústřední vytápění - kotelny
21 | 731 | 731100811 | Demontáž kotle litinového | kus | 2
26 | 731 | 731244115 | Kotel ocelový závěsný na plyn kondenzační o výkonu 9,7-48,7 kW pro vytápění | soubor | 1
27 | 731 | 731341130 | Hadice napouštěcí pryžové D 16/23 | m | 10
24 | 731 | 731391822 | Vypuštění vody z kotle čerpadlem plocha kotle do 10 m2 | kus | 2
28 | 731 | 731810302 | Nucený odtah spalin soustředným potrubím pro kondenzační kotel vodorovný 80/125 ke komínové šachtě | soubor | 10
22 | 731 | 731890802 | Přemístění demontovaných kotelen umístěných ve výšce nebo hloubce objektu do 12 m | t | 1.18
29 | 731 | 998731202 | Přesun hmot procentní pro kotelny v objektech v do 12 m | %
53 | R | M006 | Prostorový modulační regulátor k použití jako ovládací jednotka pro regulaci teploty vytápěcího zařízení podle venkovní teploty, nebo jako prostorový regulátor. S čidlem venkovní teploty včetně montáže | kus | 1
54 | R | M010 | Odvod kondenzátu do kanalizace včetně montáže a materiálu | soubor | 1
|  | 732 | Ústřední vytápění - strojovny
42 | 731 | 732331616 | Nádoba tlaková expanzní s membránou závitové připojení PN 0,6 o objemu 50 l | soubor | 1
47 | 731 | 998732202 | Přesun hmot procentní pro strojovny v objektech v do 12 m | %
|  | 733 | Ústřední vytápění - rozvodné potrubí
30 | 731 | 733110806 | Demontáž potrubí do DN 32 | m | 20
31 | 731 | 733110808 | Demontáž potrubí do DN 50 | m | 5
10 | 731 | 733221202 | Potrubí měděné spojované tvrdým pájením D 15x1 | m | 25
11 | 731 | 733221203 | Potrubí měděné spojované tvrdým pájením D 18x1 | m | 4
14 | 731 | 733223207 | Potrubí měděné spojované tvrdým pájením D 42x1,5 | m | 5
12 | 731 | 733224222 | Příplatek k potrubí měděnému za zhotovení přípojky z trubek měděných D 15x1 | kus | 14
13 | 731 | 733224223 | Příplatek k potrubí měděnému za zhotovení přípojky z trubek měděných D 18x1 | kus | 2
15 | 731 | 733224227 | Příplatek k potrubí měděnému za zhotovení přípojky z trubek měděných D 42x1,5 | kus | 2
17 | 731 | 733291101 | Zkouška těsnosti potrubí měděné do D 35x1,5 | m | 100
16 | 731 | 733291102 | Zkouška těsnosti potrubí měděné do D 64x2 | m | 20
18 | 731 | 998733202 | Přesun hmot procentní pro rozvody potrubí v objektech v do 12 m | %
|  | 734 | Ústřední vytápění - armatury
37 | 731 | 734111411 | Ventil přírubový uzavírací přímý DN 15 PN 16 do 300°C ovládaný ručně | soubor | 2
36 | 731 | 734111413 | Ventil přírubový uzavírací přímý DN 40 PN 16 do 300°C ovládaný ručně | soubor | 2
45 | 731 | 734209113 | Montáž armatury závitové s dvěma závity G 1/2 | kus | 1
46 | 551 | 55118610 | oddělovač potrubní závitový PN 10 T 65 °C mosaz 1/2" | kus | 1
43 | 731 | 734211115 | Ventil závitový odvzdušňovací G 1/2 PN 10 do 120°C otopných těles | kus | 8
32 | 731 | 734211119 | Ventil závitový odvzdušňovací G 3/8 PN 14 do 120°C automatický | kus | 2
20 | 731 | 734222802 | Ventil závitový termostatický rohový G 1/2 PN 16 do 110°C s ruční hlavou chromovaný | kus | 4
33 | 731 | 734242416 | Ventil závitový zpětný přímý G 6/4 PN 16 do 110°C | kus | 1
34 | 731 | 734251133 | Ventil pojistný G 1/2 do 200°C | kus | 1
38 | 731 | 734291123 | Kohout plnící a vypouštěcí G 1/2 PN 10 do 90°C závitový | kus | 3
44 | 731 | 734291242 | Filtr závitový přímý G 1/2 PN 16 do 130°C s vnitřními závity | kus | 1
35 | 731 | 734291246 | Filtr závitový přímý G 1 1/2 PN 16 do 130°C s vnitřními závity | kus | 1
40 | 731 | 734411101 | Teploměr technický s pevným stonkem a jímkou zadní připojení průměr 63 mm délky 50 mm | kus | 2
41 | 731 | 734421101 | Tlakoměr s pevným stonkem a zpětnou klapkou tlak 0-16 bar průměr 50 mm spodní připojení | kus | 2
39 | 731 | 734494213 | Návarek s trubkovým závitem G 1/2 | kus | 8
|  | 735 | Ústřední vytápění - otopná tělesa
9 | 731 | 735151252 | Otopné těleso panelové jednodeskové 1 přídavná přestupní plocha výška/délka 500/500 mm | kus | 3
6 | 731 | 735151559 | Otopné těleso panelové dvoudeskové 2 přídavné přestupní plochy výška/délka 500/1200 mm výkon | kus | 1
1 | 731 | 735151822 | Demontáž otopného tělesa panelového dvouřadého délka do 2820 mm | kus | 3
7 | 731 | 735164512 | Montáž otopného tělesa trubkového na stěnu výšky tělesa přes 1500 mm | kus | 3
8 | 541 | 54153039 | těleso trubkové 1820x750mm včetně HM armatury integrované | kus | 3
50 | 731 | 735191903 | Vyčištění otopných těles ocelových nebo hliníkových proplachem vodou | m2 | 25
51 | 731 | 735191905 | Odvzdušnění otopných těles | kus | 34
49 | 731 | 735191910 | Napuštění vody do otopných těles | m2 | 25
3 | 731 | 735291800 | Demontáž konzoly nebo držáku otopných těles, registrů nebo konvektorů do odpadu | kus | 6
4 | 731 | 735494811 | Vypuštění vody z otopných těles | m2 | 25
5 | 731 | 735890802 | Přemístění demontovaného otopného tělesa vodorovně 100 m v objektech výšky přes 6 do 12 m | t | 1
|  | VRN | Vedlejší rozpočtové náklady
|  | VRN4 | Inženýrská činnost
55 | 000 | 043002000 | Zkoušky a ostatní měření | soubor | 1
Celkem