## Rekapitulace stavby
Export Komplet | [28 empty] | 2.0 | [5 empty] | False | False | {8604100a-6335-4748-8c26-3521a0475fcd}
[20 empty] | >> skryté sloupce << | [13 empty] | 0,01 | 21
[34 empty] | 0,01 | 15
|  | REKAPITULACE STAVBY | [18 empty] | v --- níže se nacházejí doplnkové a pomocné údaje k sestavám --- v | [11 empty] | Návod na vyplnění | 0,001
|  | Kód: |  |  |  |  | 19-92 | [25 empty] | Měnit lze pouze buňky se žlutým podbarvením! 1) na prvním listu Rekapitulace stavby vyplňte v sestavě a) Souhrnný list - údaje o Uchazeči (přenesou se do ostatních sestav i v jiných listech) b) Rekapitulace objektů - potřebné Ostatní náklady 2) na vybraných listech vyplňte v sestavě a) Krycí list - údaje o Uchazeči, pokud se liší od údajů o Uchazeči na Souhrnném listu (údaje se přenesou do ostatních sestav v daném listu) b) Rekapitulace rozpočtu - potřebné Ostatní náklady c) Celkové náklady za stavbu - ceny u položek - množství, pokud má žluté podbarvení - a v případě potřeby poznámku (ta je ve skrytém sloupci) | 0,01
|  | Stavba: |  |  |  |  | REKONSTRUKCE VEVERKOVY ULICE, PŘELOUČ | [26 empty] | 0,01
|  | KSO: | [13 empty] | CC-CZ: | [17 empty] | 0,01
|  | Místo: |  |  |  |  | ul.Veverkova, Přelouč | [8 empty] | Datum: |  | 19. 12. 2019 | [15 empty] | 0,01
0,01
|  | Zadavatel: | [13 empty] | IČ: | [17 empty] | 0,01
|  |  | Město Přelouč | [12 empty] | DIČ: | [17 empty] | 0,01
0,01
|  | Uchazeč: | [13 empty] | IČ: |  | Vyplň údaj | [15 empty] | 0,01
|  |  | Vyplň údaj | [12 empty] | DIČ: |  | Vyplň údaj | [15 empty] | 0,01
False
|  | Projektant: | [13 empty] | IČ: | [17 empty] | False
|  |  | VDI Projekt s.r.o. | [12 empty] | DIČ: | [17 empty] | True
0,01
|  | Zpracovatel: | [13 empty] | IČ: | [17 empty] | 0,01
|  |  | Sýkorová | [12 empty] | DIČ: | [17 empty] | True
Poznámka:
|  | Cena bez DPH | [13 empty] | 0
[8 empty] | Sazba daně |  |  | Základ daně |  |  |  |  | Výše daně
|  | DPH |  | základní |  |  |  | 21% |  |  | 0 |  |  |  |  | 0
|  |  |  | snížená |  |  |  | 15% |  |  | 0 |  |  |  |  | 0
|  |  |  | zákl. přenesená |  |  |  | 21% |  |  | 0 |  |  |  |  | 0
|  |  |  | sníž. přenesená |  |  |  | 15% |  |  | 0 |  |  |  |  | 0
|  |  |  | nulová |  |  |  | 0% |  |  | 0 |  |  |  |  | 0
|  | Cena s DPH | [6 empty] | v |  |  | CZK |  |  |  | 0
|  | Projektant | [11 empty] | Zpracovatel
|  | Datum a podpis: | [7 empty] | Razítko |  |  |  | Datum a podpis: |  |  | Razítko
|  | Objednavatel | [11 empty] | Uchazeč
|  | Datum a podpis: | [7 empty] | Razítko |  |  |  | Datum a podpis: |  |  | Razítko
REKAPITULACE OBJEKTŮ STAVBY A SOUPISŮ PRACÍ
| Kód: | [6 empty] | 19-92
| Stavba: | [6 empty] | REKONSTRUKCE VEVERKOVY ULICE, PŘELOUČ
| Místo: | [6 empty] | ul.Veverkova, Přelouč | [6 empty] | Datum: |  | 19. 12. 2019
| Zadavatel: | [6 empty] | Město Přelouč | [6 empty] | Projektant: |  | VDI Projekt s.r.o. |  |  |  | Informatívní údaje z listů zakázek
| Uchazeč: | [13 empty] | Zpracovatel: |  | Sýkorová
| Kód |  |  |  | Popis | [7 empty] | Cena bez DPH [CZK] |  |  |  |  | Cena s DPH [CZK] | Typ |  | z toho Ostat. náklady [CZK] | DPH [CZK] | Normohodiny [h] | DPH základní [CZK] | DPH snížená [CZK] | DPH základní přenesená [CZK] | DPH snížená přenesená [CZK] | Základna DPH základní | Základna DPH snížená | Základna DPH zákl. přenesená | Základna DPH sníž. přenesená | Základna DPH nulová
| Náklady z rozpočtů | [11 empty] | 0 |  |  |  |  | 0 |  |  | 0 | 0 | 0 | 0 | 0 | 0 | 0 | 0 | 0 | 0 | 0 | 0 |  | D | 0 | ###NOIMPORT### | IMPORT | {8604100a-6335-4748-8c26-3521a0475fcd} | {00000000-0000-0000-0000-000000000000}
/ |  | SO 001 |  |  |  | VEDLEJŠÍ A OSTATNÍ NÁKLADY | [6 empty] | 0 |  |  |  |  | 0 | STA |  | 0 | 0 | 0 | 0 | 0 | 0 | 0 | 0 | 0 | 0 | 0 | 0 |  |  | 1 |  | IMPORT | {a233353f-57ef-4f79-8e5a-38c59ee58d89} | {8604100a-6335-4748-8c26-3521a0475fcd} | 822 27 | 2
/ |  | SO 101 |  |  |  | KOMUNIKACE A CHODNÍKY | [6 empty] | 0 |  |  |  |  | 0 | STA |  | 0 | 0 | 0 | 0 | 0 | 0 | 0 | 0 | 0 | 0 | 0 | 0 |  |  | 1 |  | IMPORT | {e5ad9077-62f1-421b-8032-58c4c014f54b} | {8604100a-6335-4748-8c26-3521a0475fcd} | 822 27 | 2
/ |  | SO 401 |  |  |  | VEŘEJNÉ OSVĚTLENÍ | [6 empty] | 0 |  |  |  |  | 0 | STA |  | 0 | 0 | 0 | 0 | 0 | 0 | 0 | 0 | 0 | 0 | 0 | 0 |  |  | 1 |  | IMPORT | {439ebc80-fb4f-4299-8e4d-531892ac2d5c} | {8604100a-6335-4748-8c26-3521a0475fcd} | 828 75 | 2

## SO 001 - VEDLEJŠÍ A OSTAT...
[9 empty] | >> skryté sloupce << | [9 empty] | {a233353f-57ef-4f79-8e5a-38c59ee58d89}
2
| KRYCÍ LIST SOUPISU PRACÍ | [8 empty] | v --- níže se nacházejí doplnkové a pomocné údaje k sestavám --- v | [8 empty] | False
Stavba:
REKONSTRUKCE VEVERKOVY ULICE, PŘELOUČ
Objekt:
SO 001 - VEDLEJŠÍ A OSTATNÍ NÁKLADY
| KSO: |  | 822 27 |  |  | CC-CZ:
| Místo: |  | ul.Veverkova, Přelouč |  |  | Datum: | 19. 12. 2019
| Zadavatel: |  |  |  |  | IČ:
|  | Město Přelouč |  |  |  | DIČ:
| Uchazeč: |  |  |  |  | IČ: | Vyplň údaj
|  | Vyplň údaj |  |  |  | DIČ: | Vyplň údaj
| Projektant: |  |  |  |  | IČ:
|  | VDI Projekt s.r.o. |  |  |  | DIČ:
| Zpracovatel: |  |  |  |  | IČ:
|  | Sýkorová |  |  |  | DIČ:
Poznámka:
| Cena bez DPH | [5 empty] | 0
|  |  | Základ daně |  |  | Sazba daně | Výše daně
| DPH | základní | 0 |  |  | 21% | 0
|  | snížená | 0 |  |  | 15% | 0
|  | zákl. přenesená | 0 |  |  | 21% | 0
|  | sníž. přenesená | 0 |  |  | 15% | 0
|  | nulová | 0 |  |  | 0% | 0
| Cena s DPH |  |  | v | CZK |  | 0
| Projektant |  |  | Zpracovatel
| Datum a podpis: |  | Razítko | Datum a podpis: |  |  | Razítko
| Objednavatel |  |  | Uchazeč
| Datum a podpis: |  | Razítko | Datum a podpis: |  |  | Razítko
REKAPITULACE ČLENĚNÍ SOUPISU PRACÍ
Stavba:
REKONSTRUKCE VEVERKOVY ULICE, PŘELOUČ
Objekt:
SO 001 - VEDLEJŠÍ A OSTATNÍ NÁKLADY
Místo: |  |  | ul.Veverkova, Přelouč |  |  | Datum: | 19. 12. 2019
Zadavatel: |  |  | Město Přelouč |  |  | Projektant: | VDI Projekt s.r.o.
Uchazeč: |  |  | Vyplň údaj |  |  | Zpracovatel: | Sýkorová
Kód dílu - Popis | [6 empty] | Cena celkem [CZK]
Náklady ze soupisu prací | [6 empty] | 0 | [12 empty] | -1
| VRN - Vedlejší rozpočtové náklady | [5 empty] | 0
| VRN1 - Průzkumné, geodetické a projektové práce | [5 empty] | 0
| VRN3 - Zařízení staveniště | [5 empty] | 0
| VRN4 - Inženýrská činnost | [5 empty] | 0
SOUPIS PRACÍ
Stavba:
REKONSTRUKCE VEVERKOVY ULICE, PŘELOUČ
Objekt:
SO 001 - VEDLEJŠÍ A OSTATNÍ NÁKLADY
Místo: |  |  | ul.Veverkova, Přelouč |  |  | Datum: | 19. 12. 2019
Zadavatel: |  |  | Město Přelouč |  |  | Projektant: | VDI Projekt s.r.o.
Uchazeč: |  |  | Vyplň údaj |  |  | Zpracovatel: | Sýkorová
PČ | Typ | Kód | Popis | MJ | Množství | J.cena [CZK] | Cena celkem [CZK] | Cenová soustava |  |  | DPH | J. Nh [h] | Nh celkem [h] | J. hmotnost [t] | Hmotnost celkem [t] | J. suť [t] | Suť Celkem [t]
Náklady soupisu celkem | [6 empty] | 0 | [5 empty] | 0 |  | 0 |  | 0 |  | D | -1 | [10 empty] | 0
| D | VRN | Vedlejší rozpočtové náklady |  |  |  | 0 | [5 empty] | 0 |  | 0 |  | 0 | 5 | D | 0 |  |  |  | ROZPOCET | [6 empty] | 0
| D | VRN1 | Průzkumné, geodetické a projektové práce |  |  |  | 0 | [5 empty] | 0 |  | 0 |  | 0 | 5 | D | 1 |  |  |  | ROZPOCET | [6 empty] | 0
1 | K | 012203000 | Geodetické práce při provádění stavby - výškové a polohové vytýčení stavby | KČ | 1 |  | 0 | CS ÚRS 2019 01 |  |  | základní |  | 0 | 0 | 0 | 0 | 0 | 1024 | K | 2 |  |  |  | ROZPOCET | 0 | 0 | 0 | 0 | 0 | 1 | 0 | 1024 | -578052846
| PP |  | Geodetické práce při provádění stavby | [15 empty] | PP | 2
2 | K | 012303000 | Geodetické práce po výstavbě - zaměření skutečného provedení díla ke kolaudaci stavby | KČ | 1 |  | 0 | CS ÚRS 2019 01 |  |  | základní |  | 0 | 0 | 0 | 0 | 0 | 1024 | K | 2 |  |  |  | ROZPOCET | 0 | 0 | 0 | 0 | 0 | 1 | 0 | 1024 | -794499667
| PP |  | Geodetické práce po výstavbě | [15 empty] | PP | 2
3 | K | 013254000 | Dokumentace skutečného provedení stavby - 3x tištěná, 1x CD | KČ | 1 |  | 0 | CS ÚRS 2019 01 |  |  | základní |  | 0 | 0 | 0 | 0 | 0 | 1024 | K | 2 |  |  |  | ROZPOCET | 0 | 0 | 0 | 0 | 0 | 1 | 0 | 1024 | -1797673212
| PP |  | Dokumentace skutečného provedení stavby | [15 empty] | PP | 2
| D | VRN3 | Zařízení staveniště |  |  |  | 0 | [5 empty] | 0 |  | 0 |  | 0 | 5 | D | 1 |  |  |  | ROZPOCET | [6 empty] | 0
4 | K | 030001000 | Zařízení staveniště | KČ | 1 |  | 0 | CS ÚRS 2019 01 |  |  | základní |  | 0 | 0 | 0 | 0 | 0 | 1024 | K | 2 |  |  |  | ROZPOCET | 0 | 0 | 0 | 0 | 0 | 1 | 0 | 1024 | 1453114641
| PP |  | Zařízení staveniště | [15 empty] | PP | 2
5 | K | 032903000 | Náklady na provoz a údržbu vybavení staveniště | KČ | 1 |  | 0 | CS ÚRS 2019 01 |  |  | základní |  | 0 | 0 | 0 | 0 | 0 | 1024 | K | 2 |  |  |  | ROZPOCET | 0 | 0 | 0 | 0 | 0 | 1 | 0 | 1024 | -365646049
| PP |  | Náklady na provoz a údržbu vybavení staveniště | [15 empty] | PP | 2
6 | K | 034303000 | Dopravní značení na staveništi - dopravně inženýrské opatření v průběhu stavby dle TP 66 - osazení dočasného dopr. značení vč. opatření pro zajištění dopravy - zřízení a odstranění, manipulace, pronájmu vč. projektu zajištění dopr. inž. rozhodnutí | KČ | 1 |  | 0 | CS ÚRS 2019 01 |  |  | základní |  | 0 | 0 | 0 | 0 | 0 | 1024 | K | 2 |  |  |  | ROZPOCET | 0 | 0 | 0 | 0 | 0 | 1 | 0 | 1024 | -591067798
| PP |  | Dopravní značení na staveništi | [15 empty] | PP | 2
7 | K | 034403001 | Pomocné práce zajištění nebo řízení regulaci a ochranu dopravy - úhrnná část musí obsahovat veškeré náklady na dočasné úpravy a regulaci dopravy (i pěší) na staveništi | KČ | 1 |  | 0 |  |  |  | základní |  | 0 | 0 | 0 | 0 | 0 | 1024 | K | 2 |  |  |  | ROZPOCET | 0 | 0 | 0 | 0 | 0 | 1 | 0 | 1024 | -223517658
| PP |  | Pomocné práce zajištění nebo řízení regulaci a ochranu dopravy - úhrnná část musí obsahovat veškeré náklady na dočasné úpravy a regulaci dopravy (i pěší) na staveništi | [15 empty] | PP | 2
| VV |  | " přístupu k nemovitostem (např.lávky, nájezdy) a zajištění staveniště dle BOZP (ochranná oplocení, zajištění výkopů apod.) "1 |  | 1 | [13 empty] | VV | 2 | 2 | True | 1 | ROZPOCET
8 | K | 039103000 | Rozebrání, bourání a odvoz zařízení staveniště | KČ | 1 |  | 0 | CS ÚRS 2019 01 |  |  | základní |  | 0 | 0 | 0 | 0 | 0 | 1024 | K | 2 |  |  |  | ROZPOCET | 0 | 0 | 0 | 0 | 0 | 1 | 0 | 1024 | -501825571
| PP |  | Rozebrání, bourání a odvoz zařízení staveniště | [15 empty] | PP | 2
| D | VRN4 | Inženýrská činnost |  |  |  | 0 | [5 empty] | 0 |  | 0 |  | 0 | 5 | D | 1 |  |  |  | ROZPOCET | [6 empty] | 0
9 | K | 043134000 | Zkoušky zatěžovací - provedení zkoušek dle KZP v souladu s TP, TKP a ČSN - (10 statických zatěžovacích zkoušek) | kus | 10 |  | 0 | CS ÚRS 2019 01 |  |  | základní |  | 0 | 0 | 0 | 0 | 0 | 1024 | K | 2 |  |  |  | ROZPOCET | 0 | 0 | 0 | 0 | 0 | 1 | 0 | 1024 | 1876130015
| PP |  | Zkoušky zatěžovací | [15 empty] | PP | 2

## SO 101 - KOMUNIKACE A CHO...
[9 empty] | >> skryté sloupce << | [9 empty] | {e5ad9077-62f1-421b-8032-58c4c014f54b}
2
| KRYCÍ LIST SOUPISU PRACÍ | [8 empty] | v --- níže se nacházejí doplnkové a pomocné údaje k sestavám --- v | [8 empty] | False
Stavba:
REKONSTRUKCE VEVERKOVY ULICE, PŘELOUČ
Objekt:
SO 101 - KOMUNIKACE A CHODNÍKY
| KSO: |  | 822 27 |  |  | CC-CZ:
| Místo: |  | ul.Veverkova, Přelouč |  |  | Datum: | 19. 12. 2019
| Zadavatel: |  |  |  |  | IČ:
|  | Město Přelouč |  |  |  | DIČ:
| Uchazeč: |  |  |  |  | IČ: | Vyplň údaj
|  | Vyplň údaj |  |  |  | DIČ: | Vyplň údaj
| Projektant: |  |  |  |  | IČ:
|  | VDI Projekt s.r.o. |  |  |  | DIČ:
| Zpracovatel: |  |  |  |  | IČ:
|  | Sýkorová |  |  |  | DIČ:
Poznámka:
| Cena bez DPH | [5 empty] | 0
|  |  | Základ daně |  |  | Sazba daně | Výše daně
| DPH | základní | 0 |  |  | 21% | 0
|  | snížená | 0 |  |  | 15% | 0
|  | zákl. přenesená | 0 |  |  | 21% | 0
|  | sníž. přenesená | 0 |  |  | 15% | 0
|  | nulová | 0 |  |  | 0% | 0
| Cena s DPH |  |  | v | CZK |  | 0
| Projektant |  |  | Zpracovatel
| Datum a podpis: |  | Razítko | Datum a podpis: |  |  | Razítko
| Objednavatel |  |  | Uchazeč
| Datum a podpis: |  | Razítko | Datum a podpis: |  |  | Razítko
REKAPITULACE ČLENĚNÍ SOUPISU PRACÍ
Stavba:
REKONSTRUKCE VEVERKOVY ULICE, PŘELOUČ
Objekt:
SO 101 - KOMUNIKACE A CHODNÍKY
Místo: |  |  | ul.Veverkova, Přelouč |  |  | Datum: | 19. 12. 2019
Zadavatel: |  |  | Město Přelouč |  |  | Projektant: | VDI Projekt s.r.o.
Uchazeč: |  |  | Vyplň údaj |  |  | Zpracovatel: | Sýkorová
Kód dílu - Popis | [6 empty] | Cena celkem [CZK]
Náklady ze soupisu prací | [6 empty] | 0 | [12 empty] | -1
| HSV - Práce a dodávky HSV | [5 empty] | 0
| 1 - Zemní práce | [5 empty] | 0
| 2 - Zakládání | [5 empty] | 0
| 4 - Vodorovné konstrukce | [5 empty] | 0
| 5 - Komunikace pozemní | [5 empty] | 0
| 8 - Trubní vedení | [5 empty] | 0
| 9 - Ostatní konstrukce a práce, bourání | [5 empty] | 0
| 997 - Přesun sutě | [5 empty] | 0
| 998 - Přesun hmot | [5 empty] | 0
SOUPIS PRACÍ
Stavba:
REKONSTRUKCE VEVERKOVY ULICE, PŘELOUČ
Objekt:
SO 101 - KOMUNIKACE A CHODNÍKY
Místo: |  |  | ul.Veverkova, Přelouč |  |  | Datum: | 19. 12. 2019
Zadavatel: |  |  | Město Přelouč |  |  | Projektant: | VDI Projekt s.r.o.
Uchazeč: |  |  | Vyplň údaj |  |  | Zpracovatel: | Sýkorová
PČ | Typ | Kód | Popis | MJ | Množství | J.cena [CZK] | Cena celkem [CZK] | Cenová soustava |  |  | DPH | J. Nh [h] | Nh celkem [h] | J. hmotnost [t] | Hmotnost celkem [t] | J. suť [t] | Suť Celkem [t]
Náklady soupisu celkem | [6 empty] | 0 | [5 empty] | 0 |  | 441.1912 |  | 452.0731 |  | D | -1 | [10 empty] | 0
| D | HSV | Práce a dodávky HSV |  |  |  | 0 | [5 empty] | 0 |  | 441.1912 |  | 452.0731 | 1 | D | 0 |  |  |  | ROZPOCET | [6 empty] | 0
| D | 1 | Zemní práce |  |  |  | 0 | [5 empty] | 0 |  | 140.3049 |  | 451.6631 | 1 | D | 1 |  |  |  | ROZPOCET | [6 empty] | 0
1 | K | 111111311 | Odstranění ruderálního porostu do 100 m2 naložení a odvoz do 20 km v rovině nebo svahu do 1:5 | m2 | 32.6 |  | 0 | CS ÚRS 2019 01 |  |  | základní |  | 0 | 0 | 0 | 0 | 0 | 4 | K | 2 |  |  |  | ROZPOCET | 0 | 0 | 0 | 0 | 0 | 1 | 0 | 4 | 1903673808
| PP |  | Odstranění ruderálního porostu z plochy do 100 m2 v rovině nebo na svahu do 1:5 | [15 empty] | PP | 2
| VV |  | "PRO VÝPOČET BYLA POUŽITA SITUACE C.1.2" | [15 empty] | VV | 2 | 1 | True | 0 | ROZPOCET
| VV |  | "odstranění křovin 2.úsek"7,6+19+6 |  | 32.6 | [13 empty] | VV | 2 | 2 | True | 1 | ROZPOCET
2 | K | 111301111 | Sejmutí drnu tl do 100 mm s přemístěním do 50 m nebo naložením na dopravní prostředek | m2 | 269.2 |  | 0 | CS ÚRS 2019 01 |  |  | základní |  | 0 | 0 | 0 | 0 | 0 | 4 | K | 2 |  |  |  | ROZPOCET | 0 | 0 | 0 | 0 | 0 | 1 | 0 | 4 | 871510299
| PP |  | Sejmutí drnu tl. do 100 mm, v jakékoliv ploše | [15 empty] | PP | 2
| VV |  | "v místě zeleně" | [15 empty] | VV | 2 | 1 | True | 0 | ROZPOCET
| VV |  | "1.úsek vlevo"1,5*(20+10+10) |  | 60 | [13 empty] | VV | 2 | 2 | True | 0 | ROZPOCET
| VV |  | "vpravo za obrubou"1*(31+59+18+15+11) |  | 134 | [13 empty] | VV | 2 | 2 | True | 0 | ROZPOCET
| VV |  | "2.úsek vlevo"1,5*(12,2+14+2,2) |  | 42.6 | [13 empty] | VV | 2 | 2 | True | 0 | ROZPOCET
| VV |  | "za obrubou"12,5+5+6,2+1,5+2,2+3,8+1,4 |  | 32.6 | [13 empty] | VV | 2 | 2 | True | 0 | ROZPOCET
| VV |  | Součet |  | 269.2 | [13 empty] | VV | 2 | 4 | True | 1 | ROZPOCET
3 | K | 113106121 | Rozebrání dlažeb z betonových nebo kamenných dlaždic komunikací pro pěší ručně | m2 | 263.9 |  | 0 | CS ÚRS 2019 01 |  |  | základní |  | 0 | 0 | 0 | 0.255 | 67.2945 | 4 | K | 2 |  |  |  | ROZPOCET | 0 | 0 | 0 | 0 | 0 | 1 | 0 | 4 | 1081093484
| PP |  | Rozebrání dlažeb komunikací pro pěší s přemístěním hmot na skládku na vzdálenost do 3 m nebo s naložením na dopravní prostředek s ložem z kameniva nebo živice a s jakoukoliv výplní spár ručně z betonových nebo kameninových dlaždic, desek nebo tvarovek | [15 empty] | PP | 2
| VV |  | "dlaždice 30/30" | [15 empty] | VV | 2 | 1 | True | 0 | ROZPOCET
| VV |  | "1.úsek vlevo"23,3+2,9+107,5 |  | 133.7 | [13 empty] | VV | 2 | 2 | True | 0 | ROZPOCET
| VV |  | "vpravo"8,8+5,1+3*3 |  | 22.9 | [13 empty] | VV | 2 | 2 | True | 0 | ROZPOCET
| VV |  | "2.úsek"107,3 |  | 107.3 | [13 empty] | VV | 2 | 2 | True | 0 | ROZPOCET
| VV |  | Součet |  | 263.9 | [13 empty] | VV | 2 | 4 | True | 1 | ROZPOCET
4 | K | 113106123 | Rozebrání dlažeb ze zámkových dlaždic komunikací pro pěší ručně | m2 | 61.9 |  | 0 | CS ÚRS 2019 01 |  |  | základní |  | 0 | 0 | 0 | 0.26 | 16.094 | 4 | K | 2 |  |  |  | ROZPOCET | 0 | 0 | 0 | 0 | 0 | 1 | 0 | 4 | 134769290
| PP |  | Rozebrání dlažeb komunikací pro pěší s přemístěním hmot na skládku na vzdálenost do 3 m nebo s naložením na dopravní prostředek s ložem z kameniva nebo živice a s jakoukoliv výplní spár ručně ze zámkové dlažby | [15 empty] | PP | 2
| VV |  | "1.úsek vlevo"4,8+2,2+14,5+1,6+24,5+10,5 |  | 58.1 | [13 empty] | VV | 2 | 2 | True | 0 | ROZPOCET
| VV |  | "2.úsek na KÚ vpravo"3,8 |  | 3.8 | [13 empty] | VV | 2 | 2 | True | 0 | ROZPOCET
| VV |  | Součet |  | 61.9 | [13 empty] | VV | 2 | 4 | True | 1 | ROZPOCET
5 | K | 113106161 | Rozebrání dlažeb vozovek z drobných kostek s ložem z kameniva ručně | m2 | 90.5 |  | 0 | CS ÚRS 2019 01 |  |  | základní |  | 0 | 0 | 0 | 0.32 | 28.96 | 4 | K | 2 |  |  |  | ROZPOCET | 0 | 0 | 0 | 0 | 0 | 1 | 0 | 4 | -1015356004
| PP |  | Rozebrání dlažeb a dílců vozovek a ploch s přemístěním hmot na skládku na vzdálenost do 3 m nebo s naložením na dopravní prostředek, s jakoukoliv výplní spár ručně z drobných kostek nebo odseků s ložem z kameniva | [15 empty] | PP | 2
| VV |  | "1.úsek - vjezdy"13+15 |  | 28 | [13 empty] | VV | 2 | 2 | True | 0 | ROZPOCET
| VV |  | "dvoulinka u obruby"(65,5+89)*0,2 |  | 30.9 | [13 empty] | VV | 2 | 2 | True | 0 | ROZPOCET
| VV |  | "2.úsek - vjezd"10,6 |  | 10.6 | [13 empty] | VV | 2 | 2 | True | 0 | ROZPOCET
| VV |  | "dvoulinka"52,5*2*0,2 |  | 21 | [13 empty] | VV | 2 | 2 | True | 0 | ROZPOCET
| VV |  | Součet |  | 90.5 | [13 empty] | VV | 2 | 4 | True | 1 | ROZPOCET
6 | K | 113107222 | Odstranění podkladu z kameniva drceného tl 200 mm strojně pl přes 200 m2 | m2 | 612.95 |  | 0 | CS ÚRS 2019 01 |  |  | základní |  | 0 | 0 | 0 | 0.29 | 177.7555 | 4 | K | 2 |  |  |  | ROZPOCET | 0 | 0 | 0 | 0 | 0 | 1 | 0 | 4 | 631000613
| PP |  | Odstranění podkladů nebo krytů strojně plochy jednotlivě přes 200 m2 s přemístěním hmot na skládku na vzdálenost do 20 m nebo s naložením na dopravní prostředek z kameniva hrubého drceného, o tl. vrstvy přes 100 do 200 mm | [15 empty] | PP | 2
| VV |  | "chodníky z dlaždic"263,9 |  | 263.9 | [13 empty] | VV | 2 | 2 | True | 0 | ROZPOCET
| VV |  | "zámková dlažba před čp.774"10,50 |  | 10.5 | [13 empty] | VV | 2 | 2 | True | 0 | ROZPOCET
| VV |  | "drobné kostky"90,5 |  | 90.5 | [13 empty] | VV | 2 | 2 | True | 0 | ROZPOCET
| VV |  | "u obrub dle frézování"234,25 |  | 234.25 | [13 empty] | VV | 2 | 2 | True | 0 | ROZPOCET
| VV |  | "odbočka vpravo pro rekultivaci"13,8 |  | 13.8 | [13 empty] | VV | 2 | 2 | True | 0 | ROZPOCET
| VV |  | Součet |  | 612.95 | [13 empty] | VV | 2 | 4 | True | 1 | ROZPOCET
7 | K | 113154114 | Frézování živičného krytu tl 100 mm pruh š 0,5 m pl do 500 m2 bez překážek v trase | m2 | 234.35 |  | 0 | CS ÚRS 2019 01 |  |  | základní |  | 0 | 8e-05 | 0.018748 | 0.256 | 59.9936 | 4 | K | 2 |  |  |  | ROZPOCET | 0 | 0 | 0 | 0 | 0 | 1 | 0 | 4 | 565886002
| PP |  | Frézování živičného podkladu nebo krytu s naložením na dopravní prostředek plochy do 500 m2 bez překážek v trase pruhu šířky do 0,5 m, tloušťky vrstvy 100 mm | [15 empty] | PP | 2
| VV |  | "1.úsek vlevo"125*0,5 |  | 62.5 | [13 empty] | VV | 2 | 2 | True | 0 | ROZPOCET
| VV |  | "vpravo"(32,7+101)*0,5 |  | 66.85 | [13 empty] | VV | 2 | 2 | True | 0 | ROZPOCET
| VV |  | "vlevo+vpravo"2*52,5 |  | 105 | [13 empty] | VV | 2 | 2 | True | 0 | ROZPOCET
| VV |  | Součet |  | 234.35 | [13 empty] | VV | 2 | 4 | True | 1 | ROZPOCET
8 | K |  | POLOŽKA VYPUŠTĚNA | [7 empty] | základní |  | 0 | 9e-05 | 0 | 0.128 | 0 | 4 | K | 2 |  |  |  | ROZPOCET | 0 | 0 | 0 | 0 | 0 | 1 | 0 | 4 | 1958329177
| PP | [17 empty] | PP | 2
| VV | [17 empty] | VV | 2 | 2 | True | 1 | ROZPOCET
9 | K |  | POLOŽKA VYPUŠTĚNA | [7 empty] | základní |  | 0 | 0.00016 | 0 | 0.256 | 0 | 4 | K | 2 |  |  |  | ROZPOCET | 0 | 0 | 0 | 0 | 0 | 1 | 0 | 4 | -1481367904
| PP | [17 empty] | PP | 2
| VV | [17 empty] | VV | 2 | 1 | True | 0 | ROZPOCET
| VV | [17 empty] | VV | 2 | 2 | True | 0 | ROZPOCET
| VV | [17 empty] | VV | 2 | 2 | True | 0 | ROZPOCET
| VV | [17 empty] | VV | 2 | 4 | True | 1 | ROZPOCET
10 | K | 113201112 | Vytrhání obrub silničních ležatých | m | 98.7 |  | 0 | CS ÚRS 2019 01 |  |  | základní |  | 0 | 0 | 0 | 0.29 | 28.623 | 4 | K | 2 |  |  |  | ROZPOCET | 0 | 0 | 0 | 0 | 0 | 1 | 0 | 4 | 464679317
| PP |  | Vytrhání obrub s vybouráním lože, s přemístěním hmot na skládku na vzdálenost do 3 m nebo s naložením na dopravní prostředek silničních ležatých | [15 empty] | PP | 2
| VV |  | "1.úsek - vodící proužky" | [15 empty] | VV | 2 | 1 | True | 0 | ROZPOCET
| VV |  | "vlevo"56 |  | 56 | [13 empty] | VV | 2 | 2 | True | 0 | ROZPOCET
| VV |  | "vpravo"10 |  | 10 | [13 empty] | VV | 2 | 2 | True | 0 | ROZPOCET
| VV |  | "obruby kamenné ležaté" | [15 empty] | VV | 2 | 1 | True | 0 | ROZPOCET
| VV |  | "u vjezdu a zeleně"5,2+27,5 |  | 32.7 | [13 empty] | VV | 2 | 2 | True | 0 | ROZPOCET
| VV |  | Součet |  | 98.7 | [13 empty] | VV | 2 | 4 | True | 1 | ROZPOCET
11 | K | 113202111 | Vytrhání obrub krajníků obrubníků stojatých | m | 342.1 |  | 0 | CS ÚRS 2019 01 |  |  | základní |  | 0 | 0 | 0 | 0.205 | 70.1305 | 4 | K | 2 |  |  |  | ROZPOCET | 0 | 0 | 0 | 0 | 0 | 1 | 0 | 4 | -2144065805
| PP |  | Vytrhání obrub s vybouráním lože, s přemístěním hmot na skládku na vzdálenost do 3 m nebo s naložením na dopravní prostředek z krajníků nebo obrubníků stojatých | [15 empty] | PP | 2
| VV |  | "1.úsek" | [15 empty] | VV | 2 | 1 | True | 0 | ROZPOCET
| VV |  | "vlevo"11,2+9,4+6,8+71 |  | 98.4 | [13 empty] | VV | 2 | 2 | True | 0 | ROZPOCET
| VV |  | "vpravo"33,5+99 |  | 132.5 | [13 empty] | VV | 2 | 2 | True | 0 | ROZPOCET
| VV |  | "2.úsek" | [15 empty] | VV | 2 | 1 | True | 0 | ROZPOCET
| VV |  | "vlevo+vpravo"52,6*2+6 |  | 111.2 | [13 empty] | VV | 2 | 2 | True | 0 | ROZPOCET
| VV |  | Součet |  | 342.1 | [13 empty] | VV | 2 | 4 | True | 1 | ROZPOCET
12 | K | 113204111 | Vytrhání obrub záhonových | m | 70.3 |  | 0 | CS ÚRS 2019 01 |  |  | základní |  | 0 | 0 | 0 | 0.04 | 2.812 | 4 | K | 2 |  |  |  | ROZPOCET | 0 | 0 | 0 | 0 | 0 | 1 | 0 | 4 | -1651692980
| PP |  | Vytrhání obrub s vybouráním lože, s přemístěním hmot na skládku na vzdálenost do 3 m nebo s naložením na dopravní prostředek záhonových | [15 empty] | PP | 2
| VV |  | "1.úsek" | [15 empty] | VV | 2 | 1 | True | 0 | ROZPOCET
| VV |  | "vlevo"4*1,5 |  | 6 | [13 empty] | VV | 2 | 2 | True | 0 | ROZPOCET
| VV |  | "2.úsek"15,5+7,8+14+21+6 |  | 64.3 | [13 empty] | VV | 2 | 2 | True | 0 | ROZPOCET
| VV |  | Součet |  | 70.3 | [13 empty] | VV | 2 | 4 | True | 1 | ROZPOCET
13 | M | R1 | Sondy pro ověření polohy inž. sítí | kus | 15 |  | 0 |  |  |  | základní |  | 0 | 0 | 0 | 0 | 0 | 8 | M | 2 |  |  |  | ROZPOCET | 0 | 0 | 0 | 0 | 0 | 1 | 0 | 4 | -928669319
| PP |  | Sondy pro ověření polohy inž. sítí | [15 empty] | PP | 2
| VV |  | "odhad"15 |  | 15 | [13 empty] | VV | 2 | 2 | True | 1 | ROZPOCET
14 | K | 119001421 | Dočasné zajištění kabelů a kabelových tratí ze 3 volně ložených kabelů | m | 50 |  | 0 | CS ÚRS 2019 01 |  |  | základní |  | 0 | 0.0369 | 1.845 | 0 | 0 | 4 | K | 2 |  |  |  | ROZPOCET | 0 | 0 | 0 | 0 | 0 | 1 | 0 | 4 | 1384189116
| PP |  | Dočasné zajištění podzemního potrubí nebo vedení ve výkopišti ve stavu i poloze , ve kterých byla na začátku zemních prací a to s podepřením, vzepřením nebo vyvěšením, příp. s ochranným bedněním, se zřízením a odstraněním zajišťovací konstrukce, s opotřebením hmot kabelů a kabelových tratí z volně ložených kabelů a to do 3 kabelů | [15 empty] | PP | 2
| VV |  | "odhad"50 |  | 50 | [13 empty] | VV | 2 | 2 | True | 1 | ROZPOCET
15 | K | 120001101 | Příplatek za ztížení odkopávky nebo prokkopávky v blízkosti inženýrských sítí | m3 | 36.203 |  | 0 | CS ÚRS 2019 01 |  |  | základní |  | 0 | 0 | 0 | 0 | 0 | 4 | K | 2 |  |  |  | ROZPOCET | 0 | 0 | 0 | 0 | 0 | 1 | 0 | 4 | -1856926921
| PP |  | Příplatek k cenám vykopávek za ztížení vykopávky v blízkosti inženýrských sítí nebo výbušnin v horninách jakékoliv třídy | [15 empty] | PP | 2
| VV |  | "upřesní se dle potřeby v průběhu stavby" | [15 empty] | VV | 2 | 1 | True | 0 | ROZPOCET
| VV |  | "tel.kabel"(65+120+58)*0,3*0,3 |  | 21.87 | [13 empty] | VV | 2 | 2 | True | 0 | ROZPOCET
| VV |  | "plyn"(54+5*1,85+3*10)*0,3*0,3 |  | 8.393 | [13 empty] | VV | 2 | 2 | True | 0 | ROZPOCET
| VV |  | "el.kabel"66*0,3*0,3 |  | 5.94 | [13 empty] | VV | 2 | 2 | True | 0 | ROZPOCET
| VV |  | Součet |  | 36.203 | [13 empty] | VV | 2 | 4 | True | 1 | ROZPOCET
16 | K | 120901121 | Bourání zdiva z betonu prostého neprokládaného v odkopávkách nebo prokopávkách ručně | m3 | 3 |  | 0 | CS ÚRS 2019 01 |  |  | základní |  | 0 | 0 | 0 | 0 | 0 | 4 | K | 2 |  |  |  | ROZPOCET | 0 | 0 | 0 | 0 | 0 | 1 | 0 | 4 | -942617050
| PP |  | Bourání konstrukcí v odkopávkách a prokopávkách s přemístěním suti na hromady na vzdálenost do 20 m nebo s naložením na dopravní prostředek ručně z betonu prostého neprokládaného | [15 empty] | PP | 2
| VV |  | "výměna ul.vpustí ve 2.úseku - bude posouzeno během stavby"2*1,5 |  | 3 | [13 empty] | VV | 2 | 2 | True | 1 | ROZPOCET
17 | K | 122202201 | Odkopávky a prokopávky nezapažené pro silnice objemu do 100 m3 v hornině tř. 3 | m3 | 48.258 |  | 0 | CS ÚRS 2019 01 |  |  | základní |  | 0 | 0 | 0 | 0 | 0 | 4 | K | 2 |  |  |  | ROZPOCET | 0 | 0 | 0 | 0 | 0 | 1 | 0 | 4 | 1526779915
| PP |  | Odkopávky a prokopávky nezapažené pro silnice s přemístěním výkopku v příčných profilech na vzdálenost do 15 m nebo s naložením na dopravní prostředek v hornině tř. 3 do 100 m3 | [15 empty] | PP | 2
| VV |  | "sanace aktivní zóny" | [15 empty] | VV | 2 | 1 | True | 0 | ROZPOCET
| VV |  | "chodníky" | [15 empty] | VV | 2 | 1 | True | 0 | ROZPOCET
| VV |  | "1.úsek" | [15 empty] | VV | 2 | 1 | True | 0 | ROZPOCET
| VV |  | "vlevo"(3,4+50+5,4+47)*0,15 |  | 15.87 | [13 empty] | VV | 2 | 2 | True | 0 | ROZPOCET
| VV |  | "vpravo"(7+4,4)*0,15 |  | 1.71 | [13 empty] | VV | 2 | 2 | True | 0 | ROZPOCET
| VV |  | "2.úsek" | [15 empty] | VV | 2 | 1 | True | 0 | ROZPOCET
| VV |  | "vlevo"(21,2+28+37,5+1,7)*0,15 |  | 13.26 | [13 empty] | VV | 2 | 2 | True | 0 | ROZPOCET
| VV |  | "vpravo"(3,2+3,6)*0,15 |  | 1.02 | [13 empty] | VV | 2 | 2 | True | 0 | ROZPOCET
| VV |  | "varovné pásy"(1,5+2)*0,15 |  | 0.525 | [13 empty] | VV | 2 | 2 | True | 0 | ROZPOCET
| VV |  | Mezisoučet |  | 32.385 | [13 empty] | VV | 2 | 3 | True | 0 | ROZPOCET
| VV |  | "vjezdy" | [15 empty] | VV | 2 | 1 | True | 0 | ROZPOCET
| VV |  | "1.úsek" | [15 empty] | VV | 2 | 1 | True | 0 | ROZPOCET
| VV |  | "vlevo"(8,8+5,4+1,5+5,4+1,5)*0,15 |  | 3.39 | [13 empty] | VV | 2 | 2 | True | 0 | ROZPOCET
| VV |  | "vpravo"15*0,15 |  | 2.25 | [13 empty] | VV | 2 | 2 | True | 0 | ROZPOCET
| VV |  | "2.úsek" | [15 empty] | VV | 2 | 1 | True | 0 | ROZPOCET
| VV |  | "vlevo"(5,2+3+5,4+3,2+5,8+4,2)*0,15 |  | 4.02 | [13 empty] | VV | 2 | 2 | True | 0 | ROZPOCET
| VV |  | "vpravo"(8,7+7,7+7,7+7,6)*0,15 |  | 4.755 | [13 empty] | VV | 2 | 2 | True | 0 | ROZPOCET
| VV |  | "varovné pásy"(1,5+1,2+1,2+1,2+1,3+1,4)*0,15 |  | 1.17 | [13 empty] | VV | 2 | 2 | True | 0 | ROZPOCET
| VV |  | Mezisoučet |  | 15.585 | [13 empty] | VV | 2 | 3 | True | 0 | ROZPOCET
| VV |  | "základ pro dopravní značky"4*0,8*0,3*0,3 |  | 0.288 | [13 empty] | VV | 2 | 2 | True | 0 | ROZPOCET
| VV |  | Součet |  | 48.258 | [13 empty] | VV | 2 | 4 | True | 1 | ROZPOCET
18 | K | 122202209 | Příplatek k odkopávkám a prokopávkám pro silnice v hornině tř. 3 za lepivost | m3 | 48.258 |  | 0 | CS ÚRS 2019 01 |  |  | základní |  | 0 | 0 | 0 | 0 | 0 | 4 | K | 2 |  |  |  | ROZPOCET | 0 | 0 | 0 | 0 | 0 | 1 | 0 | 4 | 543232503
| PP |  | Odkopávky a prokopávky nezapažené pro silnice s přemístěním výkopku v příčných profilech na vzdálenost do 15 m nebo s naložením na dopravní prostředek v hornině tř. 3 Příplatek k cenám za lepivost horniny tř. 3 | [15 empty] | PP | 2
19 | K | 132101101 | Hloubení rýh šířky do 600 mm v hornině tř. 1 a 2 objemu do 100 m3 | m3 | 80.852 |  | 0 | CS ÚRS 2019 01 |  |  | základní |  | 0 | 0 | 0 | 0 | 0 | 4 | K | 2 |  |  |  | ROZPOCET | 0 | 0 | 0 | 0 | 0 | 1 | 0 | 4 | 1988195721
| PP |  | Hloubení zapažených i nezapažených rýh šířky do 600 mm s urovnáním dna do předepsaného profilu a spádu v horninách tř. 1 a 2 do 100 m3 | [15 empty] | PP | 2
| VV |  | "1.úsek" | [15 empty] | VV | 2 | 1 | True | 0 | ROZPOCET
| VV |  | "vlevo" | [15 empty] | VV | 2 | 1 | True | 0 | ROZPOCET
| VV |  | "obr.+V.P."0,6*0,3*(10,2+4,7+4,9+67,6) |  | 15.732 | [13 empty] | VV | 2 | 2 | True | 0 | ROZPOCET
| VV |  | "V.P."0,45*0,3*26,5 |  | 3.578 | [13 empty] | VV | 2 | 2 | True | 0 | ROZPOCET
| VV |  | "záhon.obr.- dle osazení"0,3*0,3*66,2 |  | 5.958 | [13 empty] | VV | 2 | 2 | True | 0 | ROZPOCET
| VV |  | "vpravo - obr.+V.P."0,6*0,3*(34+99) |  | 23.94 | [13 empty] | VV | 2 | 2 | True | 0 | ROZPOCET
| VV |  | "záh.obr."0,3*0,3*20 |  | 1.8 | [13 empty] | VV | 2 | 2 | True | 0 | ROZPOCET
| VV |  | "2.úsek" | [15 empty] | VV | 2 | 1 | True | 0 | ROZPOCET
| VV |  | "vlevo+vpravo - obr.+V.P"0,6*0,3*(52,6+52,6) |  | 18.936 | [13 empty] | VV | 2 | 2 | True | 0 | ROZPOCET
| VV |  | "záhon.obr.-dle osazení " | [15 empty] | VV | 2 | 1 | True | 0 | ROZPOCET
| VV |  | "vlevo"0,3*0,3*62,6 |  | 5.634 | [13 empty] | VV | 2 | 2 | True | 0 | ROZPOCET
| VV |  | "vpravo"0,3*0,3*47,6 |  | 4.284 | [13 empty] | VV | 2 | 2 | True | 0 | ROZPOCET
| VV |  | "zpomalovací prah"0,3*0,3*2*5,5 |  | 0.99 | [13 empty] | VV | 2 | 2 | True | 0 | ROZPOCET
| VV |  | Součet |  | 80.852 | [13 empty] | VV | 2 | 4 | True | 1 | ROZPOCET
20 | K | 132201109 | Příplatek za lepivost k hloubení rýh š do 600 mm v hornině tř. 3 | m3 | 80.852 |  | 0 | CS ÚRS 2019 01 |  |  | základní |  | 0 | 0 | 0 | 0 | 0 | 4 | K | 2 |  |  |  | ROZPOCET | 0 | 0 | 0 | 0 | 0 | 1 | 0 | 4 | 727943755
| PP |  | Hloubení zapažených i nezapažených rýh šířky do 600 mm s urovnáním dna do předepsaného profilu a spádu v hornině tř. 3 Příplatek k cenám za lepivost horniny tř. 3 | [15 empty] | PP | 2
21 | K | 132201201 | Hloubení rýh š do 2000 mm v hornině tř. 3 objemu do 100 m3 | m3 | 38.24 |  | 0 | CS ÚRS 2019 01 |  |  | základní |  | 0 | 0 | 0 | 0 | 0 | 4 | K | 2 |  |  |  | ROZPOCET | 0 | 0 | 0 | 0 | 0 | 1 | 0 | 4 | 1452900840
| PP |  | Hloubení zapažených i nezapažených rýh šířky přes 600 do 2 000 mm s urovnáním dna do předepsaného profilu a spádu v hornině tř. 3 do 100 m3 | [15 empty] | PP | 2
| VV |  | "přípojky svodů"(3,5+7,1+6,7+2,6+6,6+6,1+9,2+6)*1*0,8 |  | 38.24 | [13 empty] | VV | 2 | 2 | True | 1 | ROZPOCET
22 | K | 132201209 | Příplatek za lepivost k hloubení rýh š do 2000 mm v hornině tř. 3 | m3 | 38.24 |  | 0 | CS ÚRS 2019 01 |  |  | základní |  | 0 | 0 | 0 | 0 | 0 | 4 | K | 2 |  |  |  | ROZPOCET | 0 | 0 | 0 | 0 | 0 | 1 | 0 | 4 | 1080501587
| PP |  | Hloubení zapažených i nezapažených rýh šířky přes 600 do 2 000 mm s urovnáním dna do předepsaného profilu a spádu v hornině tř. 3 Příplatek k cenám za lepivost horniny tř. 3 | [15 empty] | PP | 2
23 | K | 161101101 | Svislé přemístění výkopku z horniny tř. 1 až 4 hl výkopu do 2,5 m | m3 | 119.09 |  | 0 | CS ÚRS 2019 01 |  |  | základní |  | 0 | 0 | 0 | 0 | 0 | 4 | K | 2 |  |  |  | ROZPOCET | 0 | 0 | 0 | 0 | 0 | 1 | 0 | 4 | 1098431048
| PP |  | Svislé přemístění výkopku bez naložení do dopravní nádoby avšak s vyprázdněním dopravní nádoby na hromadu nebo do dopravního prostředku z horniny tř. 1 až 4, při hloubce výkopu přes 1 do 2,5 m | [15 empty] | PP | 2
| VV |  | "rýhy"80,85+38,24 |  | 119.09 | [13 empty] | VV | 2 | 2 | True | 1 | ROZPOCET
24 | K | 162701105 | Vodorovné přemístění do 10000 m výkopku/sypaniny z horniny tř. 1 až 4 | m3 | 144.03 |  | 0 | CS ÚRS 2019 01 |  |  | základní |  | 0 | 0 | 0 | 0 | 0 | 4 | K | 2 |  |  |  | ROZPOCET | 0 | 0 | 0 | 0 | 0 | 1 | 0 | 4 | 465962557
| PP |  | Vodorovné přemístění výkopku nebo sypaniny po suchu na obvyklém dopravním prostředku, bez naložení výkopku, avšak se složením bez rozhrnutí z horniny tř. 1 až 4 na vzdálenost přes 9 000 do 10 000 m | [15 empty] | PP | 2
| VV |  | "odkopávky"48,26 |  | 48.26 | [13 empty] | VV | 2 | 2 | True | 0 | ROZPOCET
| VV |  | "rýhy"80,85+38,24 |  | 119.09 | [13 empty] | VV | 2 | 2 | True | 0 | ROZPOCET
| VV |  | Mezisoučet |  | 167.35 | [13 empty] | VV | 2 | 3 | True | 0 | ROZPOCET
| VV |  | "je třeba" | [15 empty] | VV | 2 | 1 | True | 0 | ROZPOCET
| VV |  | "dle zásypu"-19,12 |  | -19.12 | [13 empty] | VV | 2 | 2 | True | 0 | ROZPOCET
| VV |  | "na rekultivaci u odbočky vpravo na ZÚ"-14*0,3 |  | -4.2 | [13 empty] | VV | 2 | 2 | True | 0 | ROZPOCET
| VV |  | Mezisoučet |  | -23.32 | [13 empty] | VV | 2 | 3 | True | 0 | ROZPOCET
| VV |  | Součet |  | 144.03 | [13 empty] | VV | 2 | 4 | True | 1 | ROZPOCET
25 | K | 162701109 | Příplatek k vodorovnému přemístění výkopku/sypaniny z horniny tř. 1 až 4 ZKD 1000 m přes 10000 m | m3 | 576.12 |  | 0 | CS ÚRS 2019 01 |  |  | základní |  | 0 | 0 | 0 | 0 | 0 | 4 | K | 2 |  |  |  | ROZPOCET | 0 | 0 | 0 | 0 | 0 | 1 | 0 | 4 | 6966055
| PP |  | Vodorovné přemístění výkopku nebo sypaniny po suchu na obvyklém dopravním prostředku, bez naložení výkopku, avšak se složením bez rozhrnutí z horniny tř. 1 až 4 na vzdálenost Příplatek k ceně za každých dalších i započatých 1 000 m | [15 empty] | PP | 2
| VV |  | "uložení na skládku do 14km"144,03*4 |  | 576.12 | [13 empty] | VV | 2 | 2 | True | 1 | ROZPOCET
26 | K | 167101102 | Nakládání výkopku z hornin tř. 1 až 4 přes 100 m3 | m3 | 144.03 |  | 0 | CS ÚRS 2019 01 |  |  | základní |  | 0 | 0 | 0 | 0 | 0 | 4 | K | 2 |  |  |  | ROZPOCET | 0 | 0 | 0 | 0 | 0 | 1 | 0 | 4 | -1043053668
| PP |  | Nakládání, skládání a překládání neulehlého výkopku nebo sypaniny nakládání, množství přes 100 m3, z hornin tř. 1 až 4 | [15 empty] | PP | 2
27 | K | 171201201 | Uložení sypaniny na skládky | m3 | 144.03 |  | 0 | CS ÚRS 2019 01 |  |  | základní |  | 0 | 0 | 0 | 0 | 0 | 4 | K | 2 |  |  |  | ROZPOCET | 0 | 0 | 0 | 0 | 0 | 1 | 0 | 4 | -1608777703
| PP |  | Uložení sypaniny na skládky | [15 empty] | PP | 2
28 | K | 171201211 | Poplatek za uložení stavebního odpadu - zeminy a kameniva na skládce | t | 273.657 |  | 0 | CS ÚRS 2019 01 |  |  | základní |  | 0 | 0 | 0 | 0 | 0 | 4 | K | 2 |  |  |  | ROZPOCET | 0 | 0 | 0 | 0 | 0 | 1 | 0 | 4 | -240386177
| PP |  | Poplatek za uložení stavebního odpadu na skládce (skládkovné) zeminy a kameniva zatříděného do Katalogu odpadů pod kódem 170 504 | [15 empty] | PP | 2
| VV |  | 144,03*1,9 |  | 273.657 | [13 empty] | VV | 2 | 2 | True | 1 | ROZPOCET
29 | K | 174101101 | Zásyp jam, šachet rýh nebo kolem objektů sypaninou se zhutněním | m3 | 19.12 |  | 0 | CS ÚRS 2019 01 |  |  | základní |  | 0 | 0 | 0 | 0 | 0 | 4 | K | 2 |  |  |  | ROZPOCET | 0 | 0 | 0 | 0 | 0 | 1 | 0 | 4 | -1112297633
| PP |  | Zásyp sypaninou z jakékoliv horniny s uložením výkopku ve vrstvách se zhutněním jam, šachet, rýh nebo kolem objektů v těchto vykopávkách | [15 empty] | PP | 2
| VV |  | 47,8*0,4*1 |  | 19.12 | [13 empty] | VV | 2 | 2 | True | 1 | ROZPOCET
30 | K | 175151101 | Obsypání potrubí strojně sypaninou bez prohození, uloženou do 3 m | m3 | 19.12 |  | 0 | CS ÚRS 2019 01 |  |  | základní |  | 0 | 0 | 0 | 0 | 0 | 4 | K | 2 |  |  |  | ROZPOCET | 0 | 0 | 0 | 0 | 0 | 1 | 0 | 4 | 1072703379
| PP |  | Obsypání potrubí strojně sypaninou z vhodných hornin tř. 1 až 4 nebo materiálem připraveným podél výkopu ve vzdálenosti do 3 m od jeho kraje, pro jakoukoliv hloubku výkopu a míru zhutnění bez prohození sypaniny | [15 empty] | PP | 2
| VV |  | 47,8*1*0,4 |  | 19.12 | [13 empty] | VV | 2 | 2 | True | 1 | ROZPOCET
31 | M | 58331200 | štěrkopísek netříděný zásypový | t | 72.656 |  | 0 | CS ÚRS 2019 01 |  |  | základní |  | 0 | 1 | 72.656 | 0 | 0 | 8 | M | 2 |  |  |  | ROZPOCET | 0 | 0 | 0 | 0 | 0 | 1 | 0 | 4 | 795934182
| PP |  | štěrkopísek netříděný zásypový | [15 empty] | PP | 2
| VV |  | 19,12*1,9 |  | 36.328 | [13 empty] | VV | 2 | 2 | True | 1 | ROZPOCET
| VV |  | 36,328*2 'Přepočtené koeficientem množství |  | 72.656 | [13 empty] | VV | 2 | 2 | False | 1 | ROZPOCET
32 | K | 181102302 | Úprava pláně v zářezech se zhutněním | m2 | 574.885 |  | 0 | CS ÚRS 2019 01 |  |  | základní |  | 0 | 0 | 0 | 0 | 0 | 4 | K | 2 |  |  |  | ROZPOCET | 0 | 0 | 0 | 0 | 0 | 1 | 0 | 4 | 418356180
| PP |  | Úprava pláně na stavbách dálnic strojně v zářezech mimo skalních se zhutněním | [15 empty] | PP | 2
| VV |  | "dle sanace" | [15 empty] | VV | 2 | 1 | True | 0 | ROZPOCET
| VV |  | "chodníky"215,9 |  | 215.9 | [13 empty] | VV | 2 | 2 | True | 0 | ROZPOCET
| VV |  | "vjezdy"103,9 |  | 103.9 | [13 empty] | VV | 2 | 2 | True | 0 | ROZPOCET
| VV |  | "přípojky deš.svodů"47,8 |  | 47.8 | [13 empty] | VV | 2 | 2 | True | 0 | ROZPOCET
| VV |  | "rýhy pro obruby"0,6*(87,4+133+105,2)+0,45*26,5 |  | 207.285 | [13 empty] | VV | 2 | 2 | True | 0 | ROZPOCET
| VV |  | Součet |  | 574.885 | [13 empty] | VV | 2 | 4 | True | 1 | ROZPOCET
33 | K | 181111111 | Plošná úprava terénu do 500 m2 zemina tř 1 až 4 nerovnosti do 100 mm v rovinně a svahu do 1:5 | m2 | 230.8 |  | 0 | CS ÚRS 2019 01 |  |  | základní |  | 0 | 0 | 0 | 0 | 0 | 4 | K | 2 |  |  |  | ROZPOCET | 0 | 0 | 0 | 0 | 0 | 1 | 0 | 4 | 209583449
| PP |  | Plošná úprava terénu v zemině tř. 1 až 4 s urovnáním povrchu bez doplnění ornice souvislé plochy do 500 m2 při nerovnostech terénu přes 50 do 100 mm v rovině nebo na svahu do 1:5 | [15 empty] | PP | 2
| VV |  | "cle zeleně" | [15 empty] | VV | 2 | 1 | True | 0 | ROZPOCET
| VV |  | "1.úsek" | [15 empty] | VV | 2 | 1 | True | 0 | ROZPOCET
| VV |  | "vlevo"3+3,4+10,1+4+5,8+2,3+8,2+4,1+7,3 |  | 48.2 | [13 empty] | VV | 2 | 2 | True | 0 | ROZPOCET
| VV |  | "vpravo"30,4+30,7+8,6+7,7+5,5 |  | 82.9 | [13 empty] | VV | 2 | 2 | True | 0 | ROZPOCET
| VV |  | "2.úsek" | [15 empty] | VV | 2 | 1 | True | 0 | ROZPOCET
| VV |  | "vlevo"15,4+4,7+13,6+24,2+3,1+6,2 |  | 67.2 | [13 empty] | VV | 2 | 2 | True | 0 | ROZPOCET
| VV |  | "vpravo"12,5+4,9+6,2+1,5+2,2+3,8+1,4 |  | 32.5 | [13 empty] | VV | 2 | 2 | True | 0 | ROZPOCET
| VV |  | Součet |  | 230.8 | [13 empty] | VV | 2 | 4 | True | 1 | ROZPOCET
34 | K | 181301102 | Rozprostření ornice tl vrstvy do 150 mm pl do 500 m2 v rovině nebo ve svahu do 1:5 | m2 | 230.8 |  | 0 | CS ÚRS 2019 01 |  |  | základní |  | 0 | 0 | 0 | 0 | 0 | 4 | K | 2 |  |  |  | ROZPOCET | 0 | 0 | 0 | 0 | 0 | 1 | 0 | 4 | -822492815
| PP |  | Rozprostření a urovnání ornice v rovině nebo ve svahu sklonu do 1:5 při souvislé ploše do 500 m2, tl. vrstvy přes 100 do 150 mm | [15 empty] | PP | 2
35 | M | 10364101 | zemina pro terénní úpravy - ornice | t | 65.778 |  | 0 | CS ÚRS 2019 01 |  |  | základní |  | 0 | 1 | 65.778 | 0 | 0 | 8 | M | 2 |  |  |  | ROZPOCET | 0 | 0 | 0 | 0 | 0 | 1 | 0 | 4 | -500602170
| PP |  | zemina pro terénní úpravy - ornice | [15 empty] | PP | 2
| VV |  | 230,8*0,15*1,9 |  | 65.778 | [13 empty] | VV | 2 | 2 | True | 1 | ROZPOCET
36 | K | 181411121 | Založení lučního trávníku výsevem plochy do 1000 m2 v rovině a ve svahu do 1:5 | m2 | 230.8 |  | 0 | CS ÚRS 2019 01 |  |  | základní |  | 0 | 0 | 0 | 0 | 0 | 4 | K | 2 |  |  |  | ROZPOCET | 0 | 0 | 0 | 0 | 0 | 1 | 0 | 4 | 287003777
| PP |  | Založení trávníku na půdě předem připravené plochy do 1000 m2 výsevem včetně utažení lučního v rovině nebo na svahu do 1:5 | [15 empty] | PP | 2
| VV |  | "dle zeleně"230,8 |  | 230.8 | [13 empty] | VV | 2 | 2 | True | 1 | ROZPOCET
37 | M | 00572420 | osivo směs travní parková okrasná | kg | 7.132 |  | 0 | CS ÚRS 2019 01 |  |  | základní |  | 0 | 0.001 | 0.007132 | 0 | 0 | 8 | M | 2 |  |  |  | ROZPOCET | 0 | 0 | 0 | 0 | 0 | 1 | 0 | 4 | -1698015430
| PP |  | osivo směs travní parková okrasná | [15 empty] | PP | 2
| VV |  | 0,02308*300*1,03 |  | 7.132 | [13 empty] | VV | 2 | 2 | True | 1 | ROZPOCET
38 | K | 185803111 | Ošetření trávníku shrabáním v rovině a svahu do 1:5 | m2 | 230.8 |  | 0 | CS ÚRS 2019 01 |  |  | základní |  | 0 | 0 | 0 | 0 | 0 | 4 | K | 2 |  |  |  | ROZPOCET | 0 | 0 | 0 | 0 | 0 | 1 | 0 | 4 | -1287009069
| PP |  | Ošetření trávníku jednorázové v rovině nebo na svahu do 1:5 | [15 empty] | PP | 2
39 | K | 185804312 | Zalití rostlin vodou plocha přes 20 m2 | m3 | 23.08 |  | 0 | CS ÚRS 2019 01 |  |  | základní |  | 0 | 0 | 0 | 0 | 0 | 4 | K | 2 |  |  |  | ROZPOCET | 0 | 0 | 0 | 0 | 0 | 1 | 0 | 4 | 1751024035
| PP |  | Zalití rostlin vodou plochy záhonů jednotlivě přes 20 m2 | [15 empty] | PP | 2
| VV |  | 230,8*0,05*2 |  | 23.08 | [13 empty] | VV | 2 | 2 | True | 1 | ROZPOCET
40 | K | 185851121 | Dovoz vody pro zálivku rostlin za vzdálenost do 1000 m | m3 | 23.08 |  | 0 | CS ÚRS 2019 01 |  |  | základní |  | 0 | 0 | 0 | 0 | 0 | 4 | K | 2 |  |  |  | ROZPOCET | 0 | 0 | 0 | 0 | 0 | 1 | 0 | 4 | 919622470
| PP |  | Dovoz vody pro zálivku rostlin na vzdálenost do 1000 m | [15 empty] | PP | 2
41 | K | 185851129 | Příplatek k dovozu vody pro zálivku rostlin do 1000 m ZKD 1000 m | m3 | 47.6 |  | 0 | CS ÚRS 2019 01 |  |  | základní |  | 0 | 0 | 0 | 0 | 0 | 4 | K | 2 |  |  |  | ROZPOCET | 0 | 0 | 0 | 0 | 0 | 1 | 0 | 4 | -1829593697
| PP |  | Dovoz vody pro zálivku rostlin Příplatek k ceně za každých dalších i započatých 1000 m | [15 empty] | PP | 2
| VV |  | 23,8*2 |  | 47.6 | [13 empty] | VV | 2 | 2 | True | 1 | ROZPOCET
| D | 2 | Zakládání |  |  |  | 0 | [5 empty] | 0 |  | 0 |  | 0 | 1 | D | 1 |  |  |  | ROZPOCET | [6 empty] | 0
42 | K | 275311126 | Základové patky a bloky z betonu prostého C 20/25 | m3 | 0.288 |  | 0 | CS ÚRS 2019 01 |  |  | základní |  | 0 | 0 | 0 | 0 | 0 | 4 | K | 2 |  |  |  | ROZPOCET | 0 | 0 | 0 | 0 | 0 | 1 | 0 | 4 | -1833307630
| PP |  | Základové konstrukce z betonu prostého patky a bloky ve výkopu nebo na hlavách pilot C 20/25 | [15 empty] | PP | 2
| VV |  | 4*0,3*0,3*0,8 |  | 0.288 | [13 empty] | VV | 2 | 2 | True | 1 | ROZPOCET
| D | 4 | Vodorovné konstrukce |  |  |  | 0 | [5 empty] | 0 |  | 0.17664 |  | 0 | 1 | D | 1 |  |  |  | ROZPOCET | [6 empty] | 0
43 | K | 451573111 | Lože pod potrubí otevřený výkop ze štěrkopísku | m3 | 7.17 |  | 0 | CS ÚRS 2019 01 |  |  | základní |  | 0 | 0 | 0 | 0 | 0 | 4 | K | 2 |  |  |  | ROZPOCET | 0 | 0 | 0 | 0 | 0 | 1 | 0 | 4 | -195485397
| PP |  | Lože pod potrubí, stoky a drobné objekty v otevřeném výkopu z písku a štěrkopísku do 63 mm | [15 empty] | PP | 2
| VV |  | "přípojky dešťových svodů"47,8*1*0,15 |  | 7.17 | [13 empty] | VV | 2 | 2 | True | 1 | ROZPOCET
44 | K | 452311141 | Podkladní desky z betonu prostého tř. C 16/20 otevřený výkop | m3 | 0.675 |  | 0 | CS ÚRS 2019 01 |  |  | základní |  | 0 | 0 | 0 | 0 | 0 | 4 | K | 2 |  |  |  | ROZPOCET | 0 | 0 | 0 | 0 | 0 | 1 | 0 | 4 | 1162016851
| PP |  | Podkladní a zajišťovací konstrukce z betonu prostého v otevřeném výkopu desky pod potrubí, stoky a drobné objekty z betonu tř. C 16/20 | [15 empty] | PP | 2
| VV |  | "2.úsek- nové vpusti"2*1,5*1,5*0,15 |  | 0.675 | [13 empty] | VV | 2 | 2 | True | 1 | ROZPOCET
45 | K | 452386111 | Vyrovnávací prstence z betonu prostého tř. C 25/30 v do 100 mm | kus | 2 |  | 0 | CS ÚRS 2019 01 |  |  | základní |  | 0 | 0.08832 | 0.17664 | 0 | 0 | 4 | K | 2 |  |  |  | ROZPOCET | 0 | 0 | 0 | 0 | 0 | 1 | 0 | 4 | -1471209457
| PP |  | Podkladní a vyrovnávací konstrukce z betonu vyrovnávací prstence z prostého betonu tř. C 25/30 pod poklopy a mříže, výšky do 100 mm | [15 empty] | PP | 2
| D | 5 | Komunikace pozemní |  |  |  | 0 | [5 empty] | 0 |  | 92.5153 |  | 0 | 1 | D | 1 |  |  |  | ROZPOCET | [6 empty] | 0
46 | K | 564751111 | Podklad z kameniva hrubého drceného vel. 0-63 mm tl 150 mm | m2 | 319.8 |  | 0 | CS ÚRS 2019 01 |  |  | základní |  | 0 | 0 | 0 | 0 | 0 | 4 | K | 2 |  |  |  | ROZPOCET | 0 | 0 | 0 | 0 | 0 | 1 | 0 | 4 | 1763352876
| PP |  | Podklad nebo kryt z kameniva hrubého drceného vel. 0-63 mm s rozprostřením a zhutněním, po zhutnění tl. 150 mm | [15 empty] | PP | 2
| VV |  | "sanace chodníků"215,90 |  | 215.9 | [13 empty] | VV | 2 | 2 | True | 0 | ROZPOCET
| VV |  | "sanace vjezdů"103,9 |  | 103.9 | [13 empty] | VV | 2 | 2 | True | 0 | ROZPOCET
| VV |  | Součet |  | 319.8 | [13 empty] | VV | 2 | 4 | True | 1 | ROZPOCET
47 | K | 564851111 | Podklad ze štěrkodrtě ŠD tl 150 mm | m2 | 774.485 |  | 0 | CS ÚRS 2019 01 |  |  | základní |  | 0 | 0 | 0 | 0 | 0 | 4 | K | 2 |  |  |  | ROZPOCET | 0 | 0 | 0 | 0 | 0 | 1 | 0 | 4 | -749723739
| PP |  | Podklad ze štěrkodrti ŠD s rozprostřením a zhutněním, po zhutnění tl. 150 mm | [15 empty] | PP | 2
| VV |  | "doplnění u obrub v případě potřeby" | [15 empty] | VV | 2 | 1 | True | 0 | ROZPOCET
| VV |  | "1.úsek"0,4*(87,4+26,5)+0,95*113,9 |  | 153.765 | [13 empty] | VV | 2 | 2 | True | 0 | ROZPOCET
| VV |  | "2.úsek"0,4*105,2+0,95*105,2 |  | 142.02 | [13 empty] | VV | 2 | 2 | True | 0 | ROZPOCET
| VV |  | "chodníky"215,9 |  | 215.9 | [13 empty] | VV | 2 | 2 | True | 0 | ROZPOCET
| VV |  | "vjezdy"103,9*2 |  | 207.8 | [13 empty] | VV | 2 | 2 | True | 0 | ROZPOCET
| VV |  | "zpomalovací prah"5*5,5*2 |  | 55 | [13 empty] | VV | 2 | 2 | True | 0 | ROZPOCET
| VV |  | Součet |  | 774.485 | [13 empty] | VV | 2 | 4 | True | 1 | ROZPOCET
48 | K |  | POLOŽKA VYPUŠTĚNA | [7 empty] | základní |  | 0 | 0.10434 | 0 | 0 | 0 | 4 | K | 2 |  |  |  | ROZPOCET | 0 | 0 | 0 | 0 | 0 | 1 | 0 | 4 | -111132296
| PP | [17 empty] | PP | 2
| VV | [17 empty] | VV | 2 | 1 | True | 0 | ROZPOCET
| VV | [17 empty] | VV | 2 | 2 | True | 0 | ROZPOCET
| VV | [17 empty] | VV | 2 | 2 | True | 0 | ROZPOCET
| VV | [17 empty] | VV | 2 | 4 | True | 1 | ROZPOCET
49 | K | 573231108 | Postřik živičný spojovací ze silniční emulze v množství 0,50 kg/m2 | m2 | 468.7 |  | 0 | CS ÚRS 2019 01 |  |  | základní |  | 0 | 0 | 0 | 0 | 0 | 4 | K | 2 |  |  |  | ROZPOCET | 0 | 0 | 0 | 0 | 0 | 1 | 0 | 4 | 1658460556
| PP | [17 empty] | PP | 2
| VV |  | 234,35*2 |  | 468.7 | [13 empty] | VV | 2 | 2 | True | 1 | ROZPOCET
50 | K | 577144121 | Asfaltový beton vrstva obrusná ACO 11 (ABS) tř. I tl 50 mm š přes 3 m z nemodifikovaného asfaltu | m2 | 468.7 |  | 0 | CS ÚRS 2019 01 |  |  | základní |  | 0 | 0 | 0 | 0 | 0 | 4 | K | 2 |  |  |  | ROZPOCET | 0 | 0 | 0 | 0 | 0 | 1 | 0 | 4 | 399305947
| PP |  | Asfaltový beton vrstva obrusná ACO 11 (ABS) s rozprostřením a se zhutněním z nemodifikovaného asfaltu v pruhu šířky přes 3 m tř. I, po zhutnění tl. 50 mm | [15 empty] | PP | 2
51 | K | 577145122 | Asfaltový beton vrstva ložní ACL 16 (ABH) tl 50 mm š přes 3 m z nemodifikovaného asfaltu | m2 | 468.7 |  | 0 | CS ÚRS 2019 01 |  |  | základní |  | 0 | 0 | 0 | 0 | 0 | 4 | K | 2 |  |  |  | ROZPOCET | 0 | 0 | 0 | 0 | 0 | 1 | 0 | 4 | -228289208
| PP |  | Asfaltový beton vrstva ložní ACL 16 (ABH) s rozprostřením a zhutněním z nemodifikovaného asfaltu v pruhu šířky přes 3 m, po zhutnění tl. 50 mm | [15 empty] | PP | 2
| VV |  |  |  | 918.6 | [13 empty] | VV | 2 | 2 | True | 1 | ROZPOCET
52 | K | 584121109 | Osazení silničních dílců z ŽB do lože z kameniva těženého tl 40 mm plochy do 50 m2 | m2 | 20 |  | 0 | CS ÚRS 2019 01 |  |  | základní |  | 0 | 0.0835 | 1.67 | 0 | 0 | 4 | K | 2 |  |  |  | ROZPOCET | 0 | 0 | 0 | 0 | 0 | 1 | 0 | 4 | -557196984
| PP |  | Osazení silničních dílců ze železového betonu s podkladem z kameniva těženého do tl. 40 mm jakéhokoliv druhu a velikosti, na plochu jednotlivě přes 15 do 50 m2 | [15 empty] | PP | 2
| VV |  | "dle potřeby stavby - odhad"20 |  | 20 | [13 empty] | VV | 2 | 2 | True | 1 | ROZPOCET
53 | M | 59381136 | panel silniční 2,00x1,00x0,15m | kus | 10 |  | 0 | CS ÚRS 2019 01 |  |  | základní |  | 0 | 0.75 | 7.5 | 0 | 0 | 8 | M | 2 |  |  |  | ROZPOCET | 0 | 0 | 0 | 0 | 0 | 1 | 0 | 4 | 603484107
| PP |  | panel silniční 2,00x1,00x0,15m | [15 empty] | PP | 2
54 | K | 596211112 | Kladení zámkové dlažby komunikací pro pěší tl 60 mm skupiny A pl do 300 m2 | m2 | 215.9 |  | 0 | CS ÚRS 2019 01 |  |  | základní |  | 0 | 0.08425 | 18.1896 | 0 | 0 | 4 | K | 2 |  |  |  | ROZPOCET | 0 | 0 | 0 | 0 | 0 | 1 | 0 | 4 | 370004061
| PP |  | Kladení dlažby z betonových zámkových dlaždic komunikací pro pěší s ložem z kameniva těženého nebo drceného tl. do 40 mm, s vyplněním spár s dvojitým hutněním, vibrováním a se smetením přebytečného materiálu na krajnici tl. 60 mm skupiny A, pro plochy přes 100 do 300 m2 | [15 empty] | PP | 2
| VV |  | "1.úsek" | [15 empty] | VV | 2 | 1 | True | 0 | ROZPOCET
| VV |  | "vlevo"3,4+50+5,4+47 |  | 105.8 | [13 empty] | VV | 2 | 2 | True | 0 | ROZPOCET
| VV |  | "vpravo"7+4,4 |  | 11.4 | [13 empty] | VV | 2 | 2 | True | 0 | ROZPOCET
| VV |  | "2.úsek" | [15 empty] | VV | 2 | 1 | True | 0 | ROZPOCET
| VV |  | "vlevo"21,2+28+37,5+1,7 |  | 88.4 | [13 empty] | VV | 2 | 2 | True | 0 | ROZPOCET
| VV |  | "vpravo"3,2+3,6 |  | 6.8 | [13 empty] | VV | 2 | 2 | True | 0 | ROZPOCET
| VV |  | "varovné pásy"1,5+2 |  | 3.5 | [13 empty] | VV | 2 | 2 | True | 0 | ROZPOCET
| VV |  | Součet |  | 215.9 | [13 empty] | VV | 2 | 4 | True | 1 | ROZPOCET
55 | M | 59245006 | dlažba skladebná betonová pro nevidomé 200x100x60mm barevná | m2 | 3.605 |  | 0 | CS ÚRS 2019 01 |  |  | základní |  | 0 | 0.131 | 0.47226 | 0 | 0 | 8 | M | 2 |  |  |  | ROZPOCET | 0 | 0 | 0 | 0 | 0 | 1 | 0 | 4 | 1614208815
| PP |  | dlažba skladebná betonová pro nevidomé 200x100x60mm barevná | [15 empty] | PP | 2
| VV |  | "varovné pásy"3,5*1,03 |  | 3.605 | [13 empty] | VV | 2 | 2 | True | 1 | ROZPOCET
56 | M | 59245018 | dlažba skladebná betonová 200x100x60mm přírodní | m2 | 218.772 |  | 0 | CS ÚRS 2019 01 |  |  | základní |  | 0 | 0.131 | 28.6591 | 0 | 0 | 8 | M | 2 |  |  |  | ROZPOCET | 0 | 0 | 0 | 0 | 0 | 1 | 0 | 4 | -1824647732
| PP |  | dlažba skladebná betonová 200x100x60mm přírodní | [15 empty] | PP | 2
| VV |  | "chodníky"(215,9-3,5)*1,03 |  | 218.772 | [13 empty] | VV | 2 | 2 | True | 1 | ROZPOCET
57 | K | 596211212 | Kladení zámkové dlažby komunikací pro pěší tl 80 mm skupiny A pl do 300 m2 | m2 | 174.5 |  | 0 | CS ÚRS 2019 01 |  |  | základní |  | 0 | 0.08565 | 14.9459 | 0 | 0 | 4 | K | 2 |  |  |  | ROZPOCET | 0 | 0 | 0 | 0 | 0 | 1 | 0 | 4 | 1453491063
| PP |  | Kladení dlažby z betonových zámkových dlaždic komunikací pro pěší s ložem z kameniva těženého nebo drceného tl. do 40 mm, s vyplněním spár s dvojitým hutněním, vibrováním a se smetením přebytečného materiálu na krajnici tl. 80 mm skupiny A, pro plochy přes 100 do 300 m2 | [15 empty] | PP | 2
| VV |  | "na ZÚ vlevo - napojení na novou úpravu" | [15 empty] | VV | 2 | 1 | True | 0 | ROZPOCET
| VV |  | 2,2+14,4+24,5+2 |  | 43.1 | [13 empty] | VV | 2 | 2 | True | 0 | ROZPOCET
| VV |  | Mezisoučet |  | 43.1 | [13 empty] | VV | 2 | 3 | True | 0 | ROZPOCET
| VV |  | "vjezdy" | [15 empty] | VV | 2 | 1 | True | 0 | ROZPOCET
| VV |  | "1.úsek" | [15 empty] | VV | 2 | 1 | True | 0 | ROZPOCET
| VV |  | "vlevo"8,8+5,4++1,5++5,4+1,5 |  | 22.6 | [13 empty] | VV | 2 | 2 | True | 0 | ROZPOCET
| VV |  | "vpravo"15 |  | 15 | [13 empty] | VV | 2 | 2 | True | 0 | ROZPOCET
| VV |  | "2.úsek" | [15 empty] | VV | 2 | 1 | True | 0 | ROZPOCET
| VV |  | "vlevo"5,2+3+5,4+3,2+5,8+4,2 |  | 26.8 | [13 empty] | VV | 2 | 2 | True | 0 | ROZPOCET
| VV |  | "vpravo"8,7+7,7+7,7+7,6 |  | 31.7 | [13 empty] | VV | 2 | 2 | True | 0 | ROZPOCET
| VV |  | "varovné pásy"1,5+1,2+1,2+1,2+1,3+1,4 |  | 7.8 | [13 empty] | VV | 2 | 2 | True | 0 | ROZPOCET
| VV |  | Mezisoučet |  | 103.9 | [13 empty] | VV | 2 | 3 | True | 0 | ROZPOCET
| VV |  | "zpomalovací prah"5*5,5 |  | 27.5 | [13 empty] | VV | 2 | 2 | True | 0 | ROZPOCET
| VV |  | Součet |  | 174.5 | [13 empty] | VV | 2 | 4 | True | 1 | ROZPOCET
58 | M | 59245213 | dlažba zámková profilová základní 196x161x80mm přírodní | m2 | 14.801 |  | 0 | CS ÚRS 2019 01 |  |  | základní |  | 0 | 0.176 | 2.605 | 0 | 0 | 8 | M | 2 |  |  |  | ROZPOCET | 0 | 0 | 0 | 0 | 0 | 1 | 0 | 4 | -111941116
| PP |  | dlažba zámková profilová základní 196x161x80mm přírodní | [15 empty] | PP | 2
| P |  | Poznámka k položce: Spotřeba: 36 kus/m2 | [15 empty] | P | 2
| VV |  | "nahradí se cca 1/3 dlažby ze 43,1"14,37*1,03 |  | 14.801 | [13 empty] | VV | 2 | 2 | True | 1 | ROZPOCET
59 | M | 59245006R | dlažba skladebná betonová pro nevidomé 200x100x60mm barevná | m2 | 8.034 |  | 0 |  |  |  | základní |  | 0 | 0.131 | 1.0525 | 0 | 0 | 8 | M | 2 |  |  |  | ROZPOCET | 0 | 0 | 0 | 0 | 0 | 1 | 0 | 4 | -1947374262
| PP |  | dlažba skladebná betonová pro nevidomé 200x100x60mm barevná | [15 empty] | PP | 2
| VV |  | "dle sanace ve vjezdech"7,8*1,03 |  | 8.034 | [13 empty] | VV | 2 | 2 | True | 1 | ROZPOCET
60 | M | 59245005 | dlažba skladebná betonová 200x100x80mm barevná | m2 | 98.983 |  | 0 | CS ÚRS 2019 01 |  |  | základní |  | 0 | 0.176 | 17.421 | 0 | 0 | 8 | M | 2 |  |  |  | ROZPOCET | 0 | 0 | 0 | 0 | 0 | 1 | 0 | 4 | -1970173197
| PP |  | dlažba skladebná betonová 200x100x80mm barevná | [15 empty] | PP | 2
| VV |  | "vjezdy"(103,9-7,8)*1,03 |  | 98.983 | [13 empty] | VV | 2 | 2 | True | 1 | ROZPOCET
| D | 8 | Trubní vedení |  |  |  | 0 | [5 empty] | 0 |  | 10.0946 |  | 0 | 1 | D | 1 |  |  |  | ROZPOCET | [6 empty] | 0
61 | K | 8712511011R | Montáž chrániček inženýrských sítí D 110 x 4,2 mm | m | 113 |  | 0 |  |  |  | základní |  | 0 | 1e-05 | 0.00113 | 0 | 0 | 4 | K | 2 |  |  |  | ROZPOCET | 0 | 0 | 0 | 0 | 0 | 1 | 0 | 4 | -414119941
| PP |  | Montáž chrániček inženýrských sítí D 110 x 4,2 mm | [15 empty] | PP | 2
| VV |  | "upřesní se během stavby - kabely ve vjezdech"4*4*4+3*3*3+4*1*3 |  | 103 | [13 empty] | VV | 2 | 2 | True | 0 | ROZPOCET
| VV |  | "rezerva"10 |  | 10 | [13 empty] | VV | 2 | 2 | True | 0 | ROZPOCET
| VV |  | Součet |  | 113 | [13 empty] | VV | 2 | 4 | True | 1 | ROZPOCET
62 | M | 56245115 | žlab kabelový s víkem ze směsových plastů 130x130mm dl 1,2m | kus | 96.992 |  | 0 | CS ÚRS 2019 01 |  |  | základní |  | 0 | 0.00839 | 0.81376 | 0 | 0 | 8 | M | 2 |  |  |  | ROZPOCET | 0 | 0 | 0 | 0 | 0 | 1 | 0 | 4 | -670956099
| PP |  | žlab kabelový s víkem ze směsových plastů 130x130mm dl 1,2m | [15 empty] | PP | 2
| VV |  | 113/1,2*1,03 |  | 96.992 | [13 empty] | VV | 2 | 2 | True | 1 | ROZPOCET
63 | K | 871313121 | Montáž kanalizačního potrubí z PVC těsněné gumovým kroužkem otevřený výkop sklon do 20 % DN 160 | m | 47.8 |  | 0 | CS ÚRS 2019 01 |  |  | základní |  | 0 | 1e-05 | 0.000478 | 0 | 0 | 4 | K | 2 |  |  |  | ROZPOCET | 0 | 0 | 0 | 0 | 0 | 1 | 0 | 4 | -1677377145
| PP |  | Montáž kanalizačního potrubí z plastů z tvrdého PVC těsněných gumovým kroužkem v otevřeném výkopu ve sklonu do 20 % DN 160 | [15 empty] | PP | 2
| VV |  | "nové přípojky gejgrů"47,8 |  | 47.8 | [13 empty] | VV | 2 | 2 | True | 1 | ROZPOCET
64 | M | 28611131 | trubka kanalizační PVC DN 160x1000 mm SN4 | m | 49.234 |  | 0 | CS ÚRS 2019 01 |  |  | základní |  | 0 | 0.00294 | 0.14475 | 0 | 0 | 8 | M | 2 |  |  |  | ROZPOCET | 0 | 0 | 0 | 0 | 0 | 1 | 0 | 4 | 2106609740
| PP |  | trubka kanalizační PVC DN 160x1000 mm SN4 | [15 empty] | PP | 2
| VV |  | 47,8*1,03 |  | 49.234 | [13 empty] | VV | 2 | 2 | True | 1 | ROZPOCET
65 | K | 877265271R | Montáž lapače střešních splavenin z tvrdého PVC DN 110 | kus | 8 |  | 0 |  |  |  | základní |  | 0 | 0 | 0 | 0 | 0 | 4 | K | 2 |  |  |  | ROZPOCET | 0 | 0 | 0 | 0 | 0 | 1 | 0 | 4 | 1414224364
| PP |  | Montáž lapačů střešních splavenin z tvrdého PVC DN 100 | [15 empty] | PP | 2
66 | M | 56231163 | lapač střešních splavenin se zápachovou klapkou a lapacím košem DN 125/110 | kus | 8 |  | 0 | CS ÚRS 2019 01 |  |  | základní |  | 0 | 0.0015 | 0.012 | 0 | 0 | 8 | M | 2 |  |  |  | ROZPOCET | 0 | 0 | 0 | 0 | 0 | 1 | 0 | 4 | -169870924
| PP |  | lapač střešních splavenin se zápachovou klapkou a lapacím košem DN 125/110 | [15 empty] | PP | 2
67 | K | 895941111 | Zřízení vpusti kanalizační uliční z betonových dílců typ UV-50 normální | kus | 2 |  | 0 | CS ÚRS 2019 01 |  |  | základní |  | 0 | 0.3409 | 0.6818 | 0 | 0 | 4 | K | 2 |  |  |  | ROZPOCET | 0 | 0 | 0 | 0 | 0 | 1 | 0 | 4 | -75779221
| PP |  | Zřízení vpusti kanalizační uliční z betonových dílců typ UV-50 normální | [15 empty] | PP | 2
68 | M | R2 | Kompletní sestava betonové vpusti s kalovým košem | kus | 2 |  | 0 |  |  |  | základní |  | 0 | 0 | 0 | 0 | 0 | 8 | M | 2 |  |  |  | ROZPOCET | 0 | 0 | 0 | 0 | 0 | 1 | 0 | 4 | -1520501905
| PP |  | Kompletní sestava betonové vpusti s kalovým košem | [15 empty] | PP | 2
69 | K | 899204112 | Osazení mříží litinových včetně rámů a košů na bahno pro třídu zatížení D400, E600 | kus | 2 |  | 0 | CS ÚRS 2019 01 |  |  | základní |  | 0 | 0.21734 | 0.43468 | 0 | 0 | 4 | K | 2 |  |  |  | ROZPOCET | 0 | 0 | 0 | 0 | 0 | 1 | 0 | 4 | 242611394
| PP |  | Osazení mříží litinových včetně rámů a košů na bahno pro třídu zatížení D400, E600 | [15 empty] | PP | 2
70 | M | 55242320 | mříž vtoková litinová plochá 500x500mm | kus | 2 |  | 0 | CS ÚRS 2019 01 |  |  | základní |  | 0 | 0.0506 | 0.1012 | 0 | 0 | 8 | M | 2 |  |  |  | ROZPOCET | 0 | 0 | 0 | 0 | 0 | 1 | 0 | 4 | 987947767
| PP |  | mříž vtoková litinová plochá 500x500mm | [15 empty] | PP | 2
71 | K | 899331111 | Výšková úprava uličního vstupu nebo vpusti do 200 mm zvýšením poklopu | kus | 4 |  | 0 | CS ÚRS 2019 01 |  |  | základní |  | 0 | 0.4208 | 1.6832 | 0 | 0 | 4 | K | 2 |  |  |  | ROZPOCET | 0 | 0 | 0 | 0 | 0 | 1 | 0 | 4 | 1213619372
| PP |  | Výšková úprava uličního vstupu nebo vpusti do 200 mm zvýšením poklopu | [15 empty] | PP | 2
| VV |  | "rezerva 2 kusy"2+2 |  | 4 | [13 empty] | VV | 2 | 2 | True | 1 | ROZPOCET
72 | K | 899431111 | Výšková úprava uličního vstupu nebo vpusti do 200 mm zvýšením krycího hrnce, šoupěte nebo hydrantu | kus | 20 |  | 0 | CS ÚRS 2019 01 |  |  | základní |  | 0 | 0.31108 | 6.2216 | 0 | 0 | 4 | K | 2 |  |  |  | ROZPOCET | 0 | 0 | 0 | 0 | 0 | 1 | 0 | 4 | 15316239
| PP |  | Výšková úprava uličního vstupu nebo vpusti do 200 mm zvýšením krycího hrnce, šoupěte nebo hydrantu bez úpravy armatur | [15 empty] | PP | 2
| VV |  | "odhad"20 |  | 20 | [13 empty] | VV | 2 | 2 | True | 1 | ROZPOCET
| D | 9 | Ostatní konstrukce a práce, bourání |  |  |  | 0 | [5 empty] | 0 |  | 198.0998 |  | 0.41 | 1 | D | 1 |  |  |  | ROZPOCET | [6 empty] | 0
73 | K | 914111111 | Montáž svislé dopravní značky do velikosti 1 m2 objímkami na sloupek nebo konzolu | kus | 5 |  | 0 | CS ÚRS 2019 01 |  |  | základní |  | 0 | 0.0007 | 0.0035 | 0 | 0 | 4 | K | 2 |  |  |  | ROZPOCET | 0 | 0 | 0 | 0 | 0 | 1 | 0 | 4 | -794138640
| PP |  | Montáž svislé dopravní značky základní velikosti do 1 m2 objímkami na sloupky nebo konzoly | [15 empty] | PP | 2
| VV |  | "značky svislé - B29, P6, E2b, IP 25a, IP 25b"5 |  | 5 | [13 empty] | VV | 2 | 2 | True | 1 | ROZPOCET
74 | M | 40445538 | značka dopravní svislá retroreflexní fólie tř 1 FeZn-Al rám D 500mm | kus | 2 |  | 0 | CS ÚRS 2019 01 |  |  | základní |  | 0 | 0.0013 | 0.0026 | 0 | 0 | 8 | M | 2 |  |  |  | ROZPOCET | 0 | 0 | 0 | 0 | 0 | 1 | 0 | 4 | -1857222524
| PP |  | značka dopravní svislá retroreflexní fólie tř 1 FeZn-Al rám D 500mm | [15 empty] | PP | 2
| VV |  | "B 29, P 6"2 |  | 2 | [13 empty] | VV | 2 | 2 | True | 1 | ROZPOCET
75 | M | 40445532 | značka dopravní svislá retroreflexní fólie tř 1 FeZn-Al rám 300x200mm | kus | 1 |  | 0 | CS ÚRS 2019 01 |  |  | základní |  | 0 | 0.0005 | 0.0005 | 0 | 0 | 8 | M | 2 |  |  |  | ROZPOCET | 0 | 0 | 0 | 0 | 0 | 1 | 0 | 4 | 1524773779
| PP |  | značka dopravní svislá retroreflexní fólie tř 1 FeZn-Al rám 300x200mm | [15 empty] | PP | 2
| VV |  | "značka E 2b"1 |  | 1 | [13 empty] | VV | 2 | 2 | True | 1 | ROZPOCET
76 | K | 914511112 | Montáž sloupku dopravních značek délky do 3,5 m s betonovým základem a patkou | kus | 6 |  | 0 | CS ÚRS 2019 01 |  |  | základní |  | 0 | 0.11241 | 0.67446 | 0 | 0 | 4 | K | 2 |  |  |  | ROZPOCET | 0 | 0 | 0 | 0 | 0 | 1 | 0 | 4 | -973486389
| PP |  | Montáž sloupku dopravních značek délky do 3,5 m do hliníkové patky | [15 empty] | PP | 2
77 | M | 40445225 | sloupek pro dopravní značku Zn D 60mm v 3,5m | kus | 6 |  | 0 | CS ÚRS 2019 01 |  |  | základní |  | 0 | 0.0061 | 0.0366 | 0 | 0 | 8 | M | 2 |  |  |  | ROZPOCET | 0 | 0 | 0 | 0 | 0 | 1 | 0 | 4 | 352253424
| PP |  | sloupek pro dopravní značku Zn D 60mm v 3,5m | [15 empty] | PP | 2
78 | M | 40445256 | svorka upínací na sloupek dopravní značky D 60mm | kus | 14 |  | 0 | CS ÚRS 2019 01 |  |  | základní |  | 0 | 0.00035 | 0.0049 | 0 | 0 | 8 | M | 2 |  |  |  | ROZPOCET | 0 | 0 | 0 | 0 | 0 | 1 | 0 | 4 | 140679692
| PP |  | svorka upínací na sloupek dopravní značky D 60mm | [15 empty] | PP | 2
79 | M | 40445253 | víčko plastové na sloupek D 60mm | kus | 6 |  | 0 | CS ÚRS 2019 01 |  |  | základní |  | 0 | 0.0001 | 0.0006 | 0 | 0 | 8 | M | 2 |  |  |  | ROZPOCET | 0 | 0 | 0 | 0 | 0 | 1 | 0 | 4 | -134060393
| PP |  | víčko plastové na sloupek D 60mm | [15 empty] | PP | 2
80 | M | 40445240 | patka pro sloupek Al D 60mm | kus | 6 |  | 0 | CS ÚRS 2019 01 |  |  | základní |  | 0 | 0.003 | 0.018 | 0 | 0 | 8 | M | 2 |  |  |  | ROZPOCET | 0 | 0 | 0 | 0 | 0 | 1 | 0 | 4 | -1516363602
| PP |  | patka pro sloupek Al D 60mm | [15 empty] | PP | 2
81 | K | 915131111 | Vodorovné dopravní značení přechody pro chodce, šipky, symboly základní bílá barva | m2 | 2.4 |  | 0 | CS ÚRS 2019 01 |  |  | základní |  | 0 | 0.0006 | 0.00144 | 0 | 0 | 4 | K | 2 |  |  |  | ROZPOCET | 0 | 0 | 0 | 0 | 0 | 1 | 0 | 4 | 1976791808
| PP |  | Vodorovné dopravní značení stříkané barvou přechody pro chodce, šipky, symboly bílé základní | [15 empty] | PP | 2
| VV |  | "šipky na zpomalovacím prahu"6*0,4 |  | 2.4 | [13 empty] | VV | 2 | 2 | True | 1 | ROZPOCET
82 | K | 915491211 | Osazení vodícího proužku z betonových desek do betonového lože tl do 100 mm š proužku 250 mm | m | 349.3 |  | 0 | CS ÚRS 2019 01 |  |  | základní |  | 0 | 0.08088 | 28.2514 | 0 | 0 | 4 | K | 2 |  |  |  | ROZPOCET | 0 | 0 | 0 | 0 | 0 | 1 | 0 | 4 | -1066426817
| PP |  | Osazení vodicího proužku z betonových prefabrikovaných desek tl. do 120 mm do lože z cementové malty tl. 20 mm, s vyplněním a zatřením spár cementovou maltou s podkladní vrstvou z betonu prostého tl. 50 až 100 mm šířka proužku 250 mm | [15 empty] | PP | 2
| VV |  | "1.úsek" | [15 empty] | VV | 2 | 1 | True | 0 | ROZPOCET
| VV |  | "vlevo"12,2+4,7+5+26,7+67,6 |  | 116.2 | [13 empty] | VV | 2 | 2 | True | 0 | ROZPOCET
| VV |  | "vpravo"13,1+15,8+99 |  | 127.9 | [13 empty] | VV | 2 | 2 | True | 0 | ROZPOCET
| VV |  | "2.úsek" | [15 empty] | VV | 2 | 1 | True | 0 | ROZPOCET
| VV |  | "vlevo+vpravo"2*52,6 |  | 105.2 | [13 empty] | VV | 2 | 2 | True | 0 | ROZPOCET
| VV |  | Součet |  | 349.3 | [13 empty] | VV | 2 | 4 | True | 1 | ROZPOCET
83 | M | 59218002 | krajník betonový silniční 500x250x100mm | m | 359.779 |  | 0 | CS ÚRS 2019 01 |  |  | základní |  | 0 | 0.056 | 20.1476 | 0 | 0 | 8 | M | 2 |  |  |  | ROZPOCET | 0 | 0 | 0 | 0 | 0 | 1 | 0 | 4 | 742575774
| PP |  | krajník betonový silniční 500x250x100mm | [15 empty] | PP | 2
| VV |  | 349,3*1,03 |  | 359.779 | [13 empty] | VV | 2 | 2 | True | 1 | ROZPOCET
84 | K | 916131213 | Osazení silničního obrubníku betonového stojatého s boční opěrou do lože z betonu prostého | m | 344 |  | 0 | CS ÚRS 2019 01 |  |  | základní |  | 0 | 0.1554 | 53.4576 | 0 | 0 | 4 | K | 2 |  |  |  | ROZPOCET | 0 | 0 | 0 | 0 | 0 | 1 | 0 | 4 | 1213027591
| PP |  | Osazení silničního obrubníku betonového se zřízením lože, s vyplněním a zatřením spár cementovou maltou stojatého s boční opěrou z betonu prostého, do lože z betonu prostého | [15 empty] | PP | 2
| VV |  | "1.úsek" | [15 empty] | VV | 2 | 1 | True | 0 | ROZPOCET
| VV |  | "vlevo"22+6,8+71 |  | 99.8 | [13 empty] | VV | 2 | 2 | True | 0 | ROZPOCET
| VV |  | "vpravo"34+99 |  | 133 | [13 empty] | VV | 2 | 2 | True | 0 | ROZPOCET
| VV |  | "2.úsek" | [15 empty] | VV | 2 | 1 | True | 0 | ROZPOCET
| VV |  | "vlevo+vpravo"52,6+52,6 |  | 105.2 | [13 empty] | VV | 2 | 2 | True | 0 | ROZPOCET
| VV |  | "na KÚ"6 |  | 6 | [13 empty] | VV | 2 | 2 | True | 0 | ROZPOCET
| VV |  | Součet |  | 344 | [13 empty] | VV | 2 | 4 | True | 1 | ROZPOCET
85 | M | 59217030 | obrubník betonový silniční přechodový 1000x150x150-250mm | m | 25.75 |  | 0 | CS ÚRS 2019 01 |  |  | základní |  | 0 | 0.064 | 1.648 | 0 | 0 | 8 | M | 2 |  |  |  | ROZPOCET | 0 | 0 | 0 | 0 | 0 | 1 | 0 | 4 | 617091754
| PP |  | obrubník betonový silniční přechodový 1000x150x150-250mm | [15 empty] | PP | 2
| VV |  | "1.úsek" | [15 empty] | VV | 2 | 1 | True | 0 | ROZPOCET
| VV |  | "vlevo+vpravo"11+4 |  | 15 | [13 empty] | VV | 2 | 2 | True | 0 | ROZPOCET
| VV |  | "2.úsek" | [15 empty] | VV | 2 | 1 | True | 0 | ROZPOCET
| VV |  | "vlevo+vpravo"6+4 |  | 10 | [13 empty] | VV | 2 | 2 | True | 0 | ROZPOCET
| VV |  | Mezisoučet |  | 25 | [13 empty] | VV | 2 | 3 | True | 0 | ROZPOCET
| VV |  | 25*1,03 |  | 25.75 | [13 empty] | VV | 2 | 2 | True | 1 | ROZPOCET
86 | M | 59217029 | obrubník betonový silniční nájezdový 1000x150x150mm | m | 51.243 |  | 0 | CS ÚRS 2019 01 |  |  | základní |  | 0 | 0.0483 | 2.475 | 0 | 0 | 8 | M | 2 |  |  |  | ROZPOCET | 0 | 0 | 0 | 0 | 0 | 1 | 0 | 4 | 1059769285
| PP |  | obrubník betonový silniční nájezdový 1000x150x150mm | [15 empty] | PP | 2
| VV |  | "1.úsek" | [15 empty] | VV | 2 | 1 | True | 0 | ROZPOCET
| VV |  | "vlevo"4+2,1+4+3+3 |  | 16.1 | [13 empty] | VV | 2 | 2 | True | 0 | ROZPOCET
| VV |  | "vpravo"5+4,2 |  | 9.2 | [13 empty] | VV | 2 | 2 | True | 0 | ROZPOCET
| VV |  | "2.úsek" | [15 empty] | VV | 2 | 1 | True | 0 | ROZPOCET
| VV |  | "vlevo"3+3+3,3 |  | 9.3 | [13 empty] | VV | 2 | 2 | True | 0 | ROZPOCET
| VV |  | "vpravo"3,15+12 |  | 15.15 | [13 empty] | VV | 2 | 2 | True | 0 | ROZPOCET
| VV |  | Mezisoučet |  | 49.75 | [13 empty] | VV | 2 | 3 | True | 0 | ROZPOCET
| VV |  | 49,75*1,03 |  | 51.243 | [13 empty] | VV | 2 | 2 | True | 1 | ROZPOCET
87 | M | 59217031 | obrubník betonový silniční 1000x150x250mm | m | 277.328 |  | 0 | CS ÚRS 2019 01 |  |  | základní |  | 0 | 0.081 | 22.4636 | 0 | 0 | 8 | M | 2 |  |  |  | ROZPOCET | 0 | 0 | 0 | 0 | 0 | 1 | 0 | 4 | 1867272453
| PP |  | obrubník betonový silniční 1000x150x250mm | [15 empty] | PP | 2
| VV |  | 344-(25+49,75) |  | 269.25 | [13 empty] | VV | 2 | 2 | True | 0 | ROZPOCET
| VV |  | Mezisoučet |  | 269.25 | [13 empty] | VV | 2 | 3 | True | 0 | ROZPOCET
| VV |  | 269,25*1,03 |  | 277.328 | [13 empty] | VV | 2 | 2 | True | 1 | ROZPOCET
88 | K | 916231213 | Osazení chodníkového obrubníku betonového stojatého s boční opěrou do lože z betonu prostého | m | 218.4 |  | 0 | CS ÚRS 2019 01 |  |  | základní |  | 0 | 0.1295 | 28.2828 | 0 | 0 | 4 | K | 2 |  |  |  | ROZPOCET | 0 | 0 | 0 | 0 | 0 | 1 | 0 | 4 | 936107364
| PP |  | Osazení chodníkového obrubníku betonového se zřízením lože, s vyplněním a zatřením spár cementovou maltou stojatého s boční opěrou z betonu prostého, do lože z betonu prostého | [15 empty] | PP | 2
| VV |  | "1.úsek" | [15 empty] | VV | 2 | 1 | True | 0 | ROZPOCET
| VV |  | "vlevo"1+0,5+1+14,4+6,8+9+5+12+7+9,5 |  | 66.2 | [13 empty] | VV | 2 | 2 | True | 0 | ROZPOCET
| VV |  | "vpravo"5+1+2*3,5+2*3,5 |  | 20 | [13 empty] | VV | 2 | 2 | True | 0 | ROZPOCET
| VV |  | "2.úsek" | [15 empty] | VV | 2 | 1 | True | 0 | ROZPOCET
| VV |  | "vlevo"14,6+6,5+13+20+5,5+3 |  | 62.6 | [13 empty] | VV | 2 | 2 | True | 0 | ROZPOCET
| VV |  | "vpravo"12*3+1,2+1,4+3*3 |  | 47.6 | [13 empty] | VV | 2 | 2 | True | 0 | ROZPOCET
| VV |  | Mezisoučet |  | 196.4 | [13 empty] | VV | 2 | 3 | True | 0 | ROZPOCET
| VV |  | "zpomalovací prah"5,5*4 |  | 22 | [13 empty] | VV | 2 | 2 | True | 0 | ROZPOCET
| VV |  | Součet |  | 218.4 | [13 empty] | VV | 2 | 4 | True | 1 | ROZPOCET
89 | M | 59217008 | obrubník betonový parkový 1000x80x200mm | m | 202.292 |  | 0 | CS ÚRS 2019 01 |  |  | základní |  | 0 | 0.0335 | 6.7768 | 0 | 0 | 8 | M | 2 |  |  |  | ROZPOCET | 0 | 0 | 0 | 0 | 0 | 1 | 0 | 4 | -1391399264
| PP |  | obrubník betonový parkový 1000x80x200mm | [15 empty] | PP | 2
| VV |  | 196,4*1,03 |  | 202.292 | [13 empty] | VV | 2 | 2 | True | 1 | ROZPOCET
90 | M | 59217017 | obrubník betonový chodníkový 1000x100x250mm | m | 22.66 |  | 0 | CS ÚRS 2019 01 |  |  | základní |  | 0 | 0.058 | 1.3143 | 0 | 0 | 8 | M | 2 |  |  |  | ROZPOCET | 0 | 0 | 0 | 0 | 0 | 1 | 0 | 4 | -66039213
| PP |  | obrubník betonový chodníkový 1000x100x250mm | [15 empty] | PP | 2
| VV |  | "zpomalovací prah"22*1,03 |  | 22.66 | [13 empty] | VV | 2 | 2 | True | 1 | ROZPOCET
91 | K | 916991121 | Lože pod obrubníky, krajníky nebo obruby z dlažebních kostek z betonu prostého | m3 | 14.409 |  | 0 | CS ÚRS 2019 01 |  |  | základní |  | 0 | 2.2563 | 32.5116 | 0 | 0 | 4 | K | 2 |  |  |  | ROZPOCET | 0 | 0 | 0 | 0 | 0 | 1 | 0 | 4 | -1839574804
| PP |  | Lože pod obrubníky, krajníky nebo obruby z dlažebních kostek z betonu prostého tř. C 16/20 | [15 empty] | PP | 2
| VV |  | "sil.obruba"0,35*0,05*(10+7+3,4+5+6) |  | 0.55 | [13 empty] | VV | 2 | 2 | True | 0 | ROZPOCET
| VV |  | "sil.obr.+V.P."0,6*0,05*(22+5+5+67,6+13,1+15,8+99+2*52,5) |  | 9.975 | [13 empty] | VV | 2 | 2 | True | 0 | ROZPOCET
| VV |  | "V.P."0,45*0,05*27 |  | 0.608 | [13 empty] | VV | 2 | 2 | True | 0 | ROZPOCET
| VV |  | "záh.obr."0,30*0,05*218,4 |  | 3.276 | [13 empty] | VV | 2 | 2 | True | 0 | ROZPOCET
| VV |  | Součet |  | 14.409 | [13 empty] | VV | 2 | 4 | True | 1 | ROZPOCET
92 | K | 919112233 | Řezání spár pro vytvoření komůrky š 20 mm hl 40 mm pro těsnící zálivku v živičném krytu | m | 32 |  | 0 | CS ÚRS 2019 01 |  |  | základní |  | 0 | 1e-05 | 0.00032 | 0 | 0 | 4 | K | 2 |  |  |  | ROZPOCET | 0 | 0 | 0 | 0 | 0 | 1 | 0 | 4 | 1242326742
| PP |  | Řezání dilatačních spár v živičném krytu vytvoření komůrky pro těsnící zálivku šířky 20 mm, hloubky 40 mm | [15 empty] | PP | 2
| VV |  | "na ZÚ"18+2*1,5 |  | 21 | [13 empty] | VV | 2 | 2 | True | 0 | ROZPOCET
| VV |  | "u odbočky k čp.1455-1457"5 |  | 5 | [13 empty] | VV | 2 | 2 | True | 0 | ROZPOCET
| VV |  | "napojení na vozovku u kžiž. s ulicí B.Němcové ve 2.úseku"6 |  | 6 | [13 empty] | VV | 2 | 2 | True | 0 | ROZPOCET
| VV |  | Součet |  | 32 | [13 empty] | VV | 2 | 4 | True | 1 | ROZPOCET
93 | K | 919121233 | Těsnění spár zálivkou za studena pro komůrky š 20 mm hl 40 mm bez těsnicího profilu | m | 32 |  | 0 | CS ÚRS 2019 01 |  |  | základní |  | 0 | 0.00088 | 0.02816 | 0 | 0 | 4 | K | 2 |  |  |  | ROZPOCET | 0 | 0 | 0 | 0 | 0 | 1 | 0 | 4 | 187832033
| PP |  | Utěsnění dilatačních spár zálivkou za studena v cementobetonovém nebo živičném krytu včetně adhezního nátěru bez těsnicího profilu pod zálivkou, pro komůrky šířky 20 mm, hloubky 40 mm | [15 empty] | PP | 2
94 | K | 919735112 | Řezání stávajícího živičného krytu hl do 100 mm | m | 32 |  | 0 | CS ÚRS 2019 01 |  |  | základní |  | 0 | 0 | 0 | 0 | 0 | 4 | K | 2 |  |  |  | ROZPOCET | 0 | 0 | 0 | 0 | 0 | 1 | 0 | 4 | 176791872
| PP |  | Řezání stávajícího živičného krytu nebo podkladu hloubky přes 50 do 100 mm | [15 empty] | PP | 2
95 | K | 966006132 | Odstranění značek dopravních nebo orientačních se sloupky s betonovými patkami | kus | 5 |  | 0 | CS ÚRS 2019 01 |  |  | základní |  | 0 | 0 | 0 | 0.082 | 0.41 | 4 | K | 2 |  |  |  | ROZPOCET | 0 | 0 | 0 | 0 | 0 | 1 | 0 | 4 | -696098170
| PP |  | Odstranění dopravních nebo orientačních značek se sloupkem s uložením hmot na vzdálenost do 20 m nebo s naložením na dopravní prostředek, se zásypem jam a jeho zhutněním s betonovou patkou | [15 empty] | PP | 2
96 | K | 979054441 | Očištění vybouraných z desek nebo dlaždic s původním spárováním z kameniva těženého | m2 | 263.9 |  | 0 | CS ÚRS 2019 01 |  |  | základní |  | 0 | 0 | 0 | 0 | 0 | 4 | K | 2 |  |  |  | ROZPOCET | 0 | 0 | 0 | 0 | 0 | 1 | 0 | 4 | 610447794
| PP |  | Očištění vybouraných prvků komunikací od spojovacího materiálu s odklizením a uložením očištěných hmot a spojovacího materiálu na skládku na vzdálenost do 10 m dlaždic, desek nebo tvarovek s původním vyplněním spár kamenivem těženým | [15 empty] | PP | 2
| VV |  | "dlaždice - dle rozebrání"263,9 |  | 263.9 | [13 empty] | VV | 2 | 2 | True | 1 | ROZPOCET
97 | K | 979054451 | Očištění vybouraných zámkových dlaždic s původním spárováním z kameniva těženého | m2 | 61.9 |  | 0 | CS ÚRS 2019 01 |  |  | základní |  | 0 | 0 | 0 | 0 | 0 | 4 | K | 2 |  |  |  | ROZPOCET | 0 | 0 | 0 | 0 | 0 | 1 | 0 | 4 | -868712483
| PP |  | Očištění vybouraných prvků komunikací od spojovacího materiálu s odklizením a uložením očištěných hmot a spojovacího materiálu na skládku na vzdálenost do 10 m zámkových dlaždic s vyplněním spár kamenivem | [15 empty] | PP | 2
| VV |  | "dle odstranění"61,9 |  | 61.9 | [13 empty] | VV | 2 | 2 | True | 1 | ROZPOCET
98 | K | 979071021 | Očištění dlažebních kostek drobných s původním spárováním kamenivem těženým při překopech ing sítí | m2 | 90.5 |  | 0 | CS ÚRS 2019 01 |  |  | základní |  | 0 | 0 | 0 | 0 | 0 | 4 | K | 2 |  |  |  | ROZPOCET | 0 | 0 | 0 | 0 | 0 | 1 | 0 | 4 | 371991523
| PP |  | Očištění vybouraných dlažebních kostek při překopech inženýrských sítí od spojovacího materiálu, s přemístěním hmot na skládku na vzdálenost do 3 m nebo s naložením na dopravní prostředek drobných, s původním vyplněním spár kamenivem těženým | [15 empty] | PP | 2
| VV |  | "dle odstranění"90,5 |  | 90.5 | [13 empty] | VV | 2 | 2 | True | 1 | ROZPOCET
99 | M | R3 | Palety pro uložení vybouraných obrubníků a dlažby | kus | 22.129 |  | 0 |  |  |  | základní |  | 0 | 0 | 0 | 0 | 0 | 8 | M | 2 |  |  |  | ROZPOCET | 0 | 0 | 0 | 0 | 0 | 1 | 0 | 4 | -1423946655
| PP |  | Palety pro uložení vybouraných obrubníků a dlažby | [15 empty] | PP | 2
| VV |  | "dlaždice na paletě 14,4m2"263,9/14,4 |  | 18.326 | [13 empty] | VV | 2 | 2 | True | 0 | ROZPOCET
| VV |  | "zámková dlažba na paletě 11,82m2 - odveze se 1/3 z 61,9"20,6/11,82 |  | 1.743 | [13 empty] | VV | 2 | 2 | True | 0 | ROZPOCET
| VV |  | "obrubníky na paletě 86m"177,2/86 |  | 2.06 | [13 empty] | VV | 2 | 2 | True | 0 | ROZPOCET
| VV |  | Součet |  | 22.129 | [13 empty] | VV | 2 | 4 | True | 1 | ROZPOCET
100 | K | R1 | Provedení nopové izolace u domů vč. materiálu a zabudování | m | 80.237 |  | 0 |  |  |  | základní |  | 0 | 0 | 0 | 0 | 0 | 4 | K | 2 |  |  |  | ROZPOCET | 0 | 0 | 0 | 0 | 0 | 1 | 0 | 4 | -82829023
| PP |  | Provedení nopové izolace u domů vč. materiálu a zabudování | [15 empty] | PP | 2
| VV |  | (27,5+3+25,5+12,1+9,8)*1,03 |  | 80.237 | [13 empty] | VV | 2 | 2 | True | 1 | ROZPOCET
| D | 997 | Přesun sutě |  |  |  | 0 | [5 empty] | 0 |  | 0 |  | 0 | 1 | D | 1 |  |  |  | ROZPOCET | [6 empty] | 0
101 | K | 997211511 | Vodorovná doprava suti po suchu na vzdálenost do 1 km | t | 428.24 |  | 0 | CS ÚRS 2019 01 |  |  | základní |  | 0 | 0 | 0 | 0 | 0 | 4 | K | 2 |  |  |  | ROZPOCET | 0 | 0 | 0 | 0 | 0 | 1 | 0 | 4 | -1165106623
| PP |  | Vodorovná doprava suti nebo vybouraných hmot suti se složením a hrubým urovnáním, na vzdálenost do 1 km | [15 empty] | PP | 2
| VV |  | "kostky"28,96 |  | 28.96 | [13 empty] | VV | 2 | 2 | True | 0 | ROZPOCET
| VV |  | "kamenivo"177,76 |  | 177.76 | [13 empty] | VV | 2 | 2 | True | 0 | ROZPOCET
| VV |  | Mezisoučet |  | 206.72 | [13 empty] | VV | 2 | 3 | True | 0 | ROZPOCET
| VV |  | "živice - frézování"59,99+40,19+121,34 |  | 221.52 | [13 empty] | VV | 2 | 2 | True | 0 | ROZPOCET
| VV |  | Součet |  | 428.24 | [13 empty] | VV | 2 | 4 | True | 1 | ROZPOCET
102 | K | 997211519 | Příplatek ZKD 1 km u vodorovné dopravy suti | t | 177.76 |  | 0 | CS ÚRS 2019 01 |  |  | základní |  | 0 | 0 | 0 | 0 | 0 | 4 | K | 2 |  |  |  | ROZPOCET | 0 | 0 | 0 | 0 | 0 | 1 | 0 | 4 | 1815991400
| PP |  | Vodorovná doprava suti nebo vybouraných hmot suti se složením a hrubým urovnáním, na vzdálenost Příplatek k ceně za každý další i započatý 1 km přes 1 km | [15 empty] | PP | 2
| VV |  | "na skládku do 14km bez kostek a živice (frézování)" | [15 empty] | VV | 2 | 1 | True | 0 | ROZPOCET
| VV |  | "kamenivo"177,76 |  | 177.76 | [13 empty] | VV | 2 | 2 | True | 1 | ROZPOCET
103 | K | 997211519 | Příplatek ZKD 1 km u vodorovné dopravy suti | t | 250.48 |  | 0 | CS ÚRS 2019 01 |  |  | základní |  | 0 | 0 | 0 | 0 | 0 | 4 | K | 2 |  |  |  | ROZPOCET | 0 | 0 | 0 | 0 | 0 | 1 | 0 | 4 | -1905821245
| PP |  | Vodorovná doprava suti nebo vybouraných hmot suti se složením a hrubým urovnáním, na vzdálenost Příplatek k ceně za každý další i započatý 1 km přes 1 km | [15 empty] | PP | 2
| VV |  | "na skládku do 2km" | [15 empty] | VV | 2 | 1 | True | 0 | ROZPOCET
| VV |  | "kostky"28,96 |  | 28.96 | [13 empty] | VV | 2 | 2 | True | 0 | ROZPOCET
| VV |  | "živice - frézování"221,52 |  | 221.52 | [13 empty] | VV | 2 | 2 | True | 0 | ROZPOCET
| VV |  | Součet |  | 250.48 | [13 empty] | VV | 2 | 4 | True | 1 | ROZPOCET
104 | K | 997211521 | Vodorovná doprava vybouraných hmot po suchu na vzdálenost do 1 km | t | 174.55 |  | 0 | CS ÚRS 2019 01 |  |  | základní |  | 0 | 0 | 0 | 0 | 0 | 4 | K | 2 |  |  |  | ROZPOCET | 0 | 0 | 0 | 0 | 0 | 1 | 0 | 4 | -1694020068
| PP |  | Vodorovná doprava suti nebo vybouraných hmot vybouraných hmot se složením a hrubým urovnáním nebo s přeložením na jiný dopravní prostředek kromě lodi, na vzdálenost do 1 km | [15 empty] | PP | 2
| VV |  | "dlaždice"67,3 |  | 67.3 | [13 empty] | VV | 2 | 2 | True | 0 | ROZPOCET
| VV |  | "zámková dlažba"5,36 |  | 5.36 | [13 empty] | VV | 2 | 2 | True | 0 | ROZPOCET
| VV |  | Mezisoučet |  | 72.66 | [13 empty] | VV | 2 | 3 | True | 0 | ROZPOCET
| VV |  | "vodící proužky"28,62 |  | 28.62 | [13 empty] | VV | 2 | 2 | True | 0 | ROZPOCET
| VV |  | "obruby sil."70,13 |  | 70.13 | [13 empty] | VV | 2 | 2 | True | 0 | ROZPOCET
| VV |  | "záhon.obruba"2,81 |  | 2.81 | [13 empty] | VV | 2 | 2 | True | 0 | ROZPOCET
| VV |  | "značky"0,33 |  | 0.33 | [13 empty] | VV | 2 | 2 | True | 0 | ROZPOCET
| VV |  | Mezisoučet |  | 101.89 | [13 empty] | VV | 2 | 3 | True | 0 | ROZPOCET
| VV |  | Součet |  | 174.55 | [13 empty] | VV | 2 | 4 | True | 1 | ROZPOCET
105 | K | 997211529 | Příplatek ZKD 1 km u vodorovné dopravy vybouraných hmot | t | 101.89 |  | 0 | CS ÚRS 2019 01 |  |  | základní |  | 0 | 0 | 0 | 0 | 0 | 4 | K | 2 |  |  |  | ROZPOCET | 0 | 0 | 0 | 0 | 0 | 1 | 0 | 4 | 169624170
| PP |  | Vodorovná doprava suti nebo vybouraných hmot vybouraných hmot se složením a hrubým urovnáním nebo s přeložením na jiný dopravní prostředek kromě lodi, na vzdálenost Příplatek k ceně za každý další i započatý 1 km přes 1 km | [15 empty] | PP | 2
| VV |  | "na skládku do 14km bez dlaždic a zám.dlažby" | [15 empty] | VV | 2 | 1 | True | 0 | ROZPOCET
| VV |  | "vod.proužek"28,62 |  | 28.62 | [13 empty] | VV | 2 | 2 | True | 0 | ROZPOCET
| VV |  | "sil.obruby"70,13 |  | 70.13 | [13 empty] | VV | 2 | 2 | True | 0 | ROZPOCET
| VV |  | "záhon.obr."2,81 |  | 2.81 | [13 empty] | VV | 2 | 2 | True | 0 | ROZPOCET
| VV |  | "značky"0,33 |  | 0.33 | [13 empty] | VV | 2 | 2 | True | 0 | ROZPOCET
| VV |  | Součet |  | 101.89 | [13 empty] | VV | 2 | 4 | True | 1 | ROZPOCET
106 | K | 997211529 | Příplatek ZKD 1 km u vodorovné dopravy vybouraných hmot | t | 72.66 |  | 0 | CS ÚRS 2019 01 |  |  | základní |  | 0 | 0 | 0 | 0 | 0 | 4 | K | 2 |  |  |  | ROZPOCET | 0 | 0 | 0 | 0 | 0 | 1 | 0 | 4 | 489941716
| PP |  | Vodorovná doprava suti nebo vybouraných hmot vybouraných hmot se složením a hrubým urovnáním nebo s přeložením na jiný dopravní prostředek kromě lodi, na vzdálenost Příplatek k ceně za každý další i započatý 1 km přes 1 km | [15 empty] | PP | 2
| VV |  | "na skládku do 2km" | [15 empty] | VV | 2 | 1 | True | 0 | ROZPOCET
| VV |  | "dlaždice"67,3 |  | 67.3 | [13 empty] | VV | 2 | 2 | True | 0 | ROZPOCET
| VV |  | "zám.dlažba"5,36 |  | 5.36 | [13 empty] | VV | 2 | 2 | True | 0 | ROZPOCET
| VV |  | Součet |  | 72.66 | [13 empty] | VV | 2 | 4 | True | 1 | ROZPOCET
107 | K | 997211611 | Nakládání suti na dopravní prostředky pro vodorovnou dopravu | t | 428.24 |  | 0 | CS ÚRS 2019 01 |  |  | základní |  | 0 | 0 | 0 | 0 | 0 | 4 | K | 2 |  |  |  | ROZPOCET | 0 | 0 | 0 | 0 | 0 | 1 | 0 | 4 | -1469670776
| PP |  | Nakládání suti nebo vybouraných hmot na dopravní prostředky pro vodorovnou dopravu suti | [15 empty] | PP | 2
108 | K | 997211612 | Nakládání vybouraných hmot na dopravní prostředky pro vodorovnou dopravu | t | 174.55 |  | 0 | CS ÚRS 2019 01 |  |  | základní |  | 0 | 0 | 0 | 0 | 0 | 4 | K | 2 |  |  |  | ROZPOCET | 0 | 0 | 0 | 0 | 0 | 1 | 0 | 4 | 2035331114
| PP |  | Nakládání suti nebo vybouraných hmot na dopravní prostředky pro vodorovnou dopravu vybouraných hmot | [15 empty] | PP | 2
109 | K | 997221815 | Poplatek za uložení na skládce (skládkovné) stavebního odpadu betonového kód odpadu 170 101 | t | 101.56 |  | 0 | CS ÚRS 2019 01 |  |  | základní |  | 0 | 0 | 0 | 0 | 0 | 4 | K | 2 |  |  |  | ROZPOCET | 0 | 0 | 0 | 0 | 0 | 1 | 0 | 4 | 1858722802
| PP |  | Poplatek za uložení stavebního odpadu na skládce (skládkovné) z prostého betonu zatříděného do Katalogu odpadů pod kódem 170 101 | [15 empty] | PP | 2
| VV |  | "V.P."28,62 |  | 28.62 | [13 empty] | VV | 2 | 2 | True | 0 | ROZPOCET
| VV |  | "obruby sil."70,13 |  | 70.13 | [13 empty] | VV | 2 | 2 | True | 0 | ROZPOCET
| VV |  | "záhon.obr."2,81 |  | 2.81 | [13 empty] | VV | 2 | 2 | True | 0 | ROZPOCET
| VV |  | Součet |  | 101.56 | [13 empty] | VV | 2 | 4 | True | 1 | ROZPOCET
110 | K | 997221855 | Poplatek za uložení na skládce (skládkovné) zeminy a kameniva kód odpadu 170 504 | t | 177.76 |  | 0 | CS ÚRS 2019 01 |  |  | základní |  | 0 | 0 | 0 | 0 | 0 | 4 | K | 2 |  |  |  | ROZPOCET | 0 | 0 | 0 | 0 | 0 | 1 | 0 | 4 | 1078502806
| PP |  | Poplatek za uložení stavebního odpadu na skládce (skládkovné) zeminy a kameniva zatříděného do Katalogu odpadů pod kódem 170 504 | [15 empty] | PP | 2
| VV |  | "kamenivo"177,76 |  | 177.76 | [13 empty] | VV | 2 | 2 | True | 1 | ROZPOCET
| D | 998 | Přesun hmot |  |  |  | 0 | [5 empty] | 0 |  | 0 |  | 0 | 1 | D | 1 |  |  |  | ROZPOCET | [6 empty] | 0
111 | K | 998223011 | Přesun hmot pro pozemní komunikace s krytem dlážděným | t | 537.142 |  | 0 | CS ÚRS 2019 01 |  |  | základní |  | 0 | 0 | 0 | 0 | 0 | 4 | K | 2 |  |  |  | ROZPOCET | 0 | 0 | 0 | 0 | 0 | 1 | 0 | 4 | 1754488736
| PP |  | Přesun hmot pro pozemní komunikace s krytem dlážděným dopravní vzdálenost do 200 m jakékoliv délky objektu | [15 empty] | PP | 2

## SO 401 - VEŘEJNÉ OSVĚTLENÍ
[9 empty] | >> skryté sloupce << | [9 empty] | {439ebc80-fb4f-4299-8e4d-531892ac2d5c}
2
| KRYCÍ LIST SOUPISU PRACÍ | [8 empty] | v --- níže se nacházejí doplnkové a pomocné údaje k sestavám --- v | [8 empty] | False
Stavba:
REKONSTRUKCE VEVERKOVY ULICE, PŘELOUČ
Objekt:
SO 401 - VEŘEJNÉ OSVĚTLENÍ
| KSO: |  | 828 75 |  |  | CC-CZ:
| Místo: |  | ul.Veverkova, Přelouč |  |  | Datum: | 19. 12. 2019
| Zadavatel: |  |  |  |  | IČ:
|  | Město Přelouč |  |  |  | DIČ:
| Uchazeč: |  |  |  |  | IČ: | Vyplň údaj
|  | Vyplň údaj |  |  |  | DIČ: | Vyplň údaj
| Projektant: |  |  |  |  | IČ:
|  | Ing.Srba T. |  |  |  | DIČ:
| Zpracovatel: |  |  |  |  | IČ:
|  | Ing.Srba T. |  |  |  | DIČ:
Poznámka:
| Cena bez DPH | [5 empty] | 0
|  |  | Základ daně |  |  | Sazba daně | Výše daně
| DPH | základní | 0 |  |  | 21% | 0
|  | snížená | 0 |  |  | 15% | 0
|  | zákl. přenesená | 0 |  |  | 21% | 0
|  | sníž. přenesená | 0 |  |  | 15% | 0
|  | nulová | 0 |  |  | 0% | 0
| Cena s DPH |  |  | v | CZK |  | 0
| Projektant |  |  | Zpracovatel
| Datum a podpis: |  | Razítko | Datum a podpis: |  |  | Razítko
| Objednavatel |  |  | Uchazeč
| Datum a podpis: |  | Razítko | Datum a podpis: |  |  | Razítko
REKAPITULACE ČLENĚNÍ SOUPISU PRACÍ
Stavba:
REKONSTRUKCE VEVERKOVY ULICE, PŘELOUČ
Objekt:
SO 401 - VEŘEJNÉ OSVĚTLENÍ
Místo: |  |  | ul.Veverkova, Přelouč |  |  | Datum: | 19. 12. 2019
Zadavatel: |  |  | Město Přelouč |  |  | Projektant: | Ing.Srba T.
Uchazeč: |  |  | Vyplň údaj |  |  | Zpracovatel: | Ing.Srba T.
Kód dílu - Popis | [6 empty] | Cena celkem [CZK]
Náklady ze soupisu prací | [6 empty] | 0 | [12 empty] | -1
| M21 - Elektromontáže | [5 empty] | 0
| M46 - Zemní práce při montážích | [5 empty] | 0
| 000 - Vedlejší a ostatní náklady | [5 empty] | 0
| VN - Vedlejší náklady | [5 empty] | 0
SOUPIS PRACÍ
Stavba:
REKONSTRUKCE VEVERKOVY ULICE, PŘELOUČ
Objekt:
SO 401 - VEŘEJNÉ OSVĚTLENÍ
Místo: |  |  | ul.Veverkova, Přelouč |  |  | Datum: | 19. 12. 2019
Zadavatel: |  |  | Město Přelouč |  |  | Projektant: | Ing.Srba T.
Uchazeč: |  |  | Vyplň údaj |  |  | Zpracovatel: | Ing.Srba T.
PČ | Typ | Kód | Popis | MJ | Množství | J.cena [CZK] | Cena celkem [CZK] | Cenová soustava |  |  | DPH | J. Nh [h] | Nh celkem [h] | J. hmotnost [t] | Hmotnost celkem [t] | J. suť [t] | Suť Celkem [t]
Náklady soupisu celkem | [6 empty] | 0 | [5 empty] | 0 |  | 0 |  | 0 |  | D | -1 | [7 empty] | 0
| D | M21 | Elektromontáže |  |  |  | 0 | [5 empty] | 0 |  | 0 |  | 0 | 1 | D | 0 | ROZPOCET | [6 empty] | 0
1 | K | 210202011R00 | Svítidlo venkovní LED, umístění na stožár | kus | 7 |  | 0 |  |  |  | základní |  | 0 | 0 | 0 | 0 | 0 | 4 | K | 1 | ROZPOCET | 0 | 0 | 0 | 0 | 0 | 1 | 0 | 4 | 2
| PP |  | Svítidlo venkovní LED, umístění na stožár | [15 empty] | PP | 1
2 | K | 0000000.01 | Svítidlo LED, DN10, 3000K, 2462lm, 230V, IP66, GPRS, SIM, fotobuňka | ks | 7 |  | 0 |  |  |  | základní |  | 0 | 0 | 0 | 0 | 0 | 4 | K | 1 | ROZPOCET | 0 | 0 | 0 | 0 | 0 | 1 | 0 | 4 | 4
| PP |  | Svítidlo LED, DN10, 3000K, 2462lm, 230V, IP66, GPRS, SIM, fotobuňka | [15 empty] | PP | 1
3 | K | 210204011RS2 | Stožár osvětlovací ocelový délky do 12 m, včetně nákladů na autojeřáb | kus | 7 |  | 0 |  |  |  | základní |  | 0 | 0 | 0 | 0 | 0 | 4 | K | 1 | ROZPOCET | 0 | 0 | 0 | 0 | 0 | 1 | 0 | 4 | 6
| PP |  | Stožár osvětlovací ocelový délky do 12 m, včetně nákladů na autojeřáb | [15 empty] | PP | 1
4 | K | 0000000.02 | Stožár žárově zinkovaný vel. 133/89/60, závěsná výška H=6m, vetknutí E=0,8m | ks | 7 |  | 0 |  |  |  | základní |  | 0 | 0 | 0 | 0 | 0 | 4 | K | 1 | ROZPOCET | 0 | 0 | 0 | 0 | 0 | 1 | 0 | 4 | 8
| PP |  | Stožár žárově zinkovaný vel. 133/89/60, závěsná výška H=6m, vetknutí E=0,8m | [15 empty] | PP | 1
5 | K | 210204202R00 | Elektrovýzbroj stožáru | kus | 9 |  | 0 |  |  |  | základní |  | 0 | 0 | 0 | 0 | 0 | 4 | K | 1 | ROZPOCET | 0 | 0 | 0 | 0 | 0 | 1 | 0 | 4 | 10
| PP |  | Elektrovýzbroj stožáru | [15 empty] | PP | 1
6 | K | 0000000.03 | Stožárová svorkovnice na DIN, + 2x poj. 6A - průchozí, univ. | kus | 7 |  | 0 |  |  |  | základní |  | 0 | 0 | 0 | 0 | 0 | 4 | K | 1 | ROZPOCET | 0 | 0 | 0 | 0 | 0 | 1 | 0 | 4 | 12
| PP |  | Stožárová svorkovnice na DIN, + 2x poj. 6A - průchozí, univ. | [15 empty] | PP | 1
7 | K | 0000000.04 | Stožárová svorkovnice na DIN, + 2x poj. 6A - odbočná, univ. | kus | 2 |  | 0 |  |  |  | základní |  | 0 | 0 | 0 | 0 | 0 | 4 | K | 1 | ROZPOCET | 0 | 0 | 0 | 0 | 0 | 1 | 0 | 4 | 14
| PP |  | Stožárová svorkovnice na DIN, + 2x poj. 6A - odbočná, univ. | [15 empty] | PP | 1
8 | K | 222301421R00 | Přepěťová ochrana | kus | 7 |  | 0 |  |  |  | základní |  | 0 | 0 | 0 | 0 | 0 | 4 | K | 1 | ROZPOCET | 0 | 0 | 0 | 0 | 0 | 1 | 0 | 4 | 16
| PP |  | Přepěťová ochrana | [15 empty] | PP | 1
9 | K | 0000000.05 | Svodič přepětí pro veřejné osvětlení, T2+T3, 10kV, 5kA | kus | 7 |  | 0 |  |  |  | základní |  | 0 | 0 | 0 | 0 | 0 | 4 | K | 1 | ROZPOCET | 0 | 0 | 0 | 0 | 0 | 1 | 0 | 4 | 18
| PP |  | Svodič přepětí pro veřejné osvětlení, T2+T3, 10kV, 5kA | [15 empty] | PP | 1
10 | K | 210810005RT1 | Kabel CYKY-J 3 x 1,5 mm2 , včetně dodávky kabelu | m | 70 |  | 0 |  |  |  | základní |  | 0 | 0 | 0 | 0 | 0 | 4 | K | 1 | ROZPOCET | 0 | 0 | 0 | 0 | 0 | 1 | 0 | 4 | 20
| PP |  | Kabel CYKY-J 3 x 1,5 mm2 , včetně dodávky kabelu | [15 empty] | PP | 1
11 | K | 210810014RT1 | Kabel CYKY-J 4 x 16 mm2 volně uložený, včetně dodávky kabelu | m | 350 |  | 0 |  |  |  | základní |  | 0 | 0 | 0 | 0 | 0 | 4 | K | 1 | ROZPOCET | 0 | 0 | 0 | 0 | 0 | 1 | 0 | 4 | 22
| PP |  | Kabel CYKY-J 4 x 16 mm2 volně uložený, včetně dodávky kabelu | [15 empty] | PP | 1
12 | K | 210810013RT2 | Kabel CYKY-J 4 x 10 mm2 volně uložený, včetně dodávky kabelu | m | 60 |  | 0 |  |  |  | základní |  | 0 | 0 | 0 | 0 | 0 | 4 | K | 1 | ROZPOCET | 0 | 0 | 0 | 0 | 0 | 1 | 0 | 4 | 24
| PP |  | Kabel CYKY-J 4 x 10 mm2 volně uložený, včetně dodávky kabelu | [15 empty] | PP | 1
13 | K | 210220021RT1 | Vedení uzemňovací v zemi FeZn do 120 mm2, včetně drátu FeZn D=10mm | m | 410 |  | 0 |  |  |  | základní |  | 0 | 0 | 0 | 0 | 0 | 4 | K | 1 | ROZPOCET | 0 | 0 | 0 | 0 | 0 | 1 | 0 | 4 | 26
| PP |  | Vedení uzemňovací v zemi FeZn do 120 mm2, včetně drátu FeZn D=10mm | [15 empty] | PP | 1
14 | K | 210220301RT2 | Svorka hromosvodová do 2 šroubů /SS, SZ, SO/, včetně dodávky svorky SS | kus | 50 |  | 0 |  |  |  | základní |  | 0 | 0 | 0 | 0 | 0 | 4 | K | 1 | ROZPOCET | 0 | 0 | 0 | 0 | 0 | 1 | 0 | 4 | 28
| PP |  | Svorka hromosvodová do 2 šroubů /SS, SZ, SO/, včetně dodávky svorky SS | [15 empty] | PP | 1
15 | K | 210220302RT6 | Svorka hromosvodová nad 2 šrouby /ST, SJ, SR, atd/, včetně dodávky svorky SP1 | kus | 9 |  | 0 |  |  |  | základní |  | 0 | 0 | 0 | 0 | 0 | 4 | K | 1 | ROZPOCET | 0 | 0 | 0 | 0 | 0 | 1 | 0 | 4 | 30
| PP |  | Svorka hromosvodová nad 2 šrouby /ST, SJ, SR, atd/, včetně dodávky svorky SP1 | [15 empty] | PP | 1
16 | K | 212100109R00 | Ochrana svorek v zemi proti korozi | kus | 59 |  | 0 |  |  |  | základní |  | 0 | 0 | 0 | 0 | 0 | 4 | K | 1 | ROZPOCET | 0 | 0 | 0 | 0 | 0 | 1 | 0 | 4 | 32
| PP |  | Ochrana svorek v zemi proti korozi | [15 empty] | PP | 1
17 | K | 0000000.06 | Zinkový sprej | kus | 1 |  | 0 |  |  |  | základní |  | 0 | 0 | 0 | 0 | 0 | 4 | K | 1 | ROZPOCET | 0 | 0 | 0 | 0 | 0 | 1 | 0 | 4 | 34
| PP |  | Zinkový sprej | [15 empty] | PP | 1
18 | K | 0000000.07 | Ochranná manžeta stožáru pr. 133 | kus | 7 |  | 0 |  |  |  | základní |  | 0 | 0 | 0 | 0 | 0 | 4 | K | 1 | ROZPOCET | 0 | 0 | 0 | 0 | 0 | 1 | 0 | 4 | 36
| PP |  | Ochranná manžeta stožáru pr. 133 | [15 empty] | PP | 1
19 | K | 0000000.08 | Stožárové pouzdro plast 250/950, včetně dodávky pouzdra | kus | 7 |  | 0 |  |  |  | základní |  | 0 | 0 | 0 | 0 | 0 | 4 | K | 1 | ROZPOCET | 0 | 0 | 0 | 0 | 0 | 1 | 0 | 4 | 38
| PP |  | Stožárové pouzdro plast 250/950, včetně dodávky pouzdra | [15 empty] | PP | 1
20 | K | 56288051.A | Štítek označovací na stožár, vč. osazení | kus | 7 |  | 0 |  |  |  | základní |  | 0 | 0 | 0 | 0 | 0 | 4 | K | 1 | ROZPOCET | 0 | 0 | 0 | 0 | 0 | 1 | 0 | 4 | 40
| PP |  | Štítek označovací na stožár, vč. osazení | [15 empty] | PP | 1
21 | K | 212100108R00 | Opatření vodiče smršťovací bužírkou | m | 7 |  | 0 |  |  |  | základní |  | 0 | 0 | 0 | 0 | 0 | 4 | K | 1 | ROZPOCET | 0 | 0 | 0 | 0 | 0 | 1 | 0 | 4 | 42
| PP |  | Opatření vodiče smršťovací bužírkou | [15 empty] | PP | 1
22 | K | 56288999.1007 | Trubice smršťovací d 25 x 1000 m, zž | kus | 7 |  | 0 |  |  |  | základní |  | 0 | 0 | 0 | 0 | 0 | 4 | K | 1 | ROZPOCET | 0 | 0 | 0 | 0 | 0 | 1 | 0 | 4 | 44
| PP |  | Trubice smršťovací d 25 x 1000 m, zž | [15 empty] | PP | 1
23 | K | 56288050.A | Štítek na označení kabel. vývodu z PVC, vč. osazení | kus | 15 |  | 0 |  |  |  | základní |  | 0 | 0 | 0 | 0 | 0 | 4 | K | 1 | ROZPOCET | 0 | 0 | 0 | 0 | 0 | 1 | 0 | 4 | 46
| PP |  | Štítek na označení kabel. vývodu z PVC, vč. osazení | [15 empty] | PP | 1
24 | K | 210100001R00 | Ukončení vodičů + zapojení do 2,5 mm2 | kus | 62 |  | 0 |  |  |  | základní |  | 0 | 0 | 0 | 0 | 0 | 4 | K | 1 | ROZPOCET | 0 | 0 | 0 | 0 | 0 | 1 | 0 | 4 | 48
| PP |  | Ukončení vodičů + zapojení do 2,5 mm2 | [15 empty] | PP | 1
25 | K | 210100003R00 | Ukončení vodičů + zapojení do 16 mm2 | kus | 72 |  | 0 |  |  |  | základní |  | 0 | 0 | 0 | 0 | 0 | 4 | K | 1 | ROZPOCET | 0 | 0 | 0 | 0 | 0 | 1 | 0 | 4 | 50
| PP |  | Ukončení vodičů + zapojení do 16 mm2 | [15 empty] | PP | 1
26 | K | 210010134R00 | Trubka ochranná z PE, uložená pevně, DN do 47 mm, včetně dodávky trubky vel. 50 | m | 7 |  | 0 |  |  |  | základní |  | 0 | 0 | 0 | 0 | 0 | 4 | K | 1 | ROZPOCET | 0 | 0 | 0 | 0 | 0 | 1 | 0 | 4 | 52
| PP |  | Trubka ochranná z PE, uložená pevně, DN do 47 mm, včetně dodávky trubky vel. 50 | [15 empty] | PP | 1
27 | K | 0000000.09 | Demontáž stávajícího stožáru výšky do 10m | kus | 6 |  | 0 |  |  |  | základní |  | 0 | 0 | 0 | 0 | 0 | 4 | K | 1 | ROZPOCET | 0 | 0 | 0 | 0 | 0 | 1 | 0 | 4 | 54
| PP |  | Demontáž stávajícího stožáru výšky do 10m | [15 empty] | PP | 1
28 | K | 0000000.10 | Demontáž a opětovná montáž dopravních značek, a veřejného rozhlasu | kus | 2 |  | 0 |  |  |  | základní |  | 0 | 0 | 0 | 0 | 0 | 4 | K | 1 | ROZPOCET | 0 | 0 | 0 | 0 | 0 | 1 | 0 | 4 | 56
| PP |  | Demontáž a opětovná montáž dopravních značek, a veřejného rozhlasu | [15 empty] | PP | 1
29 | K | 210101252R00 | Spojka kabelová zemní 1kV na CYKY 4x16 mm2 | kus | 1 |  | 0 |  |  |  | základní |  | 0 | 0 | 0 | 0 | 0 | 4 | K | 1 | ROZPOCET | 0 | 0 | 0 | 0 | 0 | 1 | 0 | 4 | 58
| PP |  | Spojka kabelová zemní 1kV na CYKY 4x16 mm2 | [15 empty] | PP | 1
| D | M46 | Zemní práce při montážích |  |  |  | 0 | [5 empty] | 0 |  | 0 |  | 0 | 1 | D | 0 | ROZPOCET | [6 empty] | 0
30 | K | 460200133RT1 | Výkop kabelové rýhy 35/50 cm hor.3, strojní výkop rýhy | m | 50 |  | 0 |  |  |  | základní |  | 0 | 0 | 0 | 0 | 0 | 4 | K | 1 | ROZPOCET | 0 | 0 | 0 | 0 | 0 | 1 | 0 | 4 | 60
| PP |  | Výkop kabelové rýhy 35/50 cm hor.3, strojní výkop rýhy | [15 empty] | PP | 1
31 | K | 460200133RT2 | Výkop kabelové rýhy 35/50 cm hor.3, ruční výkop rýhy | m | 50 |  | 0 |  |  |  | základní |  | 0 | 0 | 0 | 0 | 0 | 4 | K | 1 | ROZPOCET | 0 | 0 | 0 | 0 | 0 | 1 | 0 | 4 | 62
| PP |  | Výkop kabelové rýhy 35/50 cm hor.3, ruční výkop rýhy | [15 empty] | PP | 1
32 | K | 460570133R00 | Zához rýhy 35/50 cm, hornina třídy 3, se zhutněním | m | 95 |  | 0 |  |  |  | základní |  | 0 | 0 | 0 | 0 | 0 | 4 | K | 1 | ROZPOCET | 0 | 0 | 0 | 0 | 0 | 1 | 0 | 4 | 64
| PP |  | Zához rýhy 35/50 cm, hornina třídy 3, se zhutněním | [15 empty] | PP | 1
33 | K | 460200143RT2 | Výkop kabelové rýhy 35/60 cm hor.3 | m | 10 |  | 0 |  |  |  | základní |  | 0 | 0 | 0 | 0 | 0 | 4 | K | 1 | ROZPOCET | 0 | 0 | 0 | 0 | 0 | 1 | 0 | 4 | 66
| PP |  | Výkop kabelové rýhy 35/60 cm hor.3 | [15 empty] | PP | 1
34 | K | 460200143R00 | Výkop kabelové rýhy 35/60 cm hor.3 | m | 20 |  | 0 |  |  |  | základní |  | 0 | 0 | 0 | 0 | 0 | 4 | K | 1 | ROZPOCET | 0 | 0 | 0 | 0 | 0 | 1 | 0 | 4 | 68
| PP |  | Výkop kabelové rýhy 35/60 cm hor.3 | [15 empty] | PP | 1
35 | K | 460570143R00 | Zához rýhy 35/60 cm, hornina třídy 3, se zhutněním | m | 30 |  | 0 |  |  |  | základní |  | 0 | 0 | 0 | 0 | 0 | 4 | K | 1 | ROZPOCET | 0 | 0 | 0 | 0 | 0 | 1 | 0 | 4 | 70
| PP |  | Zához rýhy 35/60 cm, hornina třídy 3, se zhutněním | [15 empty] | PP | 1
36 | K | 460200173R00 | Výkop kabelové rýhy 35/90 cm hor.3, strojní výkop rýhy | m | 90 |  | 0 |  |  |  | základní |  | 0 | 0 | 0 | 0 | 0 | 4 | K | 1 | ROZPOCET | 0 | 0 | 0 | 0 | 0 | 1 | 0 | 4 | 72
| PP |  | Výkop kabelové rýhy 35/90 cm hor.3, strojní výkop rýhy | [15 empty] | PP | 1
37 | K | 460200173RT2 | Výkop kabelové rýhy 35/90 cm hor.3, ruční výkop rýhy | m | 30 |  | 0 |  |  |  | základní |  | 0 | 0 | 0 | 0 | 0 | 4 | K | 1 | ROZPOCET | 0 | 0 | 0 | 0 | 0 | 1 | 0 | 4 | 74
| PP |  | Výkop kabelové rýhy 35/90 cm hor.3, ruční výkop rýhy | [15 empty] | PP | 1
38 | K | 460560173RT1 | Zához rýhy 35/90 cm, hornina třídy 3 | m | 120 |  | 0 |  |  |  | základní |  | 0 | 0 | 0 | 0 | 0 | 4 | K | 1 | ROZPOCET | 0 | 0 | 0 | 0 | 0 | 1 | 0 | 4 | 76
| PP |  | Zához rýhy 35/90 cm, hornina třídy 3 | [15 empty] | PP | 1
39 | K | 460200303RT2 | Výkop kabelové rýhy 50/120 cm hor.3, ruční výkop rýhy | m | 10 |  | 0 |  |  |  | základní |  | 0 | 0 | 0 | 0 | 0 | 4 | K | 1 | ROZPOCET | 0 | 0 | 0 | 0 | 0 | 1 | 0 | 4 | 78
| PP |  | Výkop kabelové rýhy 50/120 cm hor.3, ruční výkop rýhy | [15 empty] | PP | 1
40 | K | 460200303RT1 | Výkop kabelové rýhy 50/120 cm hor.3, strojní výkop rýhy | m | 30 |  | 0 |  |  |  | základní |  | 0 | 0 | 0 | 0 | 0 | 4 | K | 1 | ROZPOCET | 0 | 0 | 0 | 0 | 0 | 1 | 0 | 4 | 80
| PP |  | Výkop kabelové rýhy 50/120 cm hor.3, strojní výkop rýhy | [15 empty] | PP | 1
41 | K | 460560303R00 | Zához rýhy 50/120 cm, hornina třídy 3, se zhutněním | m | 40 |  | 0 |  |  |  | základní |  | 0 | 0 | 0 | 0 | 0 | 4 | K | 1 | ROZPOCET | 0 | 0 | 0 | 0 | 0 | 1 | 0 | 4 | 82
| PP |  | Zához rýhy 50/120 cm, hornina třídy 3, se zhutněním | [15 empty] | PP | 1
42 | K | 460420022RT3 | Zřízení kabelového lože v rýze š. do 65 cm z písku, lože tloušťky 20 cm | m | 280 |  | 0 |  |  |  | základní |  | 0 | 0 | 0 | 0 | 0 | 4 | K | 1 | ROZPOCET | 0 | 0 | 0 | 0 | 0 | 1 | 0 | 4 | 84
| PP |  | Zřízení kabelového lože v rýze š. do 65 cm z písku, lože tloušťky 20 cm | [15 empty] | PP | 1
43 | K | 58152180 | Písek kopaný ZPM | T | 25 |  | 0 |  |  |  | základní |  | 0 | 0 | 0 | 0 | 0 | 4 | K | 1 | ROZPOCET | 0 | 0 | 0 | 0 | 0 | 1 | 0 | 4 | 86
| PP |  | Písek kopaný ZPM | [15 empty] | PP | 1
44 | K | 460050703R00 | Jáma do 2 m3 pro stožár veřejného osvětlení, hor.3 | m3 | 7 |  | 0 |  |  |  | základní |  | 0 | 0 | 0 | 0 | 0 | 4 | K | 1 | ROZPOCET | 0 | 0 | 0 | 0 | 0 | 1 | 0 | 4 | 88
| PP |  | Jáma do 2 m3 pro stožár veřejného osvětlení, hor.3 | [15 empty] | PP | 1
45 | K | 460100003RT1 | Pouzdrový základ pro stožár VO, kompletní zhot.pouzdrového základu | kus | 7 |  | 0 |  |  |  | základní |  | 0 | 0 | 0 | 0 | 0 | 4 | K | 1 | ROZPOCET | 0 | 0 | 0 | 0 | 0 | 1 | 0 | 4 | 90
| PP |  | Pouzdrový základ pro stožár VO, kompletní zhot.pouzdrového základu | [15 empty] | PP | 1
46 | K | 460120002RT1 | Zához jámy, hornina třídy 3 - 4, upěchování a úprava povrchu | kus | 7 |  | 0 |  |  |  | základní |  | 0 | 0 | 0 | 0 | 0 | 4 | K | 1 | ROZPOCET | 0 | 0 | 0 | 0 | 0 | 1 | 0 | 4 | 92
| PP |  | Zához jámy, hornina třídy 3 - 4, upěchování a úprava povrchu | [15 empty] | PP | 1
47 | K | 460490012R00 | Fólie výstražná z PVC, šířka 33 cm | m | 280 |  | 0 |  |  |  | základní |  | 0 | 0 | 0 | 0 | 0 | 4 | K | 1 | ROZPOCET | 0 | 0 | 0 | 0 | 0 | 1 | 0 | 4 | 94
| PP |  | Fólie výstražná z PVC, šířka 33 cm | [15 empty] | PP | 1
48 | K | 58511110 | Beton B13,5 | m3 | 5 |  | 0 |  |  |  | základní |  | 0 | 0 | 0 | 0 | 0 | 4 | K | 1 | ROZPOCET | 0 | 0 | 0 | 0 | 0 | 1 | 0 | 4 | 96
| PP |  | Beton B13,5 | [15 empty] | PP | 1
49 | K | 119000002RA0 | Dočasné zajištění kabelů ve výkopu | m | 2 |  | 0 |  |  |  | základní |  | 0 | 0 | 0 | 0 | 0 | 4 | K | 1 | ROZPOCET | 0 | 0 | 0 | 0 | 0 | 1 | 0 | 4 | 98
| PP |  | Dočasné zajištění kabelů ve výkopu | [15 empty] | PP | 1
50 | K | 111301111R00 | Sejmutí drnu tl. do 10 cm, s přemístěním do 50 m | m2 | 20 |  | 0 |  |  |  | základní |  | 0 | 0 | 0 | 0 | 0 | 4 | K | 1 | ROZPOCET | 0 | 0 | 0 | 0 | 0 | 1 | 0 | 4 | 100
| PP |  | Sejmutí drnu tl. do 10 cm, s přemístěním do 50 m | [15 empty] | PP | 1
51 | K | 460620001R00 | Položení drnu | m2 | 20 |  | 0 |  |  |  | základní |  | 0 | 0 | 0 | 0 | 0 | 4 | K | 1 | ROZPOCET | 0 | 0 | 0 | 0 | 0 | 1 | 0 | 4 | 102
| PP |  | Položení drnu | [15 empty] | PP | 1
52 | K | 230191017R00 | Uložení chráničky ve výkopu | m | 200 |  | 0 |  |  |  | základní |  | 0 | 0 | 0 | 0 | 0 | 4 | K | 1 | ROZPOCET | 0 | 0 | 0 | 0 | 0 | 1 | 0 | 4 | 104
| PP |  | Uložení chráničky ve výkopu | [15 empty] | PP | 1
53 | K | 34571147.35 | Chránička korugovaná ohebná, vel. 110 | m | 70 |  | 0 |  |  |  | základní |  | 0 | 0 | 0 | 0 | 0 | 4 | K | 1 | ROZPOCET | 0 | 0 | 0 | 0 | 0 | 1 | 0 | 4 | 106
| PP |  | Chránička korugovaná ohebná, vel. 110 | [15 empty] | PP | 1
54 | K | 34571147.35.1 | Chránička korugovaná ohebná, vel. 60 | m | 130 |  | 0 |  |  |  | základní |  | 0 | 0 | 0 | 0 | 0 | 4 | K | 1 | ROZPOCET | 0 | 0 | 0 | 0 | 0 | 1 | 0 | 4 | 108
| PP |  | Chránička korugovaná ohebná, vel. 60 | [15 empty] | PP | 1
55 | K | 460600001RT8 | Naložení a odvoz zeminy, odvoz na vzdálenost 10000 m | m3 | 25 |  | 0 |  |  |  | základní |  | 0 | 0 | 0 | 0 | 0 | 4 | K | 1 | ROZPOCET | 0 | 0 | 0 | 0 | 0 | 1 | 0 | 4 | 110
| PP |  | Naložení a odvoz zeminy, odvoz na vzdálenost 10000 m | [15 empty] | PP | 1
56 | K | 460010024RT3 | Vytýčení kabelové trasy v zastavěném prostoru, délka trasy do 1000 m | km | 0.3 |  | 0 |  |  |  | základní |  | 0 | 0 | 0 | 0 | 0 | 4 | K | 1 | ROZPOCET | 0 | 0 | 0 | 0 | 0 | 1 | 0 | 4 | 112
| PP |  | Vytýčení kabelové trasy v zastavěném prostoru, délka trasy do 1000 m | [15 empty] | PP | 1
57 | K | 460650015R00 | Podkladová vrstva ze štěrkopísku | m3 | 4 |  | 0 |  |  |  | základní |  | 0 | 0 | 0 | 0 | 0 | 4 | K | 1 | ROZPOCET | 0 | 0 | 0 | 0 | 0 | 1 | 0 | 4 | 114
| PP |  | Podkladová vrstva ze štěrkopísku | [15 empty] | PP | 1
58 | K | 0000000.17 | Odstranění křovin/dřevin | m2 | 20 |  | 0 |  |  |  | základní |  | 0 | 0 | 0 | 0 | 0 | 4 | K | 1 | ROZPOCET | 0 | 0 | 0 | 0 | 0 | 1 | 0 | 4 | 116
| PP |  | Odstranění křovin/dřevin | [15 empty] | PP | 1
59 | K | 460080101R00 | Rozbourání betonového základu | m3 | 3 |  | 0 |  |  |  | základní |  | 0 | 0 | 0 | 0 | 0 | 4 | K | 1 | ROZPOCET | 0 | 0 | 0 | 0 | 0 | 1 | 0 | 4 | 118
| PP |  | Rozbourání betonového základu | [15 empty] | PP | 1
60 | K | 460030091R00 | Vytrhání obrubníků, lože písek, ležatých | m | 10 |  | 0 |  |  |  | základní |  | 0 | 0 | 0 | 0 | 0 | 4 | K | 1 | ROZPOCET | 0 | 0 | 0 | 0 | 0 | 1 | 0 | 4 | 120
| PP |  | Vytrhání obrubníků, lože písek, ležatých | [15 empty] | PP | 1
61 | K | 460030031R00 | Vytrhání kostek velkých,lože písek, nezalité spáry | m2 | 60 |  | 0 |  |  |  | základní |  | 0 | 0 | 0 | 0 | 0 | 4 | K | 1 | ROZPOCET | 0 | 0 | 0 | 0 | 0 | 1 | 0 | 4 | 122
| PP |  | Vytrhání kostek velkých,lože písek, nezalité spáry | [15 empty] | PP | 1
62 | K | 460030061RZ1 | Kladení kostek do lože z písku, ze stávajících kostek | m2 | 60 |  | 0 |  |  |  | základní |  | 0 | 0 | 0 | 0 | 0 | 4 | K | 1 | ROZPOCET | 0 | 0 | 0 | 0 | 0 | 1 | 0 | 4 | 124
| PP |  | Kladení kostek do lože z písku, ze stávajících kostek | [15 empty] | PP | 1
| D | 000 | Vedlejší a ostatní náklady |  |  |  | 0 | [5 empty] | 0 |  | 0 |  | 0 | 1 | D | 0 | ROZPOCET | [6 empty] | 0
63 | K | 101R00 | Nákladní auto 5t | hod | 8 |  | 0 |  |  |  | základní |  | 0 | 0 | 0 | 0 | 0 | 4 | K | 1 | ROZPOCET | 0 | 0 | 0 | 0 | 0 | 1 | 0 | 4 | 126
| PP |  | Nákladní auto 5t | [15 empty] | PP | 1
64 | K | 102R00 | Pomocné práce | hod | 30 |  | 0 |  |  |  | základní |  | 0 | 0 | 0 | 0 | 0 | 4 | K | 1 | ROZPOCET | 0 | 0 | 0 | 0 | 0 | 1 | 0 | 4 | 128
| PP |  | Pomocné práce | [15 empty] | PP | 1
65 | K | 103R00 | Rozměření světelných bodů | ks | 7 |  | 0 |  |  |  | základní |  | 0 | 0 | 0 | 0 | 0 | 4 | K | 1 | ROZPOCET | 0 | 0 | 0 | 0 | 0 | 1 | 0 | 4 | 130
| PP |  | Rozměření světelných bodů | [15 empty] | PP | 1
66 | K | 104R00 | Vypnutí a opětovné zapnutí vedení | hod | 1 |  | 0 |  |  |  | základní |  | 0 | 0 | 0 | 0 | 0 | 4 | K | 1 | ROZPOCET | 0 | 0 | 0 | 0 | 0 | 1 | 0 | 4 | 132
| PP |  | Vypnutí a opětovné zapnutí vedení | [15 empty] | PP | 1
67 | K | 105R00 | Úprava stávajícího rozvodu veřejného osvětlení | hod | 6 |  | 0 |  |  |  | základní |  | 0 | 0 | 0 | 0 | 0 | 4 | K | 1 | ROZPOCET | 0 | 0 | 0 | 0 | 0 | 1 | 0 | 4 | 134
| PP |  | Úprava stávajícího rozvodu veřejného osvětlení | [15 empty] | PP | 1
68 | K | 106R00 | Dozory provozovatele veřejného osvětlení | hod | 3 |  | 0 |  |  |  | základní |  | 0 | 0 | 0 | 0 | 0 | 4 | K | 1 | ROZPOCET | 0 | 0 | 0 | 0 | 0 | 1 | 0 | 4 | 136
| PP |  | Dozory provozovatele veřejného osvětlení | [15 empty] | PP | 1
69 | K | 107R00 | Úklid stavby | hod | 8 |  | 0 |  |  |  | základní |  | 0 | 0 | 0 | 0 | 0 | 4 | K | 1 | ROZPOCET | 0 | 0 | 0 | 0 | 0 | 1 | 0 | 4 | 138
| PP |  | Úklid stavby | [15 empty] | PP | 1
70 | K | 108R00 | Součinnost s provozovatelem veřejného osvětlení | hod | 4 |  | 0 |  |  |  | základní |  | 0 | 0 | 0 | 0 | 0 | 4 | K | 1 | ROZPOCET | 0 | 0 | 0 | 0 | 0 | 1 | 0 | 4 | 140
| PP |  | Součinnost s provozovatelem veřejného osvětlení | [15 empty] | PP | 1
71 | K | 109R00 | Ekologická likvidace odpadu | hod | 16 |  | 0 |  |  |  | základní |  | 0 | 0 | 0 | 0 | 0 | 4 | K | 1 | ROZPOCET | 0 | 0 | 0 | 0 | 0 | 1 | 0 | 4 | 142
| PP |  | Ekologická likvidace odpadu | [15 empty] | PP | 1
72 | K | 110R00 | Zjištění stávajícího stavu | hod | 4 |  | 0 |  |  |  | základní |  | 0 | 0 | 0 | 0 | 0 | 4 | K | 1 | ROZPOCET | 0 | 0 | 0 | 0 | 0 | 1 | 0 | 4 | 144
| PP |  | Zjištění stávajícího stavu | [15 empty] | PP | 1
73 | K | 112R00 | Inženýrská činnost | soubor | 1 |  | 0 |  |  |  | základní |  | 0 | 0 | 0 | 0 | 0 | 4 | K | 1 | ROZPOCET | 0 | 0 | 0 | 0 | 0 | 1 | 0 | 4 | 146
| PP |  | Inženýrská činnost | [15 empty] | PP | 1
74 | K | 114R00 | Koordinace s provozovateli dotčených sítí | hod | 12 |  | 0 |  |  |  | základní |  | 0 | 0 | 0 | 0 | 0 | 4 | K | 1 | ROZPOCET | 0 | 0 | 0 | 0 | 0 | 1 | 0 | 4 | 148
| PP |  | Koordinace s provozovateli dotčených sítí | [15 empty] | PP | 1
75 | K | 115R00 | Geodetické zaměření skutečné trasy | soubor | 1 |  | 0 |  |  |  | základní |  | 0 | 0 | 0 | 0 | 0 | 4 | K | 1 | ROZPOCET | 0 | 0 | 0 | 0 | 0 | 1 | 0 | 4 | 150
| PP |  | Geodetické zaměření skutečné trasy | [15 empty] | PP | 1
76 | K | 116R00 | Dokumentace skutečného provedení stavby, 4x tištěná a 1x na CD | soubor | 1 |  | 0 |  |  |  | základní |  | 0 | 0 | 0 | 0 | 0 | 4 | K | 1 | ROZPOCET | 0 | 0 | 0 | 0 | 0 | 1 | 0 | 4 | 152
| PP |  | Dokumentace skutečného provedení stavby, 4x tištěná a 1x na CD | [15 empty] | PP | 1
| D | VN | Vedlejší náklady |  |  |  | 0 | [5 empty] | 0 |  | 0 |  | 0 | 1 | D | 0 | ROZPOCET | [6 empty] | 0
77 | K | VRN1 | Autorský dozor | soubor | 1 |  | 0 |  |  |  | základní |  | 0 | 0 | 0 | 0 | 0 | 4 | K | 1 | ROZPOCET | 0 | 0 | 0 | 0 | 0 | 1 | 0 | 4 | 154
| PP |  | Autorský dozor | [15 empty] | PP | 1
78 | K | VRN2 | Komplexní zkoušky | soubor | 1 |  | 0 |  |  |  | základní |  | 0 | 0 | 0 | 0 | 0 | 4 | K | 1 | ROZPOCET | 0 | 0 | 0 | 0 | 0 | 1 | 0 | 4 | 156
| PP |  | Komplexní zkoušky | [15 empty] | PP | 1
79 | K | VRN3 | Podíl přidružených výkonů pro elektromontáže | soubor | 1 |  | 0 |  |  |  | základní |  | 0 | 0 | 0 | 0 | 0 | 4 | K | 1 | ROZPOCET | 0 | 0 | 0 | 0 | 0 | 1 | 0 | 4 | 158
| PP |  | Podíl přidružených výkonů pro elektromontáže | [15 empty] | PP | 1
80 | K | VRN4 | Podíl přidružených výkonů pro zemní práce | soubor | 1 |  | 0 |  |  |  | základní |  | 0 | 0 | 0 | 0 | 0 | 4 | K | 1 | ROZPOCET | 0 | 0 | 0 | 0 | 0 | 1 | 0 | 4 | 160
| PP |  | Podíl přidružených výkonů pro zemní práce | [15 empty] | PP | 1
81 | K | VRN5 | Přirážka za podružný materiál | soubor | 1 |  | 0 |  |  |  | základní |  | 0 | 0 | 0 | 0 | 0 | 4 | K | 1 | ROZPOCET | 0 | 0 | 0 | 0 | 0 | 1 | 0 | 4 | 162
| PP |  | Přirážka za podružný materiál | [15 empty] | PP | 1
82 | K | VRN6 | Přirážka za prořez kabelů | soubor | 1 |  | 0 |  |  |  | základní |  | 0 | 0 | 0 | 0 | 0 | 4 | K | 1 | ROZPOCET | 0 | 0 | 0 | 0 | 0 | 1 | 0 | 4 | 164
| PP |  | Přirážka za prořez kabelů | [15 empty] | PP | 1
83 | K | VRN7 | Revize | soubor | 1 |  | 0 |  |  |  | základní |  | 0 | 0 | 0 | 0 | 0 | 4 | K | 1 | ROZPOCET | 0 | 0 | 0 | 0 | 0 | 1 | 0 | 4 | 166
| PP |  | Revize | [15 empty] | PP | 1