## Rekapitulace stavby
Export Komplet | [24 empty] | VZ | 2.0 | ZAMOK |  |  |  |  | False | False | {07ed274f-e888-4f52-af0d-6ea73c22589d}
[31 empty] | 0,01 | 21
[31 empty] | 0,01 | 15
|  | REKAPITULACE STAVBY | [15 empty] | v --- níže se nacházejí doplnkové a pomocné údaje k sestavám --- v | [11 empty] | Návod na vyplnění | 0,001
|  | Kód: |  |  |  |  | Klenovka | [22 empty] | Měnit lze pouze buňky se žlutým podbarvením! 1) v Rekapitulaci stavby vyplňte údaje o Uchazeči (přenesou se do ostatních sestav i v jiných listech) 2) na vybraných listech vyplňte v sestavě Soupis prací ceny u položek | 0,01
|  | Stavba: |  |  |  |  | Splašková kanalizace Klenovka s převedením odp.vod do Přelouče | [23 empty] | 0,01
|  | KSO: | [11 empty] | CC-CZ: | [16 empty] | 0,01
|  | Místo: |  |  |  |  | k.ú. Klenovka, Přelouč a Štěpánov | [6 empty] | Datum: |  | 15. 7. 2021 | [14 empty] | 0,01
0,01
|  | Zadavatel: | [11 empty] | IČ: |  | 00274101 | [14 empty] | 0,01
|  |  | Město Přelouč,Československé armády 1665,Přelouč | [10 empty] | DIČ: |  | CZ00274101 | [14 empty] | 0,01
0,01
|  | Uchazeč: | [11 empty] | IČ: |  | Vyplň údaj | [14 empty] | 0,01
|  |  | Vyplň údaj | [10 empty] | DIČ: |  | Vyplň údaj | [14 empty] | 0,01
False
|  | Projektant: | [11 empty] | IČ: |  | 27482782 | [14 empty] | False
|  |  | IKKO Hradec Králové,s.r.o., Bratří Štefanů 238, HK | [10 empty] | DIČ: |  | CZ27482782 | [14 empty] | True
0,01
|  | Zpracovatel: | [11 empty] | IČ: | [16 empty] | 0,01
|  |  | K.Hlaváčková, L.Burianec | [10 empty] | DIČ: | [16 empty] | False
Poznámka:
Soupis prací je sestaven s využitím Cenové soustavy ÚRS. Položky, které pochází z této cenové soustavy, jsou ve sloupci 'Cenová soustava' označeny popisem 'CS ÚRS' a úrovní příslušného kalendářního pololetí. Veškeré další informace vymezující popis a podmínky použití těchto položek z Cenové soustavy, které nejsou uvedeny přímo v soupisu prací, jsou neomezeně dálkově k dispozici na webu www.podminky.urs.cz.
|  | Cena bez DPH | [11 empty] | 0
[8 empty] | Sazba daně |  | Základ daně |  |  |  | Výše daně
|  | DPH |  | základní |  |  |  | 21% |  | 0 |  |  |  | 0
|  |  |  | snížená |  |  |  | 15% |  | 0 |  |  |  | 0
|  |  |  | zákl. přenesená |  |  |  | 21% |  | 0 |  |  |  | 0
|  |  |  | sníž. přenesená |  |  |  | 15% |  | 0 |  |  |  | 0
|  |  |  | nulová |  |  |  | 0% |  | 0 |  |  |  | 0
|  | Cena s DPH | [6 empty] | v |  | CZK |  |  | 0
REKAPITULACE OBJEKTŮ STAVBY A SOUPISŮ PRACÍ
| Kód: | [6 empty] | Klenovka
| Stavba: | [6 empty] | Splašková kanalizace Klenovka s převedením odp.vod do Přelouče
| Místo: | [6 empty] | k.ú. Klenovka, Přelouč a Štěpánov |  |  |  |  | Datum: |  | 15. 7. 2021
| Zadavatel: | [6 empty] | Město Přelouč,Československé armády 1665,Přelouč |  |  |  |  | Projektant: |  | IKKO Hradec Králové,s.r.o., Bratří Štefanů 238, HK |  |  | Informatívní údaje z listů zakázek
| Uchazeč: | [11 empty] | Zpracovatel: |  | K.Hlaváčková, L.Burianec
| Kód |  |  |  | Popis | [6 empty] | Cena bez DPH [CZK] |  |  |  | Cena s DPH [CZK] | Typ | z toho Ostat. náklady [CZK] | DPH [CZK] | Normohodiny [h] | DPH základní [CZK] | DPH snížená [CZK] | DPH základní přenesená [CZK] | DPH snížená přenesená [CZK] | Základna DPH základní | Základna DPH snížená | Základna DPH zákl. přenesená | Základna DPH sníž. přenesená | Základna DPH nulová
| Náklady stavby celkem | [10 empty] | 0 |  |  |  | 0 |  | 0 | 0 | 0 | 0 | 0 | 0 | 0 | 0 | 0 | 0 | 0 | 0 |  | D | 0 | ###NOIMPORT### | IMPORT | {07ed274f-e888-4f52-af0d-6ea73c22589d} | {00000000-0000-0000-0000-000000000000}
/ |  | IO_01 |  |  |  | Splašková kanalizace - výtlačná potrubí | [5 empty] | 0 |  |  |  | 0 | ING | 0 | 0 | 0 | 0 | 0 | 0 | 0 | 0 | 0 | 0 | 0 | 0 |  |  | 1 |  | IMPORT | {43b5f9db-6f0e-48b7-be83-eed67c6b12cf} | {07ed274f-e888-4f52-af0d-6ea73c22589d} | 2
/ |  | IO_02 |  |  |  | Splašková kanalizace - gravitace | [5 empty] | 0 |  |  |  | 0 | ING | 0 | 0 | 0 | 0 | 0 | 0 | 0 | 0 | 0 | 0 | 0 | 0 |  |  | 1 |  | IMPORT | {cf6acbac-0933-4742-996b-b828a058795e} | {07ed274f-e888-4f52-af0d-6ea73c22589d} | 2
|  | IO_03 |  |  |  | Opravy komunikací a zpevněné plochy u ČS | [5 empty] | 0 |  |  |  | 0 | ING | 0 | 0 | 0 | 0 | 0 | 0 | 0 | 0 | 0 | 0 | 0 | 0 |  | D | 1 | ###NOIMPORT### | IMPORT | {10e56690-a094-4825-8022-7c9fab9d7d95} | {07ed274f-e888-4f52-af0d-6ea73c22589d} | 2
/ |  |  | 01 |  |  |  | Opravy komunikací |  |  |  |  | 0 |  |  |  | 0 | Soupis | 0 | 0 | 0 | 0 | 0 | 0 | 0 | 0 | 0 | 0 | 0 | 0 |  |  | 2 |  | IMPORT | {ae90e921-4f50-411f-b245-9933afdc4919} | {10e56690-a094-4825-8022-7c9fab9d7d95}
/ |  |  | 02 |  |  |  | Zpevněné plochy u PSOV |  |  |  |  | 0 |  |  |  | 0 | Soupis | 0 | 0 | 0 | 0 | 0 | 0 | 0 | 0 | 0 | 0 | 0 | 0 |  |  | 2 |  | IMPORT | {f9c4eecd-0325-4b3b-b55c-17a545b138fc} | {10e56690-a094-4825-8022-7c9fab9d7d95}
|  | IO_04 |  |  |  | Kabelové rozvody NN, el.rozvody a přenos dat | [5 empty] | 0 |  |  |  | 0 | ING | 0 | 0 | 0 | 0 | 0 | 0 | 0 | 0 | 0 | 0 | 0 | 0 |  | D | 1 | ###NOIMPORT### | IMPORT | {6e1a4d7d-5596-4294-ba11-189c6d0681a2} | {07ed274f-e888-4f52-af0d-6ea73c22589d} | 2
/ |  |  | 01e |  |  |  | Kabelové vedení NN |  |  |  |  | 0 |  |  |  | 0 | Soupis | 0 | 0 | 0 | 0 | 0 | 0 | 0 | 0 | 0 | 0 | 0 | 0 |  |  | 2 |  | IMPORT | {7f503568-0e5c-47b4-aa29-a48befb239c6} | {6e1a4d7d-5596-4294-ba11-189c6d0681a2}
/ |  |  | 02e |  |  |  | El.rozvody a přenos dat |  |  |  |  | 0 |  |  |  | 0 | Soupis | 0 | 0 | 0 | 0 | 0 | 0 | 0 | 0 | 0 | 0 | 0 | 0 |  |  | 2 |  | IMPORT | {34e1293d-da6d-4017-b63a-3dac3e172803} | {6e1a4d7d-5596-4294-ba11-189c6d0681a2}
/ |  | IO_05 |  |  |  | Přečerpávací stanice - stavební část | [5 empty] | 0 |  |  |  | 0 | ING | 0 | 0 | 0 | 0 | 0 | 0 | 0 | 0 | 0 | 0 | 0 | 0 |  |  | 1 |  | IMPORT | {0c6e79c3-9b5b-479a-a619-0603e7c9ae7c} | {07ed274f-e888-4f52-af0d-6ea73c22589d} | 2
/ |  | PS_01 |  |  |  | Přečerpávací stanice - strojní technologie | [5 empty] | 0 |  |  |  | 0 | PRO | 0 | 0 | 0 | 0 | 0 | 0 | 0 | 0 | 0 | 0 | 0 | 0 |  |  | 1 |  | IMPORT | {eb036d44-8574-4757-9791-c3ee19233270} | {07ed274f-e888-4f52-af0d-6ea73c22589d} | 2
/ |  | VRN |  |  |  | Vedlejší rozpočtové náklady | [5 empty] | 0 |  |  |  | 0 | VON | 0 | 0 | 0 | 0 | 0 | 0 | 0 | 0 | 0 | 0 | 0 | 0 |  |  | 1 |  | IMPORT | {976d0d10-f302-42e6-b9f6-b609fad9637f} | {07ed274f-e888-4f52-af0d-6ea73c22589d} | 2

## IO_01 - Splašková kanaliz...
{43b5f9db-6f0e-48b7-be83-eed67c6b12cf}
2
| KRYCÍ LIST SOUPISU PRACÍ | [7 empty] | v --- níže se nacházejí doplnkové a pomocné údaje k sestavám --- v | [8 empty] | False
Stavba:
Splašková kanalizace Klenovka s převedením odp.vod do Přelouče
Objekt:
IO_01 - Splašková kanalizace - výtlačná potrubí
| KSO: |  |  |  |  | CC-CZ:
| Místo: |  | k.ú. Klenovka, Přelouč a Štěpánov |  |  | Datum: | 15. 7. 2021
| Zadavatel: |  |  |  |  | IČ: | 00274101
|  | Město Přelouč,Československé armády 1665,Přelouč |  |  |  | DIČ: | CZ00274101
| Uchazeč: |  |  |  |  | IČ: | Vyplň údaj
|  | Vyplň údaj |  |  |  | DIČ: | Vyplň údaj
| Projektant: |  |  |  |  | IČ: | 27482782
|  | IKKO Hradec Králové,s.r.o., Bratří Štefanů 238, HK |  |  |  | DIČ: | CZ27482782
| Zpracovatel: |  |  |  |  | IČ:
|  | K.Hlaváčková |  |  |  | DIČ:
Poznámka:
| Cena bez DPH | [5 empty] | 0
|  |  | Základ daně |  |  | Sazba daně | Výše daně
| DPH | základní | 0 |  |  | 21% | 0
|  | snížená | 0 |  |  | 15% | 0
|  | zákl. přenesená | 0 |  |  | 21% | 0
|  | sníž. přenesená | 0 |  |  | 15% | 0
|  | nulová | 0 |  |  | 0% | 0
| Cena s DPH |  |  | v | CZK |  | 0
REKAPITULACE ČLENĚNÍ SOUPISU PRACÍ
Stavba:
Splašková kanalizace Klenovka s převedením odp.vod do Přelouče
Objekt:
IO_01 - Splašková kanalizace - výtlačná potrubí
Místo: |  |  | k.ú. Klenovka, Přelouč a Štěpánov |  |  | Datum: | 15. 7. 2021
Zadavatel: |  |  | Město Přelouč,Československé armády 1665,Přelouč |  |  | Projektant: | IKKO Hradec Králové,s.r.o., Bratří Štefanů 238, HK
Uchazeč: |  |  | Vyplň údaj |  |  | Zpracovatel: | K.Hlaváčková
Kód dílu - Popis | [6 empty] | Cena celkem [CZK]
Náklady stavby celkem | [6 empty] | 0 | [11 empty] | -1
| HSV - Práce a dodávky HSV | [5 empty] | 0
| 1 - Zemní práce | [5 empty] | 0
| 3 - Svislé a kompletní konstrukce | [5 empty] | 0
| 4 - Vodorovné konstrukce | [5 empty] | 0
| 8 - Trubní vedení | [5 empty] | 0
| 9 - Ostatní konstrukce a práce, bourání | [5 empty] | 0
| 997 - Přesun sutě | [5 empty] | 0
| 998 - Přesun hmot | [5 empty] | 0
| PSV - Práce a dodávky PSV | [5 empty] | 0
| 767 - Konstrukce zámečnické | [5 empty] | 0
SOUPIS PRACÍ
Stavba:
Splašková kanalizace Klenovka s převedením odp.vod do Přelouče
Objekt:
IO_01 - Splašková kanalizace - výtlačná potrubí
Místo: |  |  | k.ú. Klenovka, Přelouč a Štěpánov |  |  | Datum: | 15. 7. 2021
Zadavatel: |  |  | Město Přelouč,Československé armády 1665,Přelouč |  |  | Projektant: | IKKO Hradec Králové,s.r.o., Bratří Štefanů 238, HK
Uchazeč: |  |  | Vyplň údaj |  |  | Zpracovatel: | K.Hlaváčková
PČ | Typ | Kód | Popis | MJ | Množství | J.cena [CZK] | Cena celkem [CZK] | Cenová soustava |  | DPH | J. Nh [h] | Nh celkem [h] | J. hmotnost [t] | Hmotnost celkem [t] | J. suť [t] | Suť Celkem [t]
Náklady soupisu celkem | [6 empty] | 0 |  |  |  |  | 0 |  | 126.6676 |  | 299.5755 |  | D | -1 | [10 empty] | 0
| D | HSV | Práce a dodávky HSV |  |  |  | 0 |  |  |  |  | 0 |  | 126.6006 |  | 299.5755 | 1 | D | 0 |  |  |  | ROZPOCET | [6 empty] | 0
| D | 1 | Zemní práce |  |  |  | 0 |  |  |  |  | 0 |  | 6.1667 |  | 299.5755 | 1 | D | 1 |  |  |  | ROZPOCET | [6 empty] | 0
1 | K | 113107163 | Odstranění podkladů nebo krytů strojně plochy jednotlivě přes 50 m2 do 200 m2 s přemístěním hmot na skládku na vzdálenost do 20 m nebo s naložením na dopravní prostředek z kameniva hrubého drceného, o tl. vrstvy přes 200 do 300 mm | m2 | 153 |  | 0 | CS ÚRS 2021 02 |  | základní |  | 0 | 0 | 0 | 0.44 | 67.32 | 4 | K | 2 |  |  |  | ROZPOCET | 0 | 0 | 0 | 0 | 0 | 1 | 0 | 4 | 1754730272
| Online PSC |  | https://podminky.urs.cz/item/CS_URS_2021_02/113107163 | [14 empty] | Online PSC | 2
| PSC |  | Poznámka k souboru cen: 1. Pro volbu cen z hlediska množství se uvažuje každá souvisle odstraňovaná plocha krytu nebo podkladu stejného druhu samostatně. Odstraňuje-li se několik vrstev vozovky najednou, jednotlivé vrstvy se oceňují každá samostatně. 2. Ceny a) –7111 až –7113, –7151 až -7153, -7211 až -7213 a -7311 až -7313 lze použít i pro odstranění podkladů nebo krytů ze štěrkopísku, škváry, strusky nebo z mechanicky zpevněných zemin, b) –7121 až 7125, –7161 až -7165, -7221 až -7225 a -7321 až -7325 lze použít i pro odstranění podkladů nebo krytů ze zemin stabilizovaných vápnem, c) –7130 až -7134, –7170 až -7174, –7230 až -7234 a -7330 až -7334 lze použít i pro odstranění dlažeb uložených do betonového lože a dlažeb z mozaiky uložených do cementové malty nebo podkladu ze zemin stabilizovaných cementem. 3. Ceny lze použít i pro odstranění podkladů nebo krytů opatřených živičnými postřiky nebo nátěry. 4. Ceny odlišené podle tloušťky (např. do 100 mm, do 200 mm) jsou určeny vždy pro celou tloušťku jednotlivých konstrukcí. 5. V cenách nejsou započteny náklady na zarovnání styčných ploch betonových nebo živičných podkladů nebo krytů, které se oceňuje cenami souboru cen 919 73- Zarovnání styčné plochy části C 01 tohoto ceníku. Množství suti získané ze zarovnání styčných ploch podkladů nebo krytů se zvlášť nevykazuje. 6. Přemístění vybouraného materiálu větší vzdálenost, než je uvedeno, se oceňuje cenami souborů cen 997 22-1 Vodorovná doprava suti. 7. Ceny -714 . , -718 . , –724 . a -734 . nelze použít pro odstranění podkladu nebo krytu frézováním. | [14 empty] | PSC | 2
| VV |  | 153,00 "podkladní vrstva, asf.komunikace III.tř. |  | 153 | [12 empty] | VV | 2 | 2 | True | 1 | ROZPOCET
2 | K | 113107231 | Odstranění podkladů nebo krytů strojně plochy jednotlivě přes 200 m2 s přemístěním hmot na skládku na vzdálenost do 20 m nebo s naložením na dopravní prostředek z betonu prostého, o tl. vrstvy přes 100 do 150 mm | m2 | 245.2 |  | 0 | CS ÚRS 2021 02 |  | základní |  | 0 | 0 | 0 | 0.325 | 79.69 | 4 | K | 2 |  |  |  | ROZPOCET | 0 | 0 | 0 | 0 | 0 | 1 | 0 | 4 | 1858424258
| Online PSC |  | https://podminky.urs.cz/item/CS_URS_2021_02/113107231 | [14 empty] | Online PSC | 2
| PSC |  | Poznámka k souboru cen: 1. Pro volbu cen z hlediska množství se uvažuje každá souvisle odstraňovaná plocha krytu nebo podkladu stejného druhu samostatně. Odstraňuje-li se několik vrstev vozovky najednou, jednotlivé vrstvy se oceňují každá samostatně. 2. Ceny a) –7111 až –7113, –7151 až -7153, -7211 až -7213 a -7311 až -7313 lze použít i pro odstranění podkladů nebo krytů ze štěrkopísku, škváry, strusky nebo z mechanicky zpevněných zemin, b) –7121 až 7125, –7161 až -7165, -7221 až -7225 a -7321 až -7325 lze použít i pro odstranění podkladů nebo krytů ze zemin stabilizovaných vápnem, c) –7130 až -7134, –7170 až -7174, –7230 až -7234 a -7330 až -7334 lze použít i pro odstranění dlažeb uložených do betonového lože a dlažeb z mozaiky uložených do cementové malty nebo podkladu ze zemin stabilizovaných cementem. 3. Ceny lze použít i pro odstranění podkladů nebo krytů opatřených živičnými postřiky nebo nátěry. 4. Ceny odlišené podle tloušťky (např. do 100 mm, do 200 mm) jsou určeny vždy pro celou tloušťku jednotlivých konstrukcí. 5. V cenách nejsou započteny náklady na zarovnání styčných ploch betonových nebo živičných podkladů nebo krytů, které se oceňuje cenami souboru cen 919 73- Zarovnání styčné plochy části C 01 tohoto ceníku. Množství suti získané ze zarovnání styčných ploch podkladů nebo krytů se zvlášť nevykazuje. 6. Přemístění vybouraného materiálu větší vzdálenost, než je uvedeno, se oceňuje cenami souborů cen 997 22-1 Vodorovná doprava suti. 7. Ceny -714 . , -718 . , –724 . a -734 . nelze použít pro odstranění podkladu nebo krytu frézováním. | [14 empty] | PSC | 2
| VV |  | 245,20 "podkladní vrstva, asf.komunikace III.tř. |  | 245.2 | [12 empty] | VV | 2 | 2 | True | 1 | ROZPOCET
3 | K | 113107242 | Odstranění podkladů nebo krytů strojně plochy jednotlivě přes 200 m2 s přemístěním hmot na skládku na vzdálenost do 20 m nebo s naložením na dopravní prostředek živičných, o tl. vrstvy přes 50 do 100 mm | m2 | 490.4 |  | 0 | CS ÚRS 2021 02 |  | základní |  | 0 | 0 | 0 | 0.22 | 107.888 | 4 | K | 2 |  |  |  | ROZPOCET | 0 | 0 | 0 | 0 | 0 | 1 | 0 | 4 | -53078291
| Online PSC |  | https://podminky.urs.cz/item/CS_URS_2021_02/113107242 | [14 empty] | Online PSC | 2
| PSC |  | Poznámka k souboru cen: 1. Pro volbu cen z hlediska množství se uvažuje každá souvisle odstraňovaná plocha krytu nebo podkladu stejného druhu samostatně. Odstraňuje-li se několik vrstev vozovky najednou, jednotlivé vrstvy se oceňují každá samostatně. 2. Ceny a) –7111 až –7113, –7151 až -7153, -7211 až -7213 a -7311 až -7313 lze použít i pro odstranění podkladů nebo krytů ze štěrkopísku, škváry, strusky nebo z mechanicky zpevněných zemin, b) –7121 až 7125, –7161 až -7165, -7221 až -7225 a -7321 až -7325 lze použít i pro odstranění podkladů nebo krytů ze zemin stabilizovaných vápnem, c) –7130 až -7134, –7170 až -7174, –7230 až -7234 a -7330 až -7334 lze použít i pro odstranění dlažeb uložených do betonového lože a dlažeb z mozaiky uložených do cementové malty nebo podkladu ze zemin stabilizovaných cementem. 3. Ceny lze použít i pro odstranění podkladů nebo krytů opatřených živičnými postřiky nebo nátěry. 4. Ceny odlišené podle tloušťky (např. do 100 mm, do 200 mm) jsou určeny vždy pro celou tloušťku jednotlivých konstrukcí. 5. V cenách nejsou započteny náklady na zarovnání styčných ploch betonových nebo živičných podkladů nebo krytů, které se oceňuje cenami souboru cen 919 73- Zarovnání styčné plochy části C 01 tohoto ceníku. Množství suti získané ze zarovnání styčných ploch podkladů nebo krytů se zvlášť nevykazuje. 6. Přemístění vybouraného materiálu větší vzdálenost, než je uvedeno, se oceňuje cenami souborů cen 997 22-1 Vodorovná doprava suti. 7. Ceny -714 . , -718 . , –724 . a -734 . nelze použít pro odstranění podkladu nebo krytu frézováním. | [14 empty] | PSC | 2
| VV |  | 2*245,20 |  | 490.4 | [12 empty] | VV | 2 | 2 | True | 0 | ROZPOCET
| VV |  | Součet - živ.podklady, asf.komunikace III.tř. |  | 490.4 | [12 empty] | VV | 2 | 4 | True | 1 | ROZPOCET
4 | K | 113154123 | Frézování živičného podkladu nebo krytu s naložením na dopravní prostředek plochy do 500 m2 bez překážek v trase pruhu šířky přes 0,5 m do 1 m, tloušťky vrstvy 50 mm | m2 | 388.5 |  | 0 | CS ÚRS 2021 02 |  | základní |  | 0 | 5e-05 | 0.019425 | 0.115 | 44.6775 | 4 | K | 2 |  |  |  | ROZPOCET | 0 | 0 | 0 | 0 | 0 | 1 | 0 | 4 | -756732608
| Online PSC |  | https://podminky.urs.cz/item/CS_URS_2021_02/113154123 | [14 empty] | Online PSC | 2
| PSC |  | Poznámka k souboru cen: 1. V cenách jsou započteny i náklady na: a) vodu pro chlazení zubů frézy, b) opotřebování frézovacích nástrojů, c) naložení odfrézovaného materiálu na dopravní prostředek. 2. V cenách nejsou započteny náklady na: a) nutné ruční odstranění (vybourání) živičného krytu kolem překážek, které se oceňují cenami souboru cen 113 10-7 Odstranění podkladů nebo krytů této části katalogu, b) očištění povrchu odfrézované plochy, které se oceňují cenami souboru cen 938 90-9 Odstranění bláta, prachu z povrchu podkladu nebo krytu části C01 tohoto katalogu. 3. Množství měrných jednotek pro rozpočet určí projekt. Drobné překážky, např. vpusti, uzávěry, sloupy (plochy do 2 m2) se z celkové frézované plochy neodečítají. 4. Tloušťku frézované vrstvy určí projekt a měří se tloušťka jednotlivých záběrů v mm. 5. Cena s překážkami je určena v případech, kdy: a) na 200 m2 frézované plochy se vyskytne v průměru více než jedna vpusť nebo vstup inženýrských sítí, popř. stožár, vstupní ostrůvek apod., b) jsou-li podél frézované plochy osazeny obrubníky s výškovým rozdílem horní plochy obrubníku od frézované plochy větší než 250 mm. 6. Překážkami se rozumějí obrubníky nebo krajníky, pokud výškový rozdíl horní plochy obrubníku od frézované plochy je větší než 250 mm, vpusti nebo vstupy inženýrských sítí, stožáry, nástupní a ochranné ostrůvky apod. | [14 empty] | PSC | 2
| VV |  | 388,50 "živ.kryt, asf.komunikace III.tř |  | 388.5 | [12 empty] | VV | 2 | 2 | True | 1 | ROZPOCET
5 | K | 115101201 | Čerpání vody na dopravní výšku do 10 m s uvažovaným průměrným přítokem do 500 l/min | hod | 360 |  | 0 | CS ÚRS 2021 02 |  | základní |  | 0 | 3e-05 | 0.0108 | 0 | 0 | 4 | K | 2 |  |  |  | ROZPOCET | 0 | 0 | 0 | 0 | 0 | 1 | 0 | 4 | -1497558297
| Online PSC |  | https://podminky.urs.cz/item/CS_URS_2021_02/115101201 | [14 empty] | Online PSC | 2
| PSC |  | Poznámka k souboru cen: 1. Ceny nelze použít pro čerpání vody při snižování hladiny podzemní vody soustavou čerpacích jehel; toto snižování hladiny vody se oceňuje cenami souborů cen: a) 115 20-12 Čerpací jehla, b) 115 20-13 Montáž a demontáž zařízení čerpací a odsávací stanice, c) 115 20-14 Montáž, opotřebení a demontáž sběrného potrubí, d) 115 20-15 Montáž a demontáž odpadního potrubí, e) 115 20-16 Odsávání a čerpání vody sběrným potrubím. 2. V cenách jsou započteny i náklady montáž a demontáž potrubí nebo hadice v délce do 20 m. Pro převedení vody na vzdálenost větší než 20 m se použijí položky souboru cen 115 00-11 Převedení vody potrubím tohoto katalogu. 3. V cenách nejsou započteny náklady na zřízení čerpacích jímek nebo projektovaných studní: a) kopaných; tyto se oceňují příslušnými cenami části A03 Hloubené vykopávky. b) vrtaných; tyto se oceňují příslušnými cenami katalogu 800-2 Zvláštní zakládání objektů. 4. Doba, po kterou nejsou čerpadla v činnosti, se neoceňuje. Výjimkou je přerušení čerpání vody na dobu do 15 minut jednotlivě; toto přerušení se od doby čerpání neodečítá. 5. Dopravní výškou vody se rozumí svislá vzdálenost mezi hladinou vody v jímce sníženou čerpáním a vodorovnou rovinou proloženou osou nejvyššího bodu výtlačného potrubí. 6. Množství jednotek se určuje v hodinách doby, po kterou je jednotlivé čerpadlo, popř. celý soubor čerpadel v činnosti. 7. Počet měrných jednotek se určí samostatně za každé čerpací místo (jámu, studnu, šachtu). | [14 empty] | PSC | 2
6 | K | 115101301 | Pohotovost záložní čerpací soupravy pro dopravní výšku do 10 m s uvažovaným průměrným přítokem do 500 l/min | den | 15 |  | 0 | CS ÚRS 2021 02 |  | základní |  | 0 | 0 | 0 | 0 | 0 | 4 | K | 2 |  |  |  | ROZPOCET | 0 | 0 | 0 | 0 | 0 | 1 | 0 | 4 | -613116820
| Online PSC |  | https://podminky.urs.cz/item/CS_URS_2021_02/115101301 | [14 empty] | Online PSC | 2
| PSC |  | Poznámka k souboru cen: 1. V ceně nejsou započteny náklady na sací a výtlačné potrubí, příp. na odpadní žlaby a náklady na lešení pod čerpadlo a pod potrubí nebo pod odpadní žlaby, na energii a na záložní zdroje energie. 2. Oceňují se všechny kalendářní dny od skončení montáže do započetí demontáže čerpací soupravy s odečtením kalendářních dnů, ve kterých je tato souprava v činnosti. 3. Pohotovost záložní čerpací soupravy se oceňuje jen se souhlasem investora a to tehdy, mohla-li by porucha v čerpání ohrozit bezpečnost pracujících nebo budované dílo, příp. termín výstavby. 4. Dopravní výškou vody se rozumí svislá vzdálenost mezi hladinou vody v jímce sníženou čerpáním a vodorovnou rovinou, proloženou osou nejvyššího bodu výtlačného potrubí. 5. Počet měrných jednotek se určí samostatně za každé čerpací místo (jámu, studnu, šachtu) 6. Pokud projekt předepíše zřízení samostatného sacího nebo výtlačného potrubí, oceňují se tyto náklady cenami souboru cen 115 00-11 Převedení vody potrubím. | [14 empty] | PSC | 2
7 | K | 119001405 | Dočasné zajištění podzemního potrubí nebo vedení ve výkopišti ve stavu i poloze, ve kterých byla na začátku zemních prací a to s podepřením, vzepřením nebo vyvěšením, případně s ochranným bedněním, se zřízením a odstraněním zajišťovací konstrukce, s opotřebením hmot potrubí plastového, jmenovité světlosti DN do 200 mm | m | 1.1 |  | 0 | CS ÚRS 2021 02 |  | základní |  | 0 | 0.0369 | 0.04059 | 0 | 0 | 4 | K | 2 |  |  |  | ROZPOCET | 0 | 0 | 0 | 0 | 0 | 1 | 0 | 4 | 1794881786
| Online PSC |  | https://podminky.urs.cz/item/CS_URS_2021_02/119001405 | [14 empty] | Online PSC | 2
| PSC |  | Poznámka k souboru cen: 1. Ceny nelze použít pro dočasné zajištění potrubí v provozu pod tlakem přes 1 MPa a potrubí nebo jiných vedení v provozu u nichž investor zakazuje použít při vykopávce kovové nástroje nebo nářadí. 2. Ztížení vykopávky v blízkosti vedení, potrubí a stok ve výkopišti nebo podél jeho stěn se oceňuje cenami souboru cen 120 00- . . a 130 00- . . Příplatky za ztížení vykopávky. | [14 empty] | PSC | 2
| VV |  | 1*1,1 "křížení stáv.vodovodu, výtlak V2 |  | 1.1 | [12 empty] | VV | 2 | 2 | True | 1 | ROZPOCET
8 | K | 119001421 | Dočasné zajištění podzemního potrubí nebo vedení ve výkopišti ve stavu i poloze, ve kterých byla na začátku zemních prací a to s podepřením, vzepřením nebo vyvěšením, případně s ochranným bedněním, se zřízením a odstraněním zajišťovací konstrukce, s opotřebením hmot kabelů a kabelových tratí z volně ložených kabelů a to do 3 kabelů | m | 3.3 |  | 0 | CS ÚRS 2021 02 |  | základní |  | 0 | 0.0369 | 0.12177 | 0 | 0 | 4 | K | 2 |  |  |  | ROZPOCET | 0 | 0 | 0 | 0 | 0 | 1 | 0 | 4 | -30476542
| Online PSC |  | https://podminky.urs.cz/item/CS_URS_2021_02/119001421 | [14 empty] | Online PSC | 2
| PSC |  | Poznámka k souboru cen: 1. Ceny nelze použít pro dočasné zajištění potrubí v provozu pod tlakem přes 1 MPa a potrubí nebo jiných vedení v provozu u nichž investor zakazuje použít při vykopávce kovové nástroje nebo nářadí. 2. Ztížení vykopávky v blízkosti vedení, potrubí a stok ve výkopišti nebo podél jeho stěn se oceňuje cenami souboru cen 120 00- . . a 130 00- . . Příplatky za ztížení vykopávky. | [14 empty] | PSC | 2
| VV |  | 3*1,1 ", křížení stáv.kabelů elektro, výtlak V2 |  | 3.3 | [12 empty] | VV | 2 | 2 | True | 1 | ROZPOCET
9 | K | 131151204 | Hloubení zapažených jam a zářezů strojně s urovnáním dna do předepsaného profilu a spádu v hornině třídy těžitelnosti I skupiny 1 a 2 přes 100 do 500 m3 | m3 | 138.949 |  | 0 | CS ÚRS 2021 02 |  | základní |  | 0 | 0 | 0 | 0 | 0 | 4 | K | 2 |  |  |  | ROZPOCET | 0 | 0 | 0 | 0 | 0 | 1 | 0 | 4 | 1117815135
| Online PSC |  | https://podminky.urs.cz/item/CS_URS_2021_02/131151204 | [14 empty] | Online PSC | 2
| PSC |  | Poznámka k souboru cen: 1. V cenách jsou započteny i náklady na případné nutné přemístění výkopku ve výkopišti a na přehození výkopku na přilehlém terénu na vzdálenost do 3 m od okraje jámy nebo naložení na dopravní prostředek. 2. Hloubení zapažených jam hloubky přes 16 m se oceňuje individuálně. 3. Výpočet objemu vykopávky v pažených prostorách se stanovuje dle přílohy č. 3 tohoto katalogu. | [14 empty] | PSC | 2
| VV |  | 45% podíl zastoupení zeminy tř.těž. 1/2 | [14 empty] | VV | 2 | 1 | True | 0 | ROZPOCET
| VV |  | 0,45*((2*2*2,15)+(2,6*2,6*2,3)+11*(2*2*1,8)+(2*2*2,3)+3*(2*6*2,25)) "výtlak V1 |  | 87.097 | [12 empty] | VV | 2 | 2 | True | 0 | ROZPOCET
| VV |  | Mezisoučet - hloubené vykopávky do hl.v. 2,5 m |  | 87.097 | [12 empty] | VV | 2 | 3 | True | 0 | ROZPOCET
| VV |  | 0,45*((2*2*2,9)+(2*6*3,2)+(2*2*3,25)+(2,6*2,6*2,6)+(3*3*3,85)) "výtlak V1 |  | 51.852 | [12 empty] | VV | 2 | 2 | True | 0 | ROZPOCET
| VV |  | Mezisoučet - hloubené vykopávky do hl.v. 4,0 m |  | 51.852 | [12 empty] | VV | 2 | 3 | True | 0 | ROZPOCET
| VV |  | Součet |  | 138.949 | [12 empty] | VV | 2 | 4 | True | 1 | ROZPOCET
10 | K | 131251204 | Hloubení zapažených jam a zářezů strojně s urovnáním dna do předepsaného profilu a spádu v hornině třídy těžitelnosti I skupiny 3 přes 100 do 500 m3 | m3 | 108.071 |  | 0 | CS ÚRS 2021 02 |  | základní |  | 0 | 0 | 0 | 0 | 0 | 4 | K | 2 |  |  |  | ROZPOCET | 0 | 0 | 0 | 0 | 0 | 1 | 0 | 4 | 1090343782
| Online PSC |  | https://podminky.urs.cz/item/CS_URS_2021_02/131251204 | [14 empty] | Online PSC | 2
| PSC |  | Poznámka k souboru cen: 1. V cenách jsou započteny i náklady na případné nutné přemístění výkopku ve výkopišti a na přehození výkopku na přilehlém terénu na vzdálenost do 3 m od okraje jámy nebo naložení na dopravní prostředek. 2. Hloubení zapažených jam hloubky přes 16 m se oceňuje individuálně. 3. Výpočet objemu vykopávky v pažených prostorách se stanovuje dle přílohy č. 3 tohoto katalogu. | [14 empty] | PSC | 2
| VV |  | 35% podíl zastoupení zeminy tř.těž. 3 | [14 empty] | VV | 2 | 1 | True | 0 | ROZPOCET
| VV |  | 0,35*((2*2*2,15)+(2,6*2,6*2,3)+11*(2*2*1,8)+(2*2*2,3)+3*(2*6*2,25)) "výtlak V1 |  | 67.742 | [12 empty] | VV | 2 | 2 | True | 0 | ROZPOCET
| VV |  | Mezisoučet - hloubené vykopávky do hl.v. 2,5 m |  | 67.742 | [12 empty] | VV | 2 | 3 | True | 0 | ROZPOCET
| VV |  | 0,35*((2*2*2,9)+(2*6*3,2)+(2*2*3,25)+(2,6*2,6*2,6)+(3*3*3,85)) "výtlak V1 |  | 40.329 | [12 empty] | VV | 2 | 2 | True | 0 | ROZPOCET
| VV |  | Mezisoučet - hloubené vykopávky do hl.v. 4,0 m |  | 40.329 | [12 empty] | VV | 2 | 3 | True | 0 | ROZPOCET
| VV |  | Součet |  | 108.071 | [12 empty] | VV | 2 | 4 | True | 1 | ROZPOCET
11 | K | 131351203 | Hloubení zapažených jam a zářezů strojně s urovnáním dna do předepsaného profilu a spádu v hornině třídy těžitelnosti II skupiny 4 přes 50 do 100 m3 | m3 | 61.755 |  | 0 | CS ÚRS 2021 02 |  | základní |  | 0 | 0 | 0 | 0 | 0 | 4 | K | 2 |  |  |  | ROZPOCET | 0 | 0 | 0 | 0 | 0 | 1 | 0 | 4 | -802988304
| Online PSC |  | https://podminky.urs.cz/item/CS_URS_2021_02/131351203 | [14 empty] | Online PSC | 2
| PSC |  | Poznámka k souboru cen: 1. V cenách jsou započteny i náklady na případné nutné přemístění výkopku ve výkopišti a na přehození výkopku na přilehlém terénu na vzdálenost do 3 m od okraje jámy nebo naložení na dopravní prostředek. 2. Hloubení zapažených jam hloubky přes 16 m se oceňuje individuálně. 3. Výpočet objemu vykopávky v pažených prostorách se stanovuje dle přílohy č. 3 tohoto katalogu. | [14 empty] | PSC | 2
| VV |  | 20% podíl zastoupení zeminy tř.těž. 4 | [14 empty] | VV | 2 | 1 | True | 0 | ROZPOCET
| VV |  | 0,20*((2*2*2,15)+(2,6*2,6*2,3)+11*(2*2*1,8)+(2*2*2,3)+3*(2*6*2,25)) "výtlak V1 |  | 38.71 | [12 empty] | VV | 2 | 2 | True | 0 | ROZPOCET
| VV |  | Mezisoučet - hloubené vykopávky do hl.v. 2,5 m |  | 38.71 | [12 empty] | VV | 2 | 3 | True | 0 | ROZPOCET
| VV |  | 0,20*((2*2*2,9)+(2*6*3,2)+(2*2*3,25)+(2,6*2,6*2,6)+(3*3*3,85)) "výtlak V1 |  | 23.045 | [12 empty] | VV | 2 | 2 | True | 0 | ROZPOCET
| VV |  | Mezisoučet - hloubené vykopávky do hl.v. 4,0 m |  | 23.045 | [12 empty] | VV | 2 | 3 | True | 0 | ROZPOCET
| VV |  | Součet |  | 61.755 | [12 empty] | VV | 2 | 4 | True | 1 | ROZPOCET
12 | K | 132154204 | Hloubení zapažených rýh šířky přes 800 do 2 000 mm strojně s urovnáním dna do předepsaného profilu a spádu v hornině třídy těžitelnosti I skupiny 1 a 2 přes 100 do 500 m3 | m3 | 167.355 |  | 0 | CS ÚRS 2021 02 |  | základní |  | 0 | 0 | 0 | 0 | 0 | 4 | K | 2 |  |  |  | ROZPOCET | 0 | 0 | 0 | 0 | 0 | 1 | 0 | 4 | 1171449051
| Online PSC |  | https://podminky.urs.cz/item/CS_URS_2021_02/132154204 | [14 empty] | Online PSC | 2
| PSC |  | Poznámka k souboru cen: 1. V cenách jsou započteny i náklady na případné nutné přemístění výkopku ve výkopišti na vzdálenost do 3 m a na přehození výkopku na přilehlém terénu na vzdálenost do 3 m od osy rýhy nebo naložení na dopravní prostředek. | [14 empty] | PSC | 2
| VV |  | 45% podíl zastoupení zeminy tř.těž. 1/2 | [14 empty] | VV | 2 | 1 | True | 0 | ROZPOCET
| VV |  | 0,45*((4*0,8*1,55)+(266*0,8*0,95)+(111*1,1*0,95)) "výtlak V2 |  | 145.402 | [12 empty] | VV | 2 | 2 | True | 0 | ROZPOCET
| VV |  | 0,45*(17*1,1*2,15) "výtlak V3 |  | 18.092 | [12 empty] | VV | 2 | 2 | True | 0 | ROZPOCET
| VV |  | Mezisoučet - hloubené vykopávky do hl.v. 2,5 m |  | 163.494 | [12 empty] | VV | 2 | 3 | True | 0 | ROZPOCET
| VV |  | 0,45*(3*1,1*2,6) "výtlak V3 |  | 3.861 | [12 empty] | VV | 2 | 2 | True | 0 | ROZPOCET
| VV |  | Mezisoučet - hloubené vykopávky do hl.v. 4,0 m |  | 3.861 | [12 empty] | VV | 2 | 3 | True | 0 | ROZPOCET
| VV |  | Součet |  | 167.355 | [12 empty] | VV | 2 | 4 | True | 1 | ROZPOCET
13 | K | 132254204 | Hloubení zapažených rýh šířky přes 800 do 2 000 mm strojně s urovnáním dna do předepsaného profilu a spádu v hornině třídy těžitelnosti I skupiny 3 přes 100 do 500 m3 | m3 | 130.165 |  | 0 | CS ÚRS 2021 02 |  | základní |  | 0 | 0 | 0 | 0 | 0 | 4 | K | 2 |  |  |  | ROZPOCET | 0 | 0 | 0 | 0 | 0 | 1 | 0 | 4 | 550744209
| Online PSC |  | https://podminky.urs.cz/item/CS_URS_2021_02/132254204 | [14 empty] | Online PSC | 2
| PSC |  | Poznámka k souboru cen: 1. V cenách jsou započteny i náklady na případné nutné přemístění výkopku ve výkopišti na vzdálenost do 3 m a na přehození výkopku na přilehlém terénu na vzdálenost do 3 m od osy rýhy nebo naložení na dopravní prostředek. | [14 empty] | PSC | 2
| VV |  | 35% podíl zastoupení zeminy tř.těž. 3 | [14 empty] | VV | 2 | 1 | True | 0 | ROZPOCET
| VV |  | 0,35*((4*0,8*1,55)+(266*0,8*0,95)+(111*1,1*0,95)) "výtlak V2 |  | 113.09 | [12 empty] | VV | 2 | 2 | True | 0 | ROZPOCET
| VV |  | 0,35*(17*1,1*2,15) "výtlak V3 |  | 14.072 | [12 empty] | VV | 2 | 2 | True | 0 | ROZPOCET
| VV |  | Mezisoučet - hloubené vykopávky do hl.v. 2,5 m |  | 127.162 | [12 empty] | VV | 2 | 3 | True | 0 | ROZPOCET
| VV |  | 0,35*(3*1,1*2,6) "výtlak V3 |  | 3.003 | [12 empty] | VV | 2 | 2 | True | 0 | ROZPOCET
| VV |  | Mezisoučet - hloubené vykopávky do hl.v. 4,0 m |  | 3.003 | [12 empty] | VV | 2 | 3 | True | 0 | ROZPOCET
| VV |  | Součet |  | 130.165 | [12 empty] | VV | 2 | 4 | True | 1 | ROZPOCET
14 | K | 132354203 | Hloubení zapažených rýh šířky přes 800 do 2 000 mm strojně s urovnáním dna do předepsaného profilu a spádu v hornině třídy těžitelnosti II skupiny 4 přes 50 do 100 m3 | m3 | 74.38 |  | 0 | CS ÚRS 2021 02 |  | základní |  | 0 | 0 | 0 | 0 | 0 | 4 | K | 2 |  |  |  | ROZPOCET | 0 | 0 | 0 | 0 | 0 | 1 | 0 | 4 | -1384320888
| Online PSC |  | https://podminky.urs.cz/item/CS_URS_2021_02/132354203 | [14 empty] | Online PSC | 2
| PSC |  | Poznámka k souboru cen: 1. V cenách jsou započteny i náklady na případné nutné přemístění výkopku ve výkopišti na vzdálenost do 3 m a na přehození výkopku na přilehlém terénu na vzdálenost do 3 m od osy rýhy nebo naložení na dopravní prostředek. | [14 empty] | PSC | 2
| VV |  | 20% podíl zastoupení zeminy tř.těž. 4 | [14 empty] | VV | 2 | 1 | True | 0 | ROZPOCET
| VV |  | 0,20*((4*0,8*1,55)+(266*0,8*0,95)+(111*1,1*0,95)) "výtlak V2 |  | 64.623 | [12 empty] | VV | 2 | 2 | True | 0 | ROZPOCET
| VV |  | 0,20*(17*1,1*2,15) "výtlak V3 |  | 8.041 | [12 empty] | VV | 2 | 2 | True | 0 | ROZPOCET
| VV |  | Mezisoučet - hloubené vykopávky do hl.v. 2,5 m |  | 72.664 | [12 empty] | VV | 2 | 3 | True | 0 | ROZPOCET
| VV |  | 0,20*(3*1,1*2,6) "výtlak V3 |  | 1.716 | [12 empty] | VV | 2 | 2 | True | 0 | ROZPOCET
| VV |  | Mezisoučet - hloubené vykopávky do hl.v. 4,0 m |  | 1.716 | [12 empty] | VV | 2 | 3 | True | 0 | ROZPOCET
| VV |  | Součet |  | 74.38 | [12 empty] | VV | 2 | 4 | True | 1 | ROZPOCET
15 | K | 139001101 | Příplatek k cenám hloubených vykopávek za ztížení vykopávky v blízkosti podzemního vedení nebo výbušnin pro jakoukoliv třídu horniny | m3 | 74.38 |  | 0 | CS ÚRS 2021 02 |  | základní |  | 0 | 0 | 0 | 0 | 0 | 4 | K | 2 |  |  |  | ROZPOCET | 0 | 0 | 0 | 0 | 0 | 1 | 0 | 4 | 1963924813
| Online PSC |  | https://podminky.urs.cz/item/CS_URS_2021_02/139001101 | [14 empty] | Online PSC | 2
| PSC |  | Poznámka k souboru cen: 1. Cena je určena: a) pro podzemní vedení procházející hloubenou vykopávkou nebo uložené ve stěně výkopu při jakékoliv hloubce vedení pod původním terénem nebo jeho výšce nade dnem výkopu a jakémkoliv směru vedení ke stranám výkopu; b) pro výbušniny nezaložené dodavatelem. 2. Cenu lze použít i tehdy, narazí-li se na vedení nebo výbušninu až při vykopávce a to pro zbývající objem výkopu, který je projektantem nebo investorem označen, v němž by toto nebo jiné nepředvídané vedení nebo výbušnina mohlo být uloženo. 3. Množství ztížení vykopávky v blízkosti a) podzemního vedení, jehož půdorysná a výšková poloha - je v projektu uvedena, se určí jako objem myšleného hranolu, jehož průřez je pravidelný čtyřúhelník jehož horní vodorovná a obě svislé strany jsou ve vzdálenosti 0,5 m a dolní vodorovná hrana ve vzdálenosti 1 m od přilehlého vnějšího líce vedení, příp. jeho obalu a délka se rovná osové délce vedení ve výkopišti nebo délce vedení ve stěně výkopu. Vymezí-li projekt větší prostor, v němž je nutno při vykopávce postupovat opatrně, lze použít cena pro celý objem výkopu v tomto prostoru. Od takto zjištěného množství se odečítá objem vedení i s příp. se vyskytujícím obalem; - není v projektu uvedena, avšak která podle projektu nebo sdělení investora jsou pravděpodobně ve výkopišti uložena, se rovná objemu výkopu, který je projektantem nebo investorem označen. b) výbušniny, určí vždy projektant nebo investor, ať je v projektu uvedeno či neuvedeno. 4. Je-li vedení uloženo ve výkopišti tak, že se vykopávka v celém výše popsaném objemu nevykopává, např. blízko stěn nebo dna výkopu, oceňuje se ztížení vykopávky jen pro tu část objemu, v níž se ztížená vykopávka provádí. 5. Jsou-li ve výkopišti dvě vedení položena tak blízko sebe, že se výše uvedené objemy pro obě vedení pronikají, určí se množství ztížení vykopávky tak, aby se pronik započetl jen jednou. 6. Objem ztížení vykopávky se od celkového objemu výkopu neodečítá. 7. Dočasné zajištění různých podzemních vedení ve výkopišti se oceňuje cenami souboru cen 119 00-14 Dočasné zajištění podzemního potrubí nebo vedení ve výkopišti. | [14 empty] | PSC | 2
| VV |  | 0,20*371,900 |  | 74.38 | [12 empty] | VV | 2 | 2 | True | 1 | ROZPOCET
16 | K | 141721215 | Řízený zemní protlak délky protlaku do 50 m v hornině třídy těžitelnosti I a II, skupiny 1 až 4 včetně protlačení trub v hloubce do 6 m vnějšího průměru vrtu přes 180 do 225 mm | m | 79 |  | 0 | CS ÚRS 2021 02 |  | základní |  | 0 | 0.0044 | 0.3476 | 0 | 0 | 4 | K | 2 |  |  |  | ROZPOCET | 0 | 0 | 0 | 0 | 0 | 1 | 0 | 4 | -254620334
| Online PSC |  | https://podminky.urs.cz/item/CS_URS_2021_02/141721215 | [14 empty] | Online PSC | 2
| PSC |  | Poznámka k souboru cen: 1. V cenách jsou započteny i náklady na: a) vodorovné přemístění výkopku z protlačovaného potrubí a svislé přemístění výkopku z montážní jámy na přilehlé území a případné přehození na povrchu, b) úpravu čela potrubí pro protlačení, c) bentonitovou směs; 2. V cenách nejsou započteny náklady na: a) zemní práce nutné pro provedení protlaku (např. startovací a cílové jámy), b) čerpání vody nad průtok 0,5 l/s, c) montáž vedení a jeho náležitosti, slouží-li protlačená trouba jako ochranné potrubí, d) dodávku potrubí, určeného k protlačení; toto potrubí se oceňuje ve specifikaci, ztratné lze stanovit ve výši 3 %, e) překládání a zajišťování inženýrských sítí, procházejících montážními a startovacími jámami, f) vytyčení směru protlaku a stávajících inženýrských sítí, g) případnou další úpravu trub (svařování, řezání apod.) předcházející vlastnímu protlaku potrubí. | [14 empty] | PSC | 2
| VV |  | 33+7+29+10 "protlak chráničky PE D 200 mm - výtlak V1 |  | 79 | [12 empty] | VV | 2 | 2 | True | 1 | ROZPOCET
17 | K | 141721251 | Řízený zemní protlak délky protlaku přes 50 do 100 m v hornině třídy těžitelnosti I a II, skupiny 1 až 4 včetně protlačení trub v hloubce do 6 m vnějšího průměru vrtu do 90 mm | m | 1248 |  | 0 | CS ÚRS 2021 02 |  | základní |  | 0 | 0.0018 | 2.2464 | 0 | 0 | 4 | K | 2 |  |  |  | ROZPOCET | 0 | 0 | 0 | 0 | 0 | 1 | 0 | 4 | 849479271
| Online PSC |  | https://podminky.urs.cz/item/CS_URS_2021_02/141721251 | [14 empty] | Online PSC | 2
| VV |  | 1248,0 "výtlak V1 |  | 1248 | [12 empty] | VV | 2 | 2 | True | 1 | ROZPOCET
18 | K | 151201101 | Zřízení pažení a rozepření stěn rýh pro podzemní vedení zátažné, hloubky do 2 m | m2 | 1181.1 |  | 0 | CS ÚRS 2021 02 |  | základní |  | 0 | 0.00199 | 2.3504 | 0 | 0 | 4 | K | 2 |  |  |  | ROZPOCET | 0 | 0 | 0 | 0 | 0 | 1 | 0 | 4 | 539217034
| Online PSC |  | https://podminky.urs.cz/item/CS_URS_2021_02/151201101 | [14 empty] | Online PSC | 2
| PSC |  | Poznámka k souboru cen: 1. Ceny jsou určeny pro roubení a rozepření stěn i jiných výkopů se svislými stěnami, pokud jsou tyto výkopy pro podzemní vedení rozměru do 1 250 mm. 2. Plocha mezer mezi pažinami příložného pažení se od plochy příložného pažení neodečítá; nezapažené plochy u pažení zátažného nebo hnaného se od plochy pažení odečítají. 3. Předepisuje-li projekt: a) ponechat pažení ve výkopu, oceňuje se toto pažení cenami souboru cen 151 . 0-19 Pažení stěn s ponecháním a rozepření stěn cenami souboru cen 151 . 0-13 Zřízení rozepření zapažených stěn výkopů, b) vzepření stěn, oceňuje se toto odstranění pažení stěn výkopu cenami souboru cen 151 . 0-12 Pažení stěn a vzepření stěn cenami souboru cen 151 . 0-14 odstranění vzepření stěn, c) kotvení stěn, toto se oceňuje příslušnými cenami katalogu 800-2 Zvláštní zakládání objektů. | [14 empty] | PSC | 2
| VV |  | 2*381*1,55 "výtlak V2 |  | 1181.1 | [12 empty] | VV | 2 | 2 | True | 1 | ROZPOCET
19 | K | 151201102 | Zřízení pažení a rozepření stěn rýh pro podzemní vedení zátažné, hloubky přes 2 do 4 m | m2 | 88.7 |  | 0 | CS ÚRS 2021 02 |  | základní |  | 0 | 0.00201 | 0.17829 | 0 | 0 | 4 | K | 2 |  |  |  | ROZPOCET | 0 | 0 | 0 | 0 | 0 | 1 | 0 | 4 | 1954735663
| Online PSC |  | https://podminky.urs.cz/item/CS_URS_2021_02/151201102 | [14 empty] | Online PSC | 2
| PSC |  | Poznámka k souboru cen: 1. Ceny jsou určeny pro roubení a rozepření stěn i jiných výkopů se svislými stěnami, pokud jsou tyto výkopy pro podzemní vedení rozměru do 1 250 mm. 2. Plocha mezer mezi pažinami příložného pažení se od plochy příložného pažení neodečítá; nezapažené plochy u pažení zátažného nebo hnaného se od plochy pažení odečítají. 3. Předepisuje-li projekt: a) ponechat pažení ve výkopu, oceňuje se toto pažení cenami souboru cen 151 . 0-19 Pažení stěn s ponecháním a rozepření stěn cenami souboru cen 151 . 0-13 Zřízení rozepření zapažených stěn výkopů, b) vzepření stěn, oceňuje se toto odstranění pažení stěn výkopu cenami souboru cen 151 . 0-12 Pažení stěn a vzepření stěn cenami souboru cen 151 . 0-14 odstranění vzepření stěn, c) kotvení stěn, toto se oceňuje příslušnými cenami katalogu 800-2 Zvláštní zakládání objektů. | [14 empty] | PSC | 2
| VV |  | (2*17*2,15)+(2*3*2,6) "výtlak V3 |  | 88.7 | [12 empty] | VV | 2 | 2 | True | 1 | ROZPOCET
20 | K | 151201111 | Odstranění pažení a rozepření stěn rýh pro podzemní vedení s uložením materiálu na vzdálenost do 3 m od kraje výkopu zátažné, hloubky do 2 m | m2 | 1181.1 |  | 0 | CS ÚRS 2021 02 |  | základní |  | 0 | 0 | 0 | 0 | 0 | 4 | K | 2 |  |  |  | ROZPOCET | 0 | 0 | 0 | 0 | 0 | 1 | 0 | 4 | 88391987
| Online PSC |  | https://podminky.urs.cz/item/CS_URS_2021_02/151201111 | [14 empty] | Online PSC | 2
21 | K | 151201112 | Odstranění pažení a rozepření stěn rýh pro podzemní vedení s uložením materiálu na vzdálenost do 3 m od kraje výkopu zátažné, hloubky přes 2 do 4 m | m2 | 88.7 |  | 0 | CS ÚRS 2021 02 |  | základní |  | 0 | 0 | 0 | 0 | 0 | 4 | K | 2 |  |  |  | ROZPOCET | 0 | 0 | 0 | 0 | 0 | 1 | 0 | 4 | -1172378304
| Online PSC |  | https://podminky.urs.cz/item/CS_URS_2021_02/151201112 | [14 empty] | Online PSC | 2
22 | K | 151201201 | Zřízení pažení stěn výkopu bez rozepření nebo vzepření zátažné, hloubky do 4 m | m2 | 289.58 |  | 0 | CS ÚRS 2021 02 |  | základní |  | 0 | 0.00149 | 0.43147 | 0 | 0 | 4 | K | 2 |  |  |  | ROZPOCET | 0 | 0 | 0 | 0 | 0 | 1 | 0 | 4 | -183377655
| Online PSC |  | https://podminky.urs.cz/item/CS_URS_2021_02/151201201 | [14 empty] | Online PSC | 2
| PSC |  | Poznámka k souboru cen: 1. Ceny nelze použít pro oceňování rozepřeného pažení stěn rýh pro podzemní vedení; toto se oceňuje cenami souboru cen 151 . 0-11 Zřízení pažení a rozepření stěn rýh pro podzemní vedení pro všechny šířky rýhy. 2. Plocha mezer mezi pažinami příložného pažení se od plochy příložného pažení neodečítá; nezapažené plochy u pažení zátažného nebo hnaného se od plochy pažení odečítají. | [14 empty] | PSC | 2
| VV |  | (2*2*2,15)+11*(2*2*1,8)+(2*2*2,3)+3*(2*6*2,25)+(2*2*2,9)+(2*6*3,2)+(2*2*3,25)+(2*2,6*2,6)+(2*3*3,85)+(2*2,6*2,3) "jámy, výtlak V1 |  | 289.58 | [12 empty] | VV | 2 | 2 | True | 1 | ROZPOCET
23 | K | 151201211 | Odstranění pažení stěn výkopu bez rozepření nebo vzepření s uložením pažin na vzdálenost do 3 m od okraje výkopu zátažné, hloubky do 4 m | m2 | 289.58 |  | 0 | CS ÚRS 2021 02 |  | základní |  | 0 | 0 | 0 | 0 | 0 | 4 | K | 2 |  |  |  | ROZPOCET | 0 | 0 | 0 | 0 | 0 | 1 | 0 | 4 | 1383265411
| Online PSC |  | https://podminky.urs.cz/item/CS_URS_2021_02/151201211 | [14 empty] | Online PSC | 2
24 | K | 151201301 | Zřízení rozepření zapažených stěn výkopů s potřebným přepažováním při pažení zátažném, hloubky do 4 m | m3 | 308.774 |  | 0 | CS ÚRS 2021 02 |  | základní |  | 0 | 0.00136 | 0.41993 | 0 | 0 | 4 | K | 2 |  |  |  | ROZPOCET | 0 | 0 | 0 | 0 | 0 | 1 | 0 | 4 | 1302667202
| Online PSC |  | https://podminky.urs.cz/item/CS_URS_2021_02/151201301 | [14 empty] | Online PSC | 2
| PSC |  | Poznámka k souboru cen: 1. Ceny nelze použít pro oceňování rozepření stěn rýh pro podzemní vedení v hloubce do 8 m; toto rozepření je započteno v cenách souboru cen 151 . 0-11 Zřízení pažení a rozepření stěn rýh pro podzemní vedení pro všechny šířky rýhy. | [14 empty] | PSC | 2
25 | K | 151201311 | Odstranění rozepření stěn výkopů s uložením materiálu na vzdálenost do 3 m od okraje výkopu pažení zátažného, hloubky do 4 m | m3 | 308.774 |  | 0 | CS ÚRS 2021 02 |  | základní |  | 0 | 0 | 0 | 0 | 0 | 4 | K | 2 |  |  |  | ROZPOCET | 0 | 0 | 0 | 0 | 0 | 1 | 0 | 4 | 1525141145
| Online PSC |  | https://podminky.urs.cz/item/CS_URS_2021_02/151201311 | [14 empty] | Online PSC | 2
26 | K | 162351103 | Vodorovné přemístění výkopku nebo sypaniny po suchu na obvyklém dopravním prostředku, bez naložení výkopku, avšak se složením bez rozhrnutí z horniny třídy těžitelnosti I skupiny 1 až 3 na vzdálenost přes 50 do 500 m | m3 | 293.218 |  | 0 | CS ÚRS 2021 02 |  | základní |  | 0 | 0 | 0 | 0 | 0 | 4 | K | 2 |  |  |  | ROZPOCET | 0 | 0 | 0 | 0 | 0 | 1 | 0 | 4 | 723275241
| Online PSC |  | https://podminky.urs.cz/item/CS_URS_2021_02/162351103 | [14 empty] | Online PSC | 2
| PSC |  | Poznámka k souboru cen: 1. Přemísťuje-li se výkopek z dočasných skládek vzdálených do 50 m, neoceňuje se nakládání výkopku, i když se provádí. Toto ustanovení neplatí, vylučuje-li projekt použití dozeru. 2. Ceny nelze použít, předepisuje-li projekt přemístit výkopek na místo nepřístupné obvyklým dopravním prostředkům; toto přemístění se oceňuje individuálně. | [14 empty] | PSC | 2
| VV |  | (308,774+371,90)-233,402-154,054 "odvoz zeminy pro zpětný zásyp na meziskládku |  | 293.218 | [12 empty] | VV | 2 | 2 | True | 1 | ROZPOCET
27 | K | 162751117 | Vodorovné přemístění výkopku nebo sypaniny po suchu na obvyklém dopravním prostředku, bez naložení výkopku, avšak se složením bez rozhrnutí z horniny třídy těžitelnosti I skupiny 1 až 3 na vzdálenost přes 9 000 do 10 000 m | m3 | 541.51 |  | 0 | CS ÚRS 2021 02 |  | základní |  | 0 | 0 | 0 | 0 | 0 | 4 | K | 2 |  |  |  | ROZPOCET | 0 | 0 | 0 | 0 | 0 | 1 | 0 | 4 | -1663493303
| Online PSC |  | https://podminky.urs.cz/item/CS_URS_2021_02/162751117 | [14 empty] | Online PSC | 2
| PSC |  | Poznámka k souboru cen: 1. Přemísťuje-li se výkopek z dočasných skládek vzdálených do 50 m, neoceňuje se nakládání výkopku, i když se provádí. Toto ustanovení neplatí, vylučuje-li projekt použití dozeru. 2. Ceny nelze použít, předepisuje-li projekt přemístit výkopek na místo nepřístupné obvyklým dopravním prostředkům; toto přemístění se oceňuje individuálně. | [14 empty] | PSC | 2
| VV |  | 40,832+3,74+154,91+(2,01+3,33+2,96+3,39+3,98+5,74+12,51) "přebytečný výkopek (objem lože+desky+obsyp+objekty AŠ) |  | 233.402 | [12 empty] | VV | 2 | 2 | True | 0 | ROZPOCET
| VV |  | (266*0,8*0,46)+(111*1,1*0,46) "odvoz zeminy nevhodné pro zásyp, stoka B2 a výtlak v místní asf.komunikaci |  | 154.054 | [12 empty] | VV | 2 | 2 | True | 0 | ROZPOCET
| VV |  | 154,054 "dovoz zeminy pro zásyp |  | 154.054 | [12 empty] | VV | 2 | 2 | True | 0 | ROZPOCET
| VV |  | Součet |  | 541.51 | [12 empty] | VV | 2 | 4 | True | 1 | ROZPOCET
28 | K | 167151111 | Nakládání, skládání a překládání neulehlého výkopku nebo sypaniny strojně nakládání, množství přes 100 m3, z hornin třídy těžitelnosti I, skupiny 1 až 3 | m3 | 154.054 |  | 0 | CS ÚRS 2021 02 |  | základní |  | 0 | 0 | 0 | 0 | 0 | 4 | K | 2 |  |  |  | ROZPOCET | 0 | 0 | 0 | 0 | 0 | 1 | 0 | 4 | -609622515
| Online PSC |  | https://podminky.urs.cz/item/CS_URS_2021_02/167151111 | [14 empty] | Online PSC | 2
| PSC |  | Poznámka k souboru cen: 1. Ceny -1131 až -1133 jsou určeny pro nakládání, překládání a vykládání na vzdálenost a) do 20 m vodorovně; vodorovná vzdálenost se měří od těžnice lodi k těžnici druhé lodi, nebo k těžišti hromady na břehu nebo k těžišti dopravního prostředku na suchu, b) do 4 m svisle; svislá vzdálenost se měří od pracovní hladiny vody k úrovni srovna- ného terénu v místě hromady nebo v místě dopravní plochy pro dopravní prostředek na suchu. Uvedenou svislou vzdálenost 4 m lze zvětšit, a to nejvýše do 6 m, jestliže je vodorovná vzdálenost uvedená v bodu a) kratší než 20 m nejméně o trojnásobek zvětšení výšky přes 4 m. 2. Množství měrných jednotek se určí v rostlém stavu horniny. | [14 empty] | PSC | 2
| VV |  | 154,054 "nakládání zeminy pro výměnu zásypu |  | 154.054 | [12 empty] | VV | 2 | 2 | True | 1 | ROZPOCET
29 | K | 171201201 | Uložení sypaniny na skládky nebo meziskládky bez hutnění s upravením uložené sypaniny do předepsaného tvaru | m3 | 387.456 |  | 0 | CS ÚRS 2021 02 |  | základní |  | 0 | 0 | 0 | 0 | 0 | 4 | K | 2 |  |  |  | ROZPOCET | 0 | 0 | 0 | 0 | 0 | 1 | 0 | 4 | 1869671035
| Online PSC |  | https://podminky.urs.cz/item/CS_URS_2021_02/171201201 | [14 empty] | Online PSC | 2
| PSC |  | Poznámka k souboru cen: 1. Cena je určena i pro: a) zasypání koryt vodotečí a prohlubní v terénu bez předepsaného zhutnění sypaniny, b) uložení výkopku pod vodou do prohlubní ve dně vodotečí nebo nádrží. 2. Cenu nelze použít pro uložení výkopku nebo ornice na trvalé skládky s předepsaným zhutněním; toto uložení výkopku se oceňuje cenami souboru cen 171 . . Uložení sypaniny do násypů. 3. V ceně jsou započteny i náklady na rozprostření sypaniny ve vrstvách s hrubým urovnáním na skládce. 4. V ceně nejsou započteny náklady na získání skládek ani na poplatky za skládku. 5. Množství jednotek uložení výkopku (sypaniny) se určí v m3 uloženého výkopku (sypaniny), v rostlém stavu zpravidla ve výkopišti. | [14 empty] | PSC | 2
| VV |  | 233,402 "přebytečný výkopek |  | 233.402 | [12 empty] | VV | 2 | 2 | True | 0 | ROZPOCET
| VV |  | 154,054 "výkopek nevhodný pro zásyp |  | 154.054 | [12 empty] | VV | 2 | 2 | True | 0 | ROZPOCET
| VV |  | Součet |  | 387.456 | [12 empty] | VV | 2 | 4 | True | 1 | ROZPOCET
30 | K | 171201231 | Poplatek za uložení stavebního odpadu na recyklační skládce (skládkovné) zeminy a kamení zatříděného do Katalogu odpadů pod kódem 17 05 04 | t | 697.421 |  | 0 | CS ÚRS 2021 02 |  | základní |  | 0 | 0 | 0 | 0 | 0 | 4 | K | 2 |  |  |  | ROZPOCET | 0 | 0 | 0 | 0 | 0 | 1 | 0 | 4 | -194383129
| Online PSC |  | https://podminky.urs.cz/item/CS_URS_2021_02/171201231 | [14 empty] | Online PSC | 2
| PSC |  | Poznámka k souboru cen: 1. Ceny uvedené v souboru cen je doporučeno upravit podle aktuálních cen místně příslušné skládky odpadů. 2. Uložení odpadů neuvedených v souboru cen se oceňuje individuálně. | [14 empty] | PSC | 2
| VV |  | 387,456*1,8 'Přepočtené koeficientem množství |  | 697.421 | [12 empty] | VV | 2 | 2 | False | 1 | ROZPOCET
31 | K | 174101101 | Zásyp sypaninou z jakékoliv horniny strojně s uložením výkopku ve vrstvách se zhutněním jam, šachet, rýh nebo kolem objektů v těchto vykopávkách | m3 | 447.272 |  | 0 | CS ÚRS 2021 02 |  | základní |  | 0 | 0 | 0 | 0 | 0 | 4 | K | 2 |  |  |  | ROZPOCET | 0 | 0 | 0 | 0 | 0 | 1 | 0 | 4 | -1316381491
| Online PSC |  | https://podminky.urs.cz/item/CS_URS_2021_02/174101101 | [14 empty] | Online PSC | 2
| PSC |  | Poznámka k souboru cen: 1. Ceny nelze použít pro zásyp rýh pro drenážní trativody pro lesnicko-technické meliorace a zemědělské. Zásyp těchto rýh se oceňuje cenami souboru cen 174 Zásyp rýh pro drény. 2. V cenách je započteno přemístění sypaniny ze vzdálenosti 10 m od kraje výkopu nebo zasypávaného prostoru, měřeno k těžišti skládky. 3. Objem zásypu je rozdíl objemu výkopu a objemu do něho vestavěných konstrukcí nebo uložených vedení i s jejich obklady a podklady. Objem potrubí do DN 180, příp. i s obalem, se od objemu zásypu neodečítá. Pro stanovení objemu zásypu se od objemu výkopu odečítá i objem obsypu potrubí oceňovaný cenami souboru cen 175 Obsyp potrubí, přichází-li v úvahu . 4. Odklizení zbylého výkopku po provedení zásypu zářezů se šikmými stěnami pro podzemní vedení nebo zásypu jam a rýh pro podzemní vedení se oceňuje cenami souboru cen 167 Nakládání výkopku nebo sypaniny a 162 Vodorovné přemístění výkopku. 5. Rozprostření zbylého výkopku podél výkopu a nad výkopem po provedení zásypů zářezů se šikmými stěnami pro podzemní vedení nebo zásypu jam a rýh pro podzemní vedení se oceňuje cenami souborů cen 171 Uložení sypaniny do násypů. 6. V cenách nejsou zahrnuty náklady na prohození sypaniny, tyto náklady se oceňují cenou 17411-1109 Příplatek za prohození sypaniny. | [14 empty] | PSC | 2
| VV |  | 308,774+371,90"objem hloubených vykopávek |  | 680.674 | [12 empty] | VV | 2 | 2 | True | 0 | ROZPOCET
| VV |  | -(40,832+3,74+154,91+(2,01+3,33+2,96+3,39+3,98+5,74+12,51)) "přebytečný výkopek (objem lože+desky+obsyp+objekty AŠ) |  | -233.402 | [12 empty] | VV | 2 | 2 | True | 0 | ROZPOCET
| VV |  | Součet |  | 447.272 | [12 empty] | VV | 2 | 4 | True | 1 | ROZPOCET
32 | M | 58331200 | štěrkopísek netříděný zásypový | t | 292.703 |  | 0 | CS ÚRS 2021 02 |  | základní |  | 0 | 0 | 0 | 0 | 0 | 8 | M | 2 |  |  |  | ROZPOCET | 0 | 0 | 0 | 0 | 0 | 1 | 0 | 4 | 373041755
| Online PSC |  | https://podminky.urs.cz/item/CS_URS_2021_02/58331200 | [14 empty] | Online PSC | 2
| VV |  | (266*0,8*0,46)+(111*1,1*0,46) "zemina pro výměnu zásypu, výtlak V2 v asf.komunikaci SÚS |  | 154.054 | [12 empty] | VV | 2 | 2 | True | 1 | ROZPOCET
| VV |  | 154,054*1,9 'Přepočtené koeficientem množství |  | 292.703 | [12 empty] | VV | 2 | 2 | False | 1 | ROZPOCET
33 | K | 175151101 | Obsypání potrubí strojně sypaninou z vhodných třídy těžitelnosti I a II, skupiny 1 až 4 nebo materiálem připraveným podél výkopu ve vzdálenosti do 3 m od jeho kraje, pro jakoukoliv hloubku výkopu a míru zhutnění bez prohození sypaniny | m3 | 154.91 |  | 0 | CS ÚRS 2021 02 |  | základní |  | 0 | 0 | 0 | 0 | 0 | 4 | K | 2 |  |  |  | ROZPOCET | 0 | 0 | 0 | 0 | 0 | 1 | 0 | 4 | -1424815854
| Online PSC |  | https://podminky.urs.cz/item/CS_URS_2021_02/175151101 | [14 empty] | Online PSC | 2
| PSC |  | Poznámka k souboru cen: 1. Objem obsypu na 1 m délky potrubí se rovná šířce dna výkopu násobené součtem vnějšího průměru potrubí příp. i s obalem a projektované tloušťky obsypu nad, případně i pod potrubím. Pro odečítání objemu potrubí se započítávají všechny vestavěné konstrukce nebo uložené vedení i s jejich obklady a podklady (tento objem se nazývá objemem horniny vytlačené konstrukcí). 2. Míru zhutnění předepisuje projekt. 3. V cenách nejsou zahrnuty náklady na nakupovanou sypaninu. Tato se oceňuje ve specifikaci. 4. V cenách nejsou zahrnuty náklady na prohození sypaniny, tyto náklady se oceňují položkou 17511-1109 Příplatek za prohození sypaniny. | [14 empty] | PSC | 2
| VV |  | (32,5*1,1*0,39) "výtlak V1, uložení potrubí v protl.jámách |  | 13.943 | [12 empty] | VV | 2 | 2 | True | 0 | ROZPOCET
| VV |  | (270*0,8*0,39)+(111*1,1*0,39) "výtlak V2, uložení potrubí |  | 131.859 | [12 empty] | VV | 2 | 2 | True | 0 | ROZPOCET
| VV |  | (3*1,1*0,55)+(17*1,1*0,39) "výtlak V3, uložení potrubí |  | 9.108 | [12 empty] | VV | 2 | 2 | True | 0 | ROZPOCET
| VV |  | Součet |  | 154.91 | [12 empty] | VV | 2 | 4 | True | 1 | ROZPOCET
34 | M | 583313400 | kamenivo těžené drobné frakce 0/4 | t | 309.82 |  | 0 | CS ÚRS 2021 02 |  | základní |  | 0 | 0 | 0 | 0 | 0 | 8 | M | 2 |  |  |  | ROZPOCET | 0 | 0 | 0 | 0 | 0 | 1 | 0 | 4 | 1950654948
| Online PSC |  | https://podminky.urs.cz/item/CS_URS_2021_02/583313400 | [14 empty] | Online PSC | 2
| VV |  | 154,91*2 'Přepočtené koeficientem množství |  | 309.82 | [12 empty] | VV | 2 | 2 | False | 1 | ROZPOCET
35 | K | 181111111 | Plošná úprava terénu v zemině skupiny 1 až 4 s urovnáním povrchu bez doplnění ornice souvislé plochy do 500 m2 při nerovnostech terénu přes 50 do 100 mm v rovině nebo na svahu do 1:5 | m2 | 308.92 |  | 0 | CS ÚRS 2021 02 |  | základní |  | 0 | 0 | 0 | 0 | 0 | 4 | K | 2 |  |  |  | ROZPOCET | 0 | 0 | 0 | 0 | 0 | 1 | 0 | 4 | 967750464
| Online PSC |  | https://podminky.urs.cz/item/CS_URS_2021_02/181111111 | [14 empty] | Online PSC | 2
| PSC |  | Poznámka k souboru cen: 1. Ceny jsou určeny pro vyrovnání nerovností neupraveného rostlého nebo ulehlého terénu. 2. Ceny lze použít pro vyrovnání terénu při zakládání trávníku. 3. V cenách nejsou započteny náklady na hutnění, tyto náklady se oceňují cenami souboru cen 171 15 ... Zhutnění podloží pod násypy z rostlé horniny tř. 1 až 4 katalogu 800-1 Zemní práce. 4. V cenách o sklonu svahu přes 1:1 jsou uvažovány podmínky pro svahy běžně schůdné; bez použití lezeckých technik. V případě použití lezeckých technik se tyto náklady oceňují individuálně. | [14 empty] | PSC | 2
| VV |  | 15*(3,0*3,0)+4*(3,0*7,0)+(4,0*4,0)+2*(3,6*3,6) "výtlak V1 |  | 260.92 | [12 empty] | VV | 2 | 2 | True | 0 | ROZPOCET
| VV |  | (4,0*2,0) "výtlak V2 |  | 8 | [12 empty] | VV | 2 | 2 | True | 0 | ROZPOCET
| VV |  | (3,0+17,0)*2,0 "výtlak V3 |  | 40 | [12 empty] | VV | 2 | 2 | True | 0 | ROZPOCET
| VV |  | Součet |  | 308.92 | [12 empty] | VV | 2 | 4 | True | 1 | ROZPOCET
| D | 3 | Svislé a kompletní konstrukce |  |  |  | 0 |  |  |  |  | 0 |  | 30.161 |  | 0 | 1 | D | 1 |  |  |  | ROZPOCET | [6 empty] | 0
36 | K | 359901211 | Monitoring stok (kamerový systém) jakékoli výšky nová kanalizace | m | 3 |  | 0 | CS ÚRS 2021 02 |  | základní |  | 0 | 0 | 0 | 0 | 0 | 4 | K | 2 |  |  |  | ROZPOCET | 0 | 0 | 0 | 0 | 0 | 1 | 0 | 4 | 1483887907
| Online PSC |  | https://podminky.urs.cz/item/CS_URS_2021_02/359901211 | [14 empty] | Online PSC | 2
| PSC |  | Poznámka k souboru cen: 1. V ceně jsou započteny náklady na zhotovení záznamu o prohlídce a protokolu prohlídky. | [14 empty] | PSC | 2
| VV |  | 3,0 "nátok do PSOV č.3 |  | 3 | [12 empty] | VV | 2 | 2 | True | 1 | ROZPOCET
37 | K | R-39410038 | Prefabrikovaná ŽB nádrž pr. 1000 mm v. 1,35/1,20m se vztlakovou pojistkou + ZD pro D400 s 1 otvorem pro poklop + vodotěsné spojení mezi prefabrikáty | kus | 1 |  | 0 |  |  | základní |  | 0 | 2.085 | 2.085 | 0 | 0 | 4 | K | 2 |  |  |  | ROZPOCET | 0 | 0 | 0 | 0 | 0 | 1 | 0 | 4 | -163062641
| P |  | Poznámka k položce: - montáž a dodávka arm.šachty - v zákr.desce 1x otvor pro poklop DN 600 mm | [14 empty] | P | 2
| VV |  | 1 "arm.šachta napojovací ŠN1, výtlak V1 - M 0,00 |  | 1 | [12 empty] | VV | 2 | 2 | True | 1 | ROZPOCET
38 | K | R-39410039 | Prefabrikovaná ŽB nádrž pr. 1000 mm v. 1,65/1,50m se vztlakovou pojistkou + nástavec 0,50 m + ZD pro D400 s 1 otvorem pro poklop + vodotěsné spojení mezi prefabrikáty | kus | 1 |  | 0 |  |  | základní |  | 0 | 2.915 | 2.915 | 0 | 0 | 4 | K | 2 |  |  |  | ROZPOCET | 0 | 0 | 0 | 0 | 0 | 1 | 0 | 4 | 690173028
| P |  | Poznámka k položce: - montáž a dodávka arm.šachty - v zákr.desce 1x otvor pro poklop DN 600 mm | [14 empty] | P | 2
| VV |  | 1 "arm.šachta Š, výtlak V1 - M 851,00 |  | 1 | [12 empty] | VV | 2 | 2 | True | 1 | ROZPOCET
39 | K | R-39410040 | Prefabrikovaná ŽB nádrž pr. 1000 mm v. 1,75/1,60m se vztlakovou pojistkou + nástavec 0,80 m + ZD pro D400 s 1 otvorem pro poklop + vodotěsné spojení mezi prefabrikáty | kus | 1 |  | 0 |  |  | základní |  | 0 | 3.265 | 3.265 | 0 | 0 | 4 | K | 2 |  |  |  | ROZPOCET | 0 | 0 | 0 | 0 | 0 | 1 | 0 | 4 | 26687103
| P |  | Poznámka k položce: - montáž a dodávka arm.šachty - v zákr.desce 1x otvor pro poklop DN 600 mm | [14 empty] | P | 2
| VV |  | 1 "arm.šachta kalníková K1, výtlak V1 - M 882,00 |  | 1 | [12 empty] | VV | 2 | 2 | True | 1 | ROZPOCET
40 | K | R-39410041 | Prefabrikovaná ŽB nádrž pr. 1000 mm v. 1,95/1,80m se vztlakovou pojistkou + nástavec 0,50 m + ZD pro D400 s 1 otvorem pro poklop + vodotěsné spojení mezi prefabrikáty | kus | 1 |  | 0 |  |  | základní |  | 0 | 3.176 | 3.176 | 0 | 0 | 4 | K | 2 |  |  |  | ROZPOCET | 0 | 0 | 0 | 0 | 0 | 1 | 0 | 4 | 52071230
| P |  | Poznámka k položce: - montáž a dodávka arm.šachty - v zákr.desce 1x otvor pro poklop DN 600 mm | [14 empty] | P | 2
| VV |  | 1 "arm.šachta napojovací ŠN2, výtlak V1 - M 1007,00 |  | 1 | [12 empty] | VV | 2 | 2 | True | 1 | ROZPOCET
41 | K | R-39410042 | Prefabrikovaná ŽB nádrž pr. 1000 mm v. 1,95/1,80m se vztlakovou pojistkou + nástavec 1,10 m + ZD pro D400 s 1 otvorem pro poklop + vodotěsné spojení mezi prefabrikáty | kus | 1 |  | 0 |  |  | základní |  | 0 | 3.76 | 3.76 | 0 | 0 | 4 | K | 2 |  |  |  | ROZPOCET | 0 | 0 | 0 | 0 | 0 | 1 | 0 | 4 | 1408166103
| P |  | Poznámka k položce: - montáž a dodávka arm.šachty - v zákr.desce 1x otvor pro poklop DN 600 mm | [14 empty] | P | 2
| VV |  | 1 "arm.šachta kalníková K2, výtlak V1 - M 1367,00 |  | 1 | [12 empty] | VV | 2 | 2 | True | 1 | ROZPOCET
42 | K | R-39416055 | Prefabrikovaná ŽB nádrž pr. 1600 mm v. 1,95/1,80m se vztlakovou pojistkou + ZD pro D400 s 1 otvorem pro poklop + nabetonování dna + vodotěsné spojení mezi prefabrikáty | kus | 1 |  | 0 |  |  | základní |  | 0 | 5.815 | 5.815 | 0 | 0 | 4 | K | 2 |  |  |  | ROZPOCET | 0 | 0 | 0 | 0 | 0 | 1 | 0 | 4 | 2060363866
| P |  | Poznámka k položce: - montáž a dodávka arm.šachty - v ZD bude 1x otvor DN 600 mm | [14 empty] | P | 2
| VV |  | 1 "arm.šachta vzdušníková VZD, výtlak V1 - M 1179,00 |  | 1 | [12 empty] | VV | 2 | 2 | True | 1 | ROZPOCET
43 | K | R-39421059 | Prefabrikovaná ŽB nádrž pr. 2100 mm v. 2,60/2,45m se vztlakovou pojistkou + ZD pro D400 s 1 otvorem pro poklop + nabetonování dna + vodotěsné spojení mezi prefabrikáty | kus | 1 |  | 0 |  |  | základní |  | 0 | 9.145 | 9.145 | 0 | 0 | 4 | K | 2 |  |  |  | ROZPOCET | 0 | 0 | 0 | 0 | 0 | 1 | 0 | 4 | 537130792
| P |  | Poznámka k položce: - montáž a dodávka arm.šachty - v ZD bude 1x otvor DN 600 mm | [14 empty] | P | 2
| VV |  | 1 "arm.šachta s indukčním průtokoměrem, výtlak V1 - M 1004,00 |  | 1 | [12 empty] | VV | 2 | 2 | True | 1 | ROZPOCET
| D | 4 | Vodorovné konstrukce |  |  |  | 0 |  |  |  |  | 0 |  | 82.2449 |  | 0 | 1 | D | 1 |  |  |  | ROZPOCET | [6 empty] | 0
44 | K | 451572111 | Lože pod potrubí, stoky a drobné objekty v otevřeném výkopu z kameniva drobného těženého 0 až 4 mm | m3 | 40.832 |  | 0 | CS ÚRS 2021 02 |  | základní |  | 0 | 1.8908 | 77.2039 | 0 | 0 | 4 | K | 2 |  |  |  | ROZPOCET | 0 | 0 | 0 | 0 | 0 | 1 | 0 | 4 | 1062819286
| Online PSC |  | https://podminky.urs.cz/item/CS_URS_2021_02/451572111 | [14 empty] | Online PSC | 2
| PSC |  | Poznámka k souboru cen: 1. Ceny -1111 a -1192 lze použít i pro zřízení sběrných vrstev nad drenážními trubkami. 2. V cenách -5111 a -1192 jsou započteny i náklady na prohození výkopku získaného při zemních pracích. | [14 empty] | PSC | 2
| VV |  | 5*(1,6*1,6*0,05)+(2,2*2,2*0,05)+(2,7*2,7*0,05)+(32,5*1,1*0,1) "výtlak V1, uložení arm.šachet a potrubí v protl.jámách |  | 4.822 | [12 empty] | VV | 2 | 2 | True | 0 | ROZPOCET
| VV |  | (270*0,8*0,1)+(111*1,1*0,1) "výtlak V2, uložení potrubí |  | 33.81 | [12 empty] | VV | 2 | 2 | True | 0 | ROZPOCET
| VV |  | ((3+17)*1,1*0,1) "výtlak V3, uložení potrubí |  | 2.2 | [12 empty] | VV | 2 | 2 | True | 0 | ROZPOCET
| VV |  | Součet |  | 40.832 | [12 empty] | VV | 2 | 4 | True | 1 | ROZPOCET
45 | K | 452112111 | Osazení betonových dílců prstenců nebo rámů pod poklopy a mříže, výšky do 100 mm | kus | 16 |  | 0 | CS ÚRS 2021 02 |  | základní |  | 0 | 0.22394 | 3.583 | 0 | 0 | 4 | K | 2 |  |  |  | ROZPOCET | 0 | 0 | 0 | 0 | 0 | 1 | 0 | 4 | -1279585606
| Online PSC |  | https://podminky.urs.cz/item/CS_URS_2021_02/452112111 | [14 empty] | Online PSC | 2
| PSC |  | Poznámka k souboru cen: 1. V cenách nejsou započteny náklady na dodávku betonových výrobků; tyto se oceňují ve specifikaci. | [14 empty] | PSC | 2
| VV |  | 1+4+11 "vyr. prstence 60+80+100, arm.šachty - výtlak V1 |  | 16 | [12 empty] | VV | 2 | 2 | True | 1 | ROZPOCET
46 | M | 59224185 | prstenec šachtový vyrovnávací betonový 625x120x60mm | kus | 1 |  | 0 | CS ÚRS 2021 02 |  | základní |  | 0 | 0.04 | 0.04 | 0 | 0 | 8 | M | 2 |  |  |  | ROZPOCET | 0 | 0 | 0 | 0 | 0 | 1 | 0 | 4 | 1222030666
| Online PSC |  | https://podminky.urs.cz/item/CS_URS_2021_02/59224185 | [14 empty] | Online PSC | 2
47 | M | 59224176 | prstenec šachtový vyrovnávací betonový 625x120x80mm | kus | 4 |  | 0 | CS ÚRS 2021 02 |  | základní |  | 0 | 0.051 | 0.204 | 0 | 0 | 8 | M | 2 |  |  |  | ROZPOCET | 0 | 0 | 0 | 0 | 0 | 1 | 0 | 4 | 1665801839
| Online PSC |  | https://podminky.urs.cz/item/CS_URS_2021_02/59224176 | [14 empty] | Online PSC | 2
48 | M | 59224187 | prstenec šachtový vyrovnávací betonový 625x120x100mm | kus | 11 |  | 0 | CS ÚRS 2021 02 |  | základní |  | 0 | 0.068 | 0.748 | 0 | 0 | 8 | M | 2 |  |  |  | ROZPOCET | 0 | 0 | 0 | 0 | 0 | 1 | 0 | 4 | 1661318677
| Online PSC |  | https://podminky.urs.cz/item/CS_URS_2021_02/59224187 | [14 empty] | Online PSC | 2
49 | K | 452112121 | Osazení betonových dílců prstenců nebo rámů pod poklopy a mříže, výšky přes 100 do 200 mm | kus | 1 |  | 0 | CS ÚRS 2021 02 |  | základní |  | 0 | 0.22394 | 0.22394 | 0 | 0 | 4 | K | 2 |  |  |  | ROZPOCET | 0 | 0 | 0 | 0 | 0 | 1 | 0 | 4 | -287658861
| Online PSC |  | https://podminky.urs.cz/item/CS_URS_2021_02/452112121 | [14 empty] | Online PSC | 2
| PSC |  | Poznámka k souboru cen: 1. V cenách nejsou započteny náklady na dodávku betonových výrobků; tyto se oceňují ve specifikaci. | [14 empty] | PSC | 2
| VV |  | 1 "vyr. prstence 120, arm.šachty - výtlak V1 |  | 1 | [12 empty] | VV | 2 | 2 | True | 1 | ROZPOCET
50 | M | 59224188 | prstenec šachtový vyrovnávací betonový 625x120x120mm | kus | 1 |  | 0 | CS ÚRS 2021 02 |  | základní |  | 0 | 0.081 | 0.081 | 0 | 0 | 8 | M | 2 |  |  |  | ROZPOCET | 0 | 0 | 0 | 0 | 0 | 1 | 0 | 4 | 370654533
| Online PSC |  | https://podminky.urs.cz/item/CS_URS_2021_02/59224188 | [14 empty] | Online PSC | 2
51 | K | 452321131 | Podkladní a zajišťovací konstrukce z betonu železového v otevřeném výkopu desky pod potrubí, stoky a drobné objekty z betonu tř. C 12/15 | m3 | 3.74 |  | 0 | CS ÚRS 2021 02 |  | základní |  | 0 | 0 | 0 | 0 | 0 | 4 | K | 2 |  |  |  | ROZPOCET | 0 | 0 | 0 | 0 | 0 | 1 | 0 | 4 | -893496540
| Online PSC |  | https://podminky.urs.cz/item/CS_URS_2021_02/452321131 | [14 empty] | Online PSC | 2
| PSC |  | Poznámka k souboru cen: 1. Ceny -1131 až -1181 a -1192 lze použít i pro ochrannou vrstvu pod železobetonové konstrukce. 2. Ceny -2131 až -2181 a -2192 jsou určeny pro jakékoliv úkosy sedel. | [14 empty] | PSC | 2
| VV |  | 5*(1,6*1,6*0,15)+(2,2*2,2*0,15)+(2,7*2,7*0,15) "výtlak V1 - uložení arm.šachet |  | 3.74 | [12 empty] | VV | 2 | 2 | True | 1 | ROZPOCET
52 | K | 452351101 | Bednění podkladních a zajišťovacích konstrukcí v otevřeném výkopu desek nebo sedlových loží pod potrubí, stoky a drobné objekty | m2 | 7.74 |  | 0 | CS ÚRS 2021 02 |  | základní |  | 0 | 0.00632 | 0.048917 | 0 | 0 | 4 | K | 2 |  |  |  | ROZPOCET | 0 | 0 | 0 | 0 | 0 | 1 | 0 | 4 | 1893343950
| Online PSC |  | https://podminky.urs.cz/item/CS_URS_2021_02/452351101 | [14 empty] | Online PSC | 2
| VV |  | 5*(4*1,6*0,15)+(4*2,2*0,15)+(4*2,7*0,15) "výtlak V1 - uložení arm.šachet |  | 7.74 | [12 empty] | VV | 2 | 2 | True | 1 | ROZPOCET
53 | K | 452368211 | Výztuž podkladních desek, bloků nebo pražců v otevřeném výkopu ze svařovaných sítí typu Kari | t | 0.131 |  | 0 | CS ÚRS 2021 02 |  | základní |  | 0 | 0.8554 | 0.11206 | 0 | 0 | 4 | K | 2 |  |  |  | ROZPOCET | 0 | 0 | 0 | 0 | 0 | 1 | 0 | 4 | 1031375718
| Online PSC |  | https://podminky.urs.cz/item/CS_URS_2021_02/452368211 | [14 empty] | Online PSC | 2
| VV |  | 0,00526*(5*(1,6*1,6)+(2,2*2,2)+(2,7*2,7)) "výtlak V1 - uložení arm.šachet |  | 0.131 | [12 empty] | VV | 2 | 2 | True | 1 | ROZPOCET
| D | 8 | Trubní vedení |  |  |  | 0 |  |  |  |  | 0 |  | 8.028 |  | 0 | 1 | D | 1 |  |  |  | ROZPOCET | [6 empty] | 0
54 | K | 852242122 | Montáž potrubí z trub litinových tlakových přírubových abnormálních délek, jednotlivě do 1 m v otevřeném výkopu, kanálu nebo v šachtě DN 80 | kus | 5 |  | 0 | CS ÚRS 2021 02 |  | základní |  | 0 | 0.00167 | 0.00835 | 0 | 0 | 4 | K | 2 |  |  |  | ROZPOCET | 0 | 0 | 0 | 0 | 0 | 1 | 0 | 4 | -1581291944
| Online PSC |  | https://podminky.urs.cz/item/CS_URS_2021_02/852242122 | [14 empty] | Online PSC | 2
55 | M | 850008030016 | TVAROVKA FF KUS 80/300 | kus | 2 |  | 0 |  |  | základní |  | 0 | 0.0108 | 0.0216 | 0 | 0 | 8 | M | 2 |  |  |  | ROZPOCET | 0 | 0 | 0 | 0 | 0 | 1 | 0 | 4 | 1691989581
| VV |  | 2 "výtlak V1 |  | 2 | [12 empty] | VV | 2 | 2 | True | 1 | ROZPOCET
56 | M | 850008060016 | TVAROVKA FF KUS 80/600 | kus | 1 |  | 0 |  |  | základní |  | 0 | 0.0157 | 0.0157 | 0 | 0 | 8 | M | 2 |  |  |  | ROZPOCET | 0 | 0 | 0 | 0 | 0 | 1 | 0 | 4 | 699075666
| VV |  | 1 "výtlak V1 |  | 1 | [12 empty] | VV | 2 | 2 | True | 1 | ROZPOCET
57 | M | 850008000016 | TVAROVKA FF KUS 80/1000 | kus | 2 |  | 0 |  |  | základní |  | 0 | 0.022 | 0.044 | 0 | 0 | 8 | M | 2 |  |  |  | ROZPOCET | 0 | 0 | 0 | 0 | 0 | 1 | 0 | 4 | -1665845436
| VV |  | 2 "výtlak V1 |  | 2 | [12 empty] | VV | 2 | 2 | True | 0 | ROZPOCET
| VV |  | Součet |  | 2 | [12 empty] | VV | 2 | 4 | True | 1 | ROZPOCET
58 | K | 857242122 | Montáž litinových tvarovek na potrubí litinovém tlakovém jednoosých na potrubí z trub přírubových v otevřeném výkopu, kanálu nebo v šachtě DN 80 | kus | 7 |  | 0 | CS ÚRS 2021 02 |  | základní |  | 0 | 0.00167 | 0.01169 | 0 | 0 | 4 | K | 2 |  |  |  | ROZPOCET | 0 | 0 | 0 | 0 | 0 | 1 | 0 | 4 | -2113309695
| Online PSC |  | https://podminky.urs.cz/item/CS_URS_2021_02/857242122 | [14 empty] | Online PSC | 2
| PSC |  | Poznámka k souboru cen: 1. V cenách souboru cen nejsou započteny náklady na: a) dodání tvarovek; tyto se oceňují ve specifikaci, b) podkladní konstrukci ze štěrkopísku - podkladní vrstva ze štěrkopísku se oceňuje cenou 564 28-111 Podklad ze štěrkopísku. 2. V cenách 857 ..-1141, -1151, -3141 a -3151 nejsou započteny náklady nadodání těsnících nebo zámkových kroužků; tyto se oceňují ve specifikaci. | [14 empty] | PSC | 2
59 | M | pc.801732 | příruba DN 80 s koncovkou B/75 s bajonetovou koncovkou z kovaného hliníku - kalník - pro napojení tlakového vozu | kus | 2 |  | 0 |  |  | základní |  | 0 | 0.002 | 0.004 | 0 | 0 | 256 | M | 2 |  |  |  | ROZPOCET | 0 | 0 | 0 | 0 | 0 | 1 | 0 | 64 | -2138941259
| VV |  | 2 "arm.šachty, kalník - výtlak V1 |  | 2 | [12 empty] | VV | 2 | 2 | True | 1 | ROZPOCET
60 | M | 853008000016 | PŘÍRUBOVÉ KOLENO Q-kus 90° DN 80 | kus | 5 |  | 0 |  |  | základní |  | 0 | 0.0099 | 0.0495 | 0 | 0 | 256 | M | 2 |  |  |  | ROZPOCET | 0 | 0 | 0 | 0 | 0 | 1 | 0 | 64 | -1777546077
| VV |  | 5 "výtlak V1 |  | 5 | [12 empty] | VV | 2 | 2 | True | 1 | ROZPOCET
61 | K | 857244122 | Montáž litinových tvarovek na potrubí litinovém tlakovém odbočných na potrubí z trub přírubových v otevřeném výkopu, kanálu nebo v šachtě DN 80 | kus | 5 |  | 0 | CS ÚRS 2021 02 |  | základní |  | 0 | 0.00171 | 0.00855 | 0 | 0 | 4 | K | 2 |  |  |  | ROZPOCET | 0 | 0 | 0 | 0 | 0 | 1 | 0 | 4 | 337437960
| Online PSC |  | https://podminky.urs.cz/item/CS_URS_2021_02/857244122 | [14 empty] | Online PSC | 2
| PSC |  | Poznámka k souboru cen: 1. V cenách souboru cen nejsou započteny náklady na: a) dodání tvarovek; tyto se oceňují ve specifikaci, b) podkladní konstrukci ze štěrkopísku - podkladní vrstva ze štěrkopísku se oceňuje cenou 564 28-111 Podklad ze štěrkopísku. 2. V cenách 857 ..-1141, -1151, -3141 a -3151 nejsou započteny náklady nadodání těsnících nebo zámkových kroužků; tyto se oceňují ve specifikaci. | [14 empty] | PSC | 2
62 | M | 851008008016 | TVAROVKA PŘÍRUBOVÁ T-KUS DN 80/80 | kus | 3 |  | 0 |  |  | základní |  | 0 | 0.016 | 0.048 | 0 | 0 | 256 | M | 2 |  |  |  | ROZPOCET | 0 | 0 | 0 | 0 | 0 | 1 | 0 | 64 | -1666741225
| VV |  | 3 "výtlak V1 |  | 3 | [12 empty] | VV | 2 | 2 | True | 1 | ROZPOCET
63 | M | 55254510R | tvarovka přírubová litinová s přírubovou odbočkou 45° T-kus DN 80/80 | kus | 2 |  | 0 |  |  | základní |  | 0 | 0.0149 | 0.0298 | 0 | 0 | 256 | M | 2 |  |  |  | ROZPOCET | 0 | 0 | 0 | 0 | 0 | 1 | 0 | 64 | 1557355187
| VV |  | 2 "výtlak V1 |  | 2 | [12 empty] | VV | 2 | 2 | True | 1 | ROZPOCET
64 | K | 871241211 | Montáž vodovodního potrubí z plastů v otevřeném výkopu z polyetylenu PE 100 svařovaných elektrotvarovkou SDR 11/PN16 D 90 x 8,2 mm | m | 1768 |  | 0 | CS ÚRS 2021 02 |  | základní |  | 0 | 0 | 0 | 0 | 0 | 4 | K | 2 |  |  |  | ROZPOCET | 0 | 0 | 0 | 0 | 0 | 1 | 0 | 4 | 2120584098
| Online PSC |  | https://podminky.urs.cz/item/CS_URS_2021_02/871241211 | [14 empty] | Online PSC | 2
| PSC |  | Poznámka k souboru cen: 1. V cenách potrubí nejsou započteny náklady na: a) dodání potrubí; potrubí se oceňuje ve specifikaci; ztratné lze dohodnout u trub polyetylénových ve výši 1,5 %; u trub z tvrdého PVC ve výši 3 %, b) dodání tvarovek; tvarovky se oceňují ve specifikaci. 2. Ceny -1211 jsou určeny i pro plošné kolektory primárních okruhů tepelných čerpadel. | [14 empty] | PSC | 2
| VV |  | 1370,0 "výtlak V1 |  | 1370 | [12 empty] | VV | 2 | 2 | True | 0 | ROZPOCET
| VV |  | 381,0 "výtlak V2 |  | 381 | [12 empty] | VV | 2 | 2 | True | 0 | ROZPOCET
| VV |  | 17,0 "výtlak V3 |  | 17 | [12 empty] | VV | 2 | 2 | True | 0 | ROZPOCET
| VV |  | Součet |  | 1768 | [12 empty] | VV | 2 | 4 | True | 1 | ROZPOCET
65 | M | 28618178R | potrubí třívrstvé PE100-RC/PP s ochranným pláštěm z PP dle PAS 1075 typ III, SDR 11 D 90 x 8,2 mm | m | 1794.52 |  | 0 |  |  | základní |  | 0 | 0.00212 | 3.8044 | 0 | 0 | 8 | M | 2 |  |  |  | ROZPOCET | 0 | 0 | 0 | 0 | 0 | 1 | 0 | 4 | -1958958315
| VV |  | 1768*1,015 'Přepočtené koeficientem množství |  | 1794.52 | [12 empty] | VV | 2 | 2 | False | 1 | ROZPOCET
66 | K | 871351151 | Montáž vodovodního potrubí z plastů v otevřeném výkopu z polyetylenu PE 100 svařovaných na tupo SDR 17/PN10 D 200 x 11,9 mm | m | 79 |  | 0 | CS ÚRS 2021 02 |  | základní |  | 0 | 0 | 0 | 0 | 0 | 4 | K | 2 |  |  |  | ROZPOCET | 0 | 0 | 0 | 0 | 0 | 1 | 0 | 4 | -1735672630
| Online PSC |  | https://podminky.urs.cz/item/CS_URS_2021_02/871351151 | [14 empty] | Online PSC | 2
| PSC |  | Poznámka k souboru cen: 1. V cenách potrubí nejsou započteny náklady na: a) dodání potrubí; potrubí se oceňuje ve specifikaci; ztratné lze dohodnout u trub polyetylénových ve výši 1,5 %; u trub z tvrdého PVC ve výši 3 %, b) dodání tvarovek; tvarovky se oceňují ve specifikaci. 2. Ceny -1211 jsou určeny i pro plošné kolektory primárních okruhů tepelných čerpadel. | [14 empty] | PSC | 2
| VV |  | 33+7+29+10 "protlak chráničky PE D 200 mm - výtlak V1 |  | 79 | [12 empty] | VV | 2 | 2 | True | 1 | ROZPOCET
67 | M | 28613581 | potrubí dvouvrstvé PE100 RC SDR17 200x11,9 dl 12m | m | 80.185 |  | 0 | CS ÚRS 2021 02 |  | základní |  | 0 | 0.00712 | 0.57092 | 0 | 0 | 8 | M | 2 |  |  |  | ROZPOCET | 0 | 0 | 0 | 0 | 0 | 1 | 0 | 4 | 1514498636
| Online PSC |  | https://podminky.urs.cz/item/CS_URS_2021_02/28613581 | [14 empty] | Online PSC | 2
| VV |  | 79*1,015 'Přepočtené koeficientem množství |  | 80.185 | [12 empty] | VV | 2 | 2 | False | 1 | ROZPOCET
68 | K | 871363121 | Montáž kanalizačního potrubí z plastů z tvrdého PVC těsněných gumovým kroužkem v otevřeném výkopu ve sklonu do 20 % DN 250 | m | 3 |  | 0 | CS ÚRS 2021 02 |  | základní |  | 0 | 2e-05 | 6e-05 | 0 | 0 | 4 | K | 2 |  |  |  | ROZPOCET | 0 | 0 | 0 | 0 | 0 | 1 | 0 | 4 | -1795755359
| Online PSC |  | https://podminky.urs.cz/item/CS_URS_2021_02/871363121 | [14 empty] | Online PSC | 2
| PSC |  | Poznámka k souboru cen: 1. V cenách montáže potrubí nejsou započteny náklady na dodání trub, elektrospojek a těsnicích kroužků pokud tyto nejsou součástí dodávky potrubí. Tyto náklady se oceňují ve specifikaci. 2. V cenách potrubí z trubek polyetylenových a polypropylenových nejsou započteny náklady na dodání tvarovek použitých pro napojení na jiný druh potrubí; tvarovky se oceňují ve specifikaci. 3. Ztratné lze dohodnout: a) u trub kanalizačních z tvrdého PVC ve směrné výši 3 %, b) u trub polyetylenových a polypropylenových ve směrné výši 1,5. | [14 empty] | PSC | 2
| VV |  | 3,0 "nátok do PSOV č.3 |  | 3 | [12 empty] | VV | 2 | 2 | True | 1 | ROZPOCET
69 | M | 28611232 | trubka kanalizační PVC-U DN 250x3000mm SN12 | m | 3.09 |  | 0 | CS ÚRS 2021 02 |  | základní |  | 0 | 0.01052 | 0.032507 | 0 | 0 | 8 | M | 2 |  |  |  | ROZPOCET | 0 | 0 | 0 | 0 | 0 | 1 | 0 | 4 | 1102962351
| Online PSC |  | https://podminky.urs.cz/item/CS_URS_2021_02/28611232 | [14 empty] | Online PSC | 2
| VV |  | 3*1,03 'Přepočtené koeficientem množství |  | 3.09 | [12 empty] | VV | 2 | 2 | False | 1 | ROZPOCET
70 | K | 877241101 | Montáž tvarovek na vodovodním plastovém potrubí z polyetylenu PE 100 elektrotvarovek SDR 11/PN16 spojek, oblouků nebo redukcí d 90 | kus | 16 |  | 0 | CS ÚRS 2021 02 |  | základní |  | 0 | 0 | 0 | 0 | 0 | 4 | K | 2 |  |  |  | ROZPOCET | 0 | 0 | 0 | 0 | 0 | 1 | 0 | 4 | -1023289853
| Online PSC |  | https://podminky.urs.cz/item/CS_URS_2021_02/877241101 | [14 empty] | Online PSC | 2
| PSC |  | Poznámka k souboru cen: 1. V cenách montáže tvarovek nejsou započteny náklady na dodání tvarovek. Tyto náklady se oceňují ve specifikaci. | [14 empty] | PSC | 2
71 | M | 28612224R | elektrospojka s lehce vyrazitelným dorazem MB D 90 mm PE100 SDR11 | kus | 16 |  | 0 |  |  | základní |  | 0 | 0.00044 | 0.00704 | 0 | 0 | 8 | M | 2 |  |  |  | ROZPOCET | 0 | 0 | 0 | 0 | 0 | 1 | 0 | 4 | -1893988759
| VV |  | 13 "výtlak V1 |  | 13 | [12 empty] | VV | 2 | 2 | True | 0 | ROZPOCET
| VV |  | 1 "výtlak V2 |  | 1 | [12 empty] | VV | 2 | 2 | True | 0 | ROZPOCET
| VV |  | 2 "výtlak V3 |  | 2 | [12 empty] | VV | 2 | 2 | True | 0 | ROZPOCET
| VV |  | Součet |  | 16 | [12 empty] | VV | 2 | 4 | True | 1 | ROZPOCET
72 | M | 28612571R | lemový nákružek dlouhé provedení BE D 90 mm PE100 SDR11, tvarovka na tupo | kus | 16 |  | 0 |  |  | základní |  | 0 | 0.00046 | 0.00736 | 0 | 0 | 8 | M | 2 |  |  |  | ROZPOCET | 0 | 0 | 0 | 0 | 0 | 1 | 0 | 4 | 1245476742
73 | M | 28612586R | profilovaná volná příruba BFL D 90/80 mm, tvárná litina poplastovaná PP vrstvou | kus | 16 |  | 0 |  |  | základní |  | 0 | 0.0011 | 0.0176 | 0 | 0 | 8 | M | 2 |  |  |  | ROZPOCET | 0 | 0 | 0 | 0 | 0 | 1 | 0 | 4 | 963179534
74 | K | 877241110 | Montáž tvarovek na vodovodním plastovém potrubí z polyetylenu PE 100 elektrotvarovek SDR 11/PN16 kolen 45° d 90 | kus | 22 |  | 0 | CS ÚRS 2021 02 |  | základní |  | 0 | 0 | 0 | 0 | 0 | 4 | K | 2 |  |  |  | ROZPOCET | 0 | 0 | 0 | 0 | 0 | 1 | 0 | 4 | -1032792214
| Online PSC |  | https://podminky.urs.cz/item/CS_URS_2021_02/877241110 | [14 empty] | Online PSC | 2
| PSC |  | Poznámka k souboru cen: 1. V cenách montáže tvarovek nejsou započteny náklady na dodání tvarovek. Tyto náklady se oceňují ve specifikaci. | [14 empty] | PSC | 2
75 | M | 28612274R | elektrokoleno 45°, W45° D 90 mm PE100 SDR11 | kus | 12 |  | 0 |  |  | základní |  | 0 | 0.00081 | 0.00972 | 0 | 0 | 8 | M | 2 |  |  |  | ROZPOCET | 0 | 0 | 0 | 0 | 0 | 1 | 0 | 4 | -1263002506
| VV |  | 8 "výtlak V1 |  | 8 | [12 empty] | VV | 2 | 2 | True | 0 | ROZPOCET
| VV |  | 4 "výtlak V2 |  | 4 | [12 empty] | VV | 2 | 2 | True | 0 | ROZPOCET
| VV |  | Součet |  | 12 | [12 empty] | VV | 2 | 4 | True | 1 | ROZPOCET
76 | M | 28612281R | elektrokoleno 30°, W30° D 90 mm PE100 SDR11 | kus | 10 |  | 0 |  |  | základní |  | 0 | 0.00078 | 0.0078 | 0 | 0 | 8 | M | 2 |  |  |  | ROZPOCET | 0 | 0 | 0 | 0 | 0 | 1 | 0 | 4 | 1252303583
| VV |  | 7 "výtlak V1 |  | 7 | [12 empty] | VV | 2 | 2 | True | 0 | ROZPOCET
| VV |  | 3 "výtlak V2 |  | 3 | [12 empty] | VV | 2 | 2 | True | 0 | ROZPOCET
| VV |  | Součet |  | 10 | [12 empty] | VV | 2 | 4 | True | 1 | ROZPOCET
77 | K | 891241222 | Montáž vodovodních armatur na potrubí šoupátek nebo klapek uzavíracích v šachtách s ručním kolečkem DN 80 | kus | 9 |  | 0 | CS ÚRS 2021 02 |  | základní |  | 0 | 0.00162 | 0.01458 | 0 | 0 | 4 | K | 2 |  |  |  | ROZPOCET | 0 | 0 | 0 | 0 | 0 | 1 | 0 | 4 | -335243702
| Online PSC |  | https://podminky.urs.cz/item/CS_URS_2021_02/891241222 | [14 empty] | Online PSC | 2
| PSC |  | Poznámka k souboru cen: 1. V cenách jsou započteny i náklady: a) u šoupátek ceny -1112 na vytvoření otvorů ve stropech šachet pro prostup zemních souprav šoupátek, b) u navrtávacích pasů ceny -9111 na výkop montážních jamek, opravu izolace ocelových trubek a na osazení zemních souprav. 2. V cenách nejsou započteny náklady na: a) dodání vodoměrů, šoupátek, uzavíracích klapek, ventilů, montážních vložek, kompenzátorů, koncových nebo zpětných klapek, hydrantů, zemních souprav, šoupátkových koleček, šoupátkových a hydrantových klíčů, navrtávacích pasů, tvarovek a kompenzačních nástavců; tyto armatury se oceňují ve specifikaci, b) podkladní bloky pod armatury; bloky se oceňují příslušnými cenami souborů cen 452 2 . - . 1 Podkladní a zajišťovací konstrukce zděné na maltu cementovou, 452 3*- . 1 Podkladní a zajišťovací konstrukce z betonu, 452 35- . 1 Bednění podkladních a zajišťovacích konstrukcí části A 01 tohoto ceníku, c) obsyp odvodňovacího zařízení hydrantů ze štěrku nebo štěrkopísku; obsyp se oceňuje příslušnými cenami souboru cen 451 5 . - . 1 Lože pod potrubí, stoky a drobné objekty části A 01 tohoto katalogu, d) osazení hydrantových, šoupátkových a ventilových poklopů; osazení poklopů se oceňuje příslušnými cenami souboru cen 899 40-11 Osazení poklopů litinových části A 01 tohoto katalogu. | [14 empty] | PSC | 2
78 | M | 360008000010 | ŠOUPĚ DESKOVÉ NESTOUPAVÉ VŘETENO DN 80 mm/PN10, pro odpadní vodu | kus | 9 |  | 0 |  |  | základní |  | 0 | 0.012 | 0.108 | 0 | 0 | 256 | M | 2 |  |  |  | ROZPOCET | 0 | 0 | 0 | 0 | 0 | 1 | 0 | 64 | 918838726
| VV |  | 9 "výtlak V1 |  | 9 | [12 empty] | VV | 2 | 2 | True | 1 | ROZPOCET
79 | M | 780008000000 | RUČNÍ KOLO PRO ŠOUPÁTKA DN 65 - 80 | kus | 9 |  | 0 |  |  | základní |  | 0 | 0.00105 | 0.00945 | 0 | 0 | 2 | M | 2 |  |  |  | ROZPOCET | 0 | 0 | 0 | 0 | 0 | 1 | 0 | 1 | -768703559
80 | K | 891243321 | Montáž vodovodních armatur na potrubí ventilů odvzdušňovacích nebo zavzdušňovacích mechanických a plovákových přírubových na venkovních řadech DN 80 | kus | 1 |  | 0 | CS ÚRS 2021 02 |  | základní |  | 0 | 0.00159 | 0.00159 | 0 | 0 | 4 | K | 2 |  |  |  | ROZPOCET | 0 | 0 | 0 | 0 | 0 | 1 | 0 | 4 | 157776865
| Online PSC |  | https://podminky.urs.cz/item/CS_URS_2021_02/891243321 | [14 empty] | Online PSC | 2
| PSC |  | Poznámka k souboru cen: 1. V cenách jsou započteny i náklady: a) u šoupátek ceny -1112 na vytvoření otvorů ve stropech šachet pro prostup zemních souprav šoupátek, b) u navrtávacích pasů ceny -9111 na výkop montážních jamek, opravu izolace ocelových trubek a na osazení zemních souprav. 2. V cenách nejsou započteny náklady na: a) dodání vodoměrů, šoupátek, uzavíracích klapek, ventilů, montážních vložek, kompenzátorů, koncových nebo zpětných klapek, hydrantů, zemních souprav, šoupátkových koleček, šoupátkových a hydrantových klíčů, navrtávacích pasů, tvarovek a kompenzačních nástavců; tyto armatury se oceňují ve specifikaci, b) podkladní bloky pod armatury; bloky se oceňují příslušnými cenami souborů cen 452 2 . - . 1 Podkladní a zajišťovací konstrukce zděné na maltu cementovou, 452 3*- . 1 Podkladní a zajišťovací konstrukce z betonu, 452 35- . 1 Bednění podkladních a zajišťovacích konstrukcí části A 01 tohoto ceníku, c) obsyp odvodňovacího zařízení hydrantů ze štěrku nebo štěrkopísku; obsyp se oceňuje příslušnými cenami souboru cen 451 5 . - . 1 Lože pod potrubí, stoky a drobné objekty části A 01 tohoto katalogu, d) osazení hydrantových, šoupátkových a ventilových poklopů; osazení poklopů se oceňuje příslušnými cenami souboru cen 899 40-11 Osazení poklopů litinových části A 01 tohoto katalogu. | [14 empty] | PSC | 2
81 | M | 986308000016 | VENTIL ODVZDUŠŇOVACÍ OCEL PRO ODPAD. VODU DN 80 mm | kus | 1 |  | 0 |  |  | základní |  | 0 | 0.025 | 0.025 | 0 | 0 | 2 | M | 2 |  |  |  | ROZPOCET | 0 | 0 | 0 | 0 | 0 | 1 | 0 | 1 | -1529726809
| VV |  | 1 "výtlak V1 |  | 1 | [12 empty] | VV | 2 | 2 | True | 1 | ROZPOCET
82 | K | 891244121 | Montáž vodovodních armatur na potrubí kompenzátorů ucpávkových a gumových nebo montážních vložek DN 80 | kus | 1 |  | 0 | CS ÚRS 2021 02 |  | základní |  | 0 | 0.00159 | 0.00159 | 0 | 0 | 4 | K | 2 |  |  |  | ROZPOCET | 0 | 0 | 0 | 0 | 0 | 1 | 0 | 4 | -966220008
| Online PSC |  | https://podminky.urs.cz/item/CS_URS_2021_02/891244121 | [14 empty] | Online PSC | 2
| PSC |  | Poznámka k souboru cen: 1. V cenách jsou započteny i náklady: a) u šoupátek ceny -1112 na vytvoření otvorů ve stropech šachet pro prostup zemních souprav šoupátek, b) u navrtávacích pasů ceny -9111 na výkop montážních jamek, opravu izolace ocelových trubek a na osazení zemních souprav. 2. V cenách nejsou započteny náklady na: a) dodání vodoměrů, šoupátek, uzavíracích klapek, ventilů, montážních vložek, kompenzátorů, koncových nebo zpětných klapek, hydrantů, zemních souprav, šoupátkových koleček, šoupátkových a hydrantových klíčů, navrtávacích pasů, tvarovek a kompenzačních nástavců; tyto armatury se oceňují ve specifikaci, b) podkladní bloky pod armatury; bloky se oceňují příslušnými cenami souborů cen 452 2 . - . 1 Podkladní a zajišťovací konstrukce zděné na maltu cementovou, 452 3*- . 1 Podkladní a zajišťovací konstrukce z betonu, 452 35- . 1 Bednění podkladních a zajišťovacích konstrukcí části A 01 tohoto ceníku, c) obsyp odvodňovacího zařízení hydrantů ze štěrku nebo štěrkopísku; obsyp se oceňuje příslušnými cenami souboru cen 451 5 . - . 1 Lože pod potrubí, stoky a drobné objekty části A 01 tohoto katalogu, d) osazení hydrantových, šoupátkových a ventilových poklopů; osazení poklopů se oceňuje příslušnými cenami souboru cen 899 40-11 Osazení poklopů litinových části A 01 tohoto katalogu. | [14 empty] | PSC | 2
83 | M | 801008000016 | FLEXIBILNÍ TVAROVKA VARIO SE SVORNÍKY DN 80 mm (L=150-214) krátké provedení | kus | 1 |  | 0 |  |  | základní |  | 0 | 0.01 | 0.01 | 0 | 0 | 8 | M | 2 |  |  |  | ROZPOCET | 0 | 0 | 0 | 0 | 0 | 1 | 0 | 4 | -1290149090
| VV |  | 1 "výtlak V1 |  | 1 | [12 empty] | VV | 2 | 2 | True | 1 | ROZPOCET
84 | K | 892241111 | Tlakové zkoušky vodou na potrubí DN do 80 | m | 1768 |  | 0 | CS ÚRS 2021 02 |  | základní |  | 0 | 0 | 0 | 0 | 0 | 4 | K | 2 |  |  |  | ROZPOCET | 0 | 0 | 0 | 0 | 0 | 1 | 0 | 4 | -690974072
| Online PSC |  | https://podminky.urs.cz/item/CS_URS_2021_02/892241111 | [14 empty] | Online PSC | 2
| PSC |  | Poznámka k souboru cen: 1. Ceny -2111 jsou určeny pro zabezpečení jednoho konce zkoušeného úseku jakéhokoliv druhu potrubí. 2. V cenách jsou započteny náklady: a) u cen -1111 - na přísun, montáž, demontáž a odsun zkoušecího čerpadla, napuštění tlakovou vodou a dodání vody pro tlakovou zkoušku, b) u cen -2111 - na montáž a demontáž výrobků nebo dílců pro zabezpečení konce zkoušeného úseku potrubí, na montáž a demontáž koncových tvarovek, na montáž zaslepovací příruby, na zaslepení odboček pro hydranty, vzdušníky a jiné armatury a odbočky pro odbočující řady, | [14 empty] | PSC | 2
| VV |  | 1370,0 "výtlak V1 |  | 1370 | [12 empty] | VV | 2 | 2 | True | 0 | ROZPOCET
| VV |  | 381,0 "výtlak V2 |  | 381 | [12 empty] | VV | 2 | 2 | True | 0 | ROZPOCET
| VV |  | 17,0 "výtlak V3 |  | 17 | [12 empty] | VV | 2 | 2 | True | 0 | ROZPOCET
| VV |  | Součet |  | 1768 | [12 empty] | VV | 2 | 4 | True | 1 | ROZPOCET
85 | K | 892381111 | Tlakové zkoušky vodou na potrubí DN 250, 300 nebo 350 | m | 3 |  | 0 | CS ÚRS 2021 02 |  | základní |  | 0 | 0 | 0 | 0 | 0 | 4 | K | 2 |  |  |  | ROZPOCET | 0 | 0 | 0 | 0 | 0 | 1 | 0 | 4 | 698726758
| Online PSC |  | https://podminky.urs.cz/item/CS_URS_2021_02/892381111 | [14 empty] | Online PSC | 2
| PSC |  | Poznámka k souboru cen: 1. Ceny -2111 jsou určeny pro zabezpečení jednoho konce zkoušeného úseku jakéhokoliv druhu potrubí. 2. V cenách jsou započteny náklady: a) u cen -1111 - na přísun, montáž, demontáž a odsun zkoušecího čerpadla, napuštění tlakovou vodou a dodání vody pro tlakovou zkoušku, b) u cen -2111 - na montáž a demontáž výrobků nebo dílců pro zabezpečení konce zkoušeného úseku potrubí, na montáž a demontáž koncových tvarovek, na montáž zaslepovací příruby, na zaslepení odboček pro hydranty, vzdušníky a jiné armatury a odbočky pro odbočující řady, | [14 empty] | PSC | 2
| VV |  | 3,0 "nátok do PSOV č.3 |  | 3 | [12 empty] | VV | 2 | 2 | True | 1 | ROZPOCET
86 | K | 894412411 | Osazení betonových nebo železobetonových dílců pro šachty skruží přechodových | kus | 1 |  | 0 | CS ÚRS 2021 02 |  | základní |  | 0 | 0.01248 | 0.01248 | 0 | 0 | 4 | K | 2 |  |  |  | ROZPOCET | 0 | 0 | 0 | 0 | 0 | 1 | 0 | 4 | 1381922896
| Online PSC |  | https://podminky.urs.cz/item/CS_URS_2021_02/894412411 | [14 empty] | Online PSC | 2
| PSC |  | Poznámka k souboru cen: 1. V cenách nejsou započteny náklady na dodání betonových nebo železobetonových dílců a těsnění; dodání těchto se oceňuje ve specifikaci. | [14 empty] | PSC | 2
87 | M | 59224168 | skruž betonová přechodová 62,5/100x60x12cm, stupadla poplastovaná kapsová | kus | 1 |  | 0 | CS ÚRS 2021 02 |  | základní |  | 0 | 0.548 | 0.548 | 0 | 0 | 8 | M | 2 |  |  |  | ROZPOCET | 0 | 0 | 0 | 0 | 0 | 1 | 0 | 4 | -1709412496
| Online PSC |  | https://podminky.urs.cz/item/CS_URS_2021_02/59224168 | [14 empty] | Online PSC | 2
| VV |  | 1 "arm.šachta s indukčním průtokoměrem, výtlak V1 - M 1004,00 |  | 1 | [12 empty] | VV | 2 | 2 | True | 1 | ROZPOCET
88 | K | 899104112 | Osazení poklopů litinových a ocelových včetně rámů pro třídu zatížení D400, E600 | kus | 7 |  | 0 | CS ÚRS 2021 02 |  | základní |  | 0 | 0.21734 | 1.5214 | 0 | 0 | 4 | K | 2 |  |  |  | ROZPOCET | 0 | 0 | 0 | 0 | 0 | 1 | 0 | 4 | -1535181971
| Online PSC |  | https://podminky.urs.cz/item/CS_URS_2021_02/899104112 | [14 empty] | Online PSC | 2
| PSC |  | Poznámka k souboru cen: 1. V cenách 899 10 -.112 nejsou započteny náklady na dodání poklopů včetně rámů; tyto náklady se oceňují ve specifikaci. 2. V cenách 899 10 -.113 nejsou započteny náklady na: a) dodání poklopů; tyto náklady se oceňují ve specifikaci, b) montáž rámů, která se oceňuje cenami souboru 452 11-21.. části A01 tohoto katalogu. 3. Poklopy a vtokové mříže dělíme do těchto tříd zatížení: a) A15, A50 pro plochy používané výlučně chodci a cyklisty, b) B125 pro chodníky, pěší zóny a plochy srovnatelné, plochy pro stání a parkování osobních automobilů i v patrech, c) C250 pro poklopy umístěné v ploše odvodňovacích proužků pozemní komunikace, která měřeno od hrany obrubníku, zasahuje nejvíce 0,5 m do vozovkya nejvíce 0,2 m do chodníku, d) D400 pro vozovky pozemních komunikací, ulice pro pěší, zpevněné krajnice a parkovací plochy, které jsou přístupné pro všechny druhy silničních vozidel, e) E600 pro plochy, které budou vystavené zvláště vysokému zatížení kol. | [14 empty] | PSC | 2
| VV |  | 7 "armaturní šachty - výtlak V1 |  | 7 | [12 empty] | VV | 2 | 2 | True | 1 | ROZPOCET
89 | M | 552410160 | poklop šachtový třída D 400 z tvárné litiny, kruhový rám, vstup DN 600 mm, vodotěsný proti povrchové vodě a zpětnému vzedmutí, pachotěsný, bez ventilace | kus | 7 |  | 0 |  |  | základní |  | 0 | 0.09 | 0.63 | 0 | 0 | 8 | M | 2 |  |  |  | ROZPOCET | 0 | 0 | 0 | 0 | 0 | 1 | 0 | 4 | -17538465
90 | K | 899713111 | Orientační tabulky na vodovodních a kanalizačních řadech na sloupku ocelovém nebo betonovém | kus | 7 |  | 0 | CS ÚRS 2021 02 |  | základní |  | 0 | 0.00016 | 0.00112 | 0 | 0 | 4 | K | 2 |  |  |  | ROZPOCET | 0 | 0 | 0 | 0 | 0 | 1 | 0 | 4 | 557138239
| Online PSC |  | https://podminky.urs.cz/item/CS_URS_2021_02/899713111 | [14 empty] | Online PSC | 2
| PSC |  | Poznámka k souboru cen: 1. V cenách jsou započteny náklady na dodání a připevnění tabulky. 2. V ceně -3111 jsou započteny i náklady na osazení sloupků. 3. V ceně -3111 nejsou započteny náklady na zemní práce a na dodání sloupků (betonových nebo ocelových s betonovými patkami); sloupky se oceňují ve specifikaci. | [14 empty] | PSC | 2
| P |  | Poznámka k položce: - označení armaturních šachet na výtlačných potrubích | [14 empty] | P | 2
| VV |  | 7 "arm.šachty - výtlak V1 |  | 7 | [12 empty] | VV | 2 | 2 | True | 1 | ROZPOCET
91 | M | 14540101R | sloupek - ocelová trubka 5/4" dl. 2,30 m, včetně nátěru sloupku a betonové patky | kus | 7 |  | 0 |  |  | základní |  | 0 | 0.0088 | 0.0616 | 0 | 0 | 8 | M | 2 |  |  |  | ROZPOCET | 0 | 0 | 0 | 0 | 0 | 1 | 0 | 4 | -243569815
92 | K | 899721111 | Signalizační vodič na potrubí DN do 150 mm | m | 1768 |  | 0 | CS ÚRS 2021 02 |  | základní |  | 0 | 0.00019 | 0.33592 | 0 | 0 | 4 | K | 2 |  |  |  | ROZPOCET | 0 | 0 | 0 | 0 | 0 | 1 | 0 | 4 | 1304730790
| Online PSC |  | https://podminky.urs.cz/item/CS_URS_2021_02/899721111 | [14 empty] | Online PSC | 2
| VV |  | 1370,0 "výtlak V1 |  | 1370 | [12 empty] | VV | 2 | 2 | True | 0 | ROZPOCET
| VV |  | 381,0 "výtlak V2 |  | 381 | [12 empty] | VV | 2 | 2 | True | 0 | ROZPOCET
| VV |  | 17,0 "výtlak V3 |  | 17 | [12 empty] | VV | 2 | 2 | True | 0 | ROZPOCET
| VV |  | Součet |  | 1768 | [12 empty] | VV | 2 | 4 | True | 1 | ROZPOCET
93 | K | 899722112 | Krytí potrubí z plastů výstražnou fólií z PVC šířky 25 cm | m | 398 |  | 0 | CS ÚRS 2021 02 |  | základní |  | 0 | 7e-05 | 0.02786 | 0 | 0 | 4 | K | 2 |  |  |  | ROZPOCET | 0 | 0 | 0 | 0 | 0 | 1 | 0 | 4 | -1987316782
| Online PSC |  | https://podminky.urs.cz/item/CS_URS_2021_02/899722112 | [14 empty] | Online PSC | 2
| VV |  | 381,0 "výtlak V2 |  | 381 | [12 empty] | VV | 2 | 2 | True | 0 | ROZPOCET
| VV |  | 17,0 "výtlak V3 |  | 17 | [12 empty] | VV | 2 | 2 | True | 0 | ROZPOCET
| VV |  | Součet |  | 398 | [12 empty] | VV | 2 | 4 | True | 1 | ROZPOCET
94 | K | 899911111R | Kluzné objímky pro zasunutí potrubí do chráničky - segment výšky 36 mm pro potrubí vnějšího průměru do 112 mm | kus | 195 |  | 0 |  |  | základní |  | 0 | 8e-05 | 0.0156 | 0 | 0 | 4 | K | 2 |  |  |  | ROZPOCET | 0 | 0 | 0 | 0 | 0 | 1 | 0 | 4 | -1665478539
| P |  | Poznámka k položce: - 1 objímka = 3 segmenty - rozteč objímek uvažována 1,5 m | [14 empty] | P | 2
| VV |  | 3*(25+8+22+10) "uložení potrubí do chráničky - výtlak V1 |  | 195 | [12 empty] | VV | 2 | 2 | True | 1 | ROZPOCET
95 | K | 899913134 | Koncové uzavírací manžety chrániček DN potrubí x DN chráničky DN 80 x 200 | kus | 8 |  | 0 | CS ÚRS 2021 02 |  | základní |  | 0 | 0.00066 | 0.00528 | 0 | 0 | 4 | K | 2 |  |  |  | ROZPOCET | 0 | 0 | 0 | 0 | 0 | 1 | 0 | 4 | 1994450387
| Online PSC |  | https://podminky.urs.cz/item/CS_URS_2021_02/899913134 | [14 empty] | Online PSC | 2
| PSC |  | Poznámka k souboru cen: 1. V cenách jsou započteny i náklady na nerezové upínací pásky daných průměrů. | [14 empty] | PSC | 2
| VV |  | 4*2 "uzavření chráničky protlaku - výtlak V1 |  | 8 | [12 empty] | VV | 2 | 2 | True | 1 | ROZPOCET
96 | K | R-8999020 | Zřízení prostupu pro potrubí D 90 mm - vyvrtání otvoru + segmentové těsnění | kus | 16 |  | 0 |  |  | základní |  | 0 | 0 | 0 | 0 | 0 | 4 | K | 2 |  |  |  | ROZPOCET | 0 | 0 | 0 | 0 | 0 | 1 | 0 | 4 | 1863850248
| VV |  | (5*2)+(2*3) "arm.šachty - výtlak V1 |  | 16 | [12 empty] | VV | 2 | 2 | True | 0 | ROZPOCET
| VV |  | Součet |  | 16 | [12 empty] | VV | 2 | 4 | True | 1 | ROZPOCET
| D | 9 | Ostatní konstrukce a práce, bourání |  |  |  | 0 |  |  |  |  | 0 |  | 0 |  | 0 | 1 | D | 1 |  |  |  | ROZPOCET | [6 empty] | 0
97 | K | 919731121 | Zarovnání styčné plochy podkladu nebo krytu podél vybourané části komunikace nebo zpevněné plochy živičné tl. do 50 mm | m | 118 |  | 0 | CS ÚRS 2021 02 |  | základní |  | 0 | 0 | 0 | 0 | 0 | 4 | K | 2 |  |  |  | ROZPOCET | 0 | 0 | 0 | 0 | 0 | 1 | 0 | 4 | 177863980
| Online PSC |  | https://podminky.urs.cz/item/CS_URS_2021_02/919731121 | [14 empty] | Online PSC | 2
| PSC |  | Poznámka k souboru cen: 1. Pro volbu cen je rozhodující maximální tloušťka zarovnané styčné plochy. 2. Náklady na vodorovné přemístění suti zbylé po zarovnání styčné plochy se samostatně neoceňují, tyto náklady jsou započteny ve vodorovném přemístění suti prováděném při odstraňování podkladů nebo krytů. | [14 empty] | PSC | 2
98 | K | 919735111 | Řezání stávajícího živičného krytu nebo podkladu hloubky do 50 mm | m | 118 |  | 0 | CS ÚRS 2021 02 |  | základní |  | 0 | 0 | 0 | 0 | 0 | 4 | K | 2 |  |  |  | ROZPOCET | 0 | 0 | 0 | 0 | 0 | 1 | 0 | 4 | 575735868
| Online PSC |  | https://podminky.urs.cz/item/CS_URS_2021_02/919735111 | [14 empty] | Online PSC | 2
| PSC |  | Poznámka k souboru cen: 1. V cenách jsou započteny i náklady na spotřebu vody. | [14 empty] | PSC | 2
| VV |  | 111,0+(2*3,5) "kryt asf.komunikace III.tř. |  | 118 | [12 empty] | VV | 2 | 2 | True | 0 | ROZPOCET
| VV |  | Součet |  | 118 | [12 empty] | VV | 2 | 4 | True | 1 | ROZPOCET
99 | K | R-9801010 | Pomocné stavební práce - vyvrtání otvorů pro kotevní prvky a dotěsnění | komplet | 1 |  | 0 |  |  | základní |  | 0 | 0 | 0 | 0 | 0 | 4 | K | 2 |  |  |  | ROZPOCET | 0 | 0 | 0 | 0 | 0 | 1 | 0 | 4 | 2132107336
| P |  | Poznámka k položce: - v armaturních šachtách a ČS | [14 empty] | P | 2
| D | 997 | Přesun sutě |  |  |  | 0 |  |  |  |  | 0 |  | 0 |  | 0 | 1 | D | 1 |  |  |  | ROZPOCET | [6 empty] | 0
100 | K | 997221571 | Vodorovná doprava vybouraných hmot bez naložení, ale se složením a s hrubým urovnáním na vzdálenost do 1 km | t | 299.576 |  | 0 | CS ÚRS 2021 02 |  | základní |  | 0 | 0 | 0 | 0 | 0 | 4 | K | 2 |  |  |  | ROZPOCET | 0 | 0 | 0 | 0 | 0 | 1 | 0 | 4 | -1452333458
| Online PSC |  | https://podminky.urs.cz/item/CS_URS_2021_02/997221571 | [14 empty] | Online PSC | 2
| PSC |  | Poznámka k souboru cen: 1. Ceny nelze použít pro vodorovnou dopravu vybouraných hmot po železnici, po vodě nebo neobvyklými dopravními prostředky. 2. Je-li na dopravní dráze pro vodorovnou dopravu vybouraných hmot překážka, pro kterou je nutno vybourané hmoty překládat z jednoho dopravního prostředku na druhý, oceňuje se tato doprava v každém úseku samostatně. | [14 empty] | PSC | 2
| P |  | Poznámka k položce: přesun kameniva a asfaltu vybouraného v komunikacích | [14 empty] | P | 2
101 | K | 997221579 | Vodorovná doprava vybouraných hmot bez naložení, ale se složením a s hrubým urovnáním na vzdálenost Příplatek k ceně za každý další i započatý 1 km přes 1 km | t | 2696.184 |  | 0 | CS ÚRS 2021 02 |  | základní |  | 0 | 0 | 0 | 0 | 0 | 4 | K | 2 |  |  |  | ROZPOCET | 0 | 0 | 0 | 0 | 0 | 1 | 0 | 4 | 1151176613
| Online PSC |  | https://podminky.urs.cz/item/CS_URS_2021_02/997221579 | [14 empty] | Online PSC | 2
| PSC |  | Poznámka k souboru cen: 1. Ceny nelze použít pro vodorovnou dopravu vybouraných hmot po železnici, po vodě nebo neobvyklými dopravními prostředky. 2. Je-li na dopravní dráze pro vodorovnou dopravu vybouraných hmot překážka, pro kterou je nutno vybourané hmoty překládat z jednoho dopravního prostředku na druhý, oceňuje se tato doprava v každém úseku samostatně. | [14 empty] | PSC | 2
| VV |  | 9*299,576 |  | 2696.184 | [12 empty] | VV | 2 | 2 | True | 1 | ROZPOCET
102 | K | 997221861 | Poplatek za uložení stavebního odpadu na recyklační skládce (skládkovné) z prostého betonu zatříděného do Katalogu odpadů pod kódem 17 01 01 | t | 79.69 |  | 0 | CS ÚRS 2021 02 |  | základní |  | 0 | 0 | 0 | 0 | 0 | 4 | K | 2 |  |  |  | ROZPOCET | 0 | 0 | 0 | 0 | 0 | 1 | 0 | 4 | 1034149094
| Online PSC |  | https://podminky.urs.cz/item/CS_URS_2021_02/997221861 | [14 empty] | Online PSC | 2
103 | K | 997221873 | Poplatek za uložení stavebního odpadu na recyklační skládce (skládkovné) zeminy a kamení zatříděného do Katalogu odpadů pod kódem 17 05 04 | t | 67.32 |  | 0 | CS ÚRS 2021 02 |  | základní |  | 0 | 0 | 0 | 0 | 0 | 4 | K | 2 |  |  |  | ROZPOCET | 0 | 0 | 0 | 0 | 0 | 1 | 0 | 4 | 1364497706
| Online PSC |  | https://podminky.urs.cz/item/CS_URS_2021_02/997221873 | [14 empty] | Online PSC | 2
104 | K | 997221875 | Poplatek za uložení stavebního odpadu na recyklační skládce (skládkovné) asfaltového bez obsahu dehtu zatříděného do Katalogu odpadů pod kódem 17 03 02 | t | 152.566 |  | 0 | CS ÚRS 2021 02 |  | základní |  | 0 | 0 | 0 | 0 | 0 | 4 | K | 2 |  |  |  | ROZPOCET | 0 | 0 | 0 | 0 | 0 | 1 | 0 | 4 | 726585373
| Online PSC |  | https://podminky.urs.cz/item/CS_URS_2021_02/997221875 | [14 empty] | Online PSC | 2
| VV |  | 107,888+44,678 |  | 152.566 | [12 empty] | VV | 2 | 2 | True | 1 | ROZPOCET
| D | 998 | Přesun hmot |  |  |  | 0 |  |  |  |  | 0 |  | 0 |  | 0 | 1 | D | 1 |  |  |  | ROZPOCET | [6 empty] | 0
105 | K | 998276101 | Přesun hmot pro trubní vedení hloubené z trub z plastických hmot nebo sklolaminátových pro vodovody nebo kanalizace v otevřeném výkopu dopravní vzdálenost do 15 m | t | 126.668 |  | 0 | CS ÚRS 2021 02 |  | základní |  | 0 | 0 | 0 | 0 | 0 | 4 | K | 2 |  |  |  | ROZPOCET | 0 | 0 | 0 | 0 | 0 | 1 | 0 | 4 | 1905865704
| Online PSC |  | https://podminky.urs.cz/item/CS_URS_2021_02/998276101 | [14 empty] | Online PSC | 2
| PSC |  | Poznámka k souboru cen: 1. Ceny přesunu hmot nelze užít pro zeminu, sypaniny, štěrkopísek, kamenivo ap. Případná manipulace s tímto materiálem se oceňuje soubory cen 162 ..-.... Vodorovné přemístění výkopku nebo sypaniny katalogu 800-1 Zemní práce. | [14 empty] | PSC | 2
| D | PSV | Práce a dodávky PSV |  |  |  | 0 |  |  |  |  | 0 |  | 0.067 |  | 0 | 2 | D | 0 |  |  |  | ROZPOCET | [6 empty] | 0
| D | 767 | Konstrukce zámečnické |  |  |  | 0 |  |  |  |  | 0 |  | 0.067 |  | 0 | 2 | D | 1 |  |  |  | ROZPOCET | [6 empty] | 0
106 | K | 767861001 | Montáž vnitřních kovových žebříků přímých délky do 2 m, ukotvených do betonu | kus | 3 |  | 0 | CS ÚRS 2021 02 |  | základní |  | 0 | 0 | 0 | 0 | 0 | 16 | K | 2 |  |  |  | ROZPOCET | 0 | 0 | 0 | 0 | 0 | 1 | 0 | 16 | 1544879818
| Online PSC |  | https://podminky.urs.cz/item/CS_URS_2021_02/767861001 | [14 empty] | Online PSC | 2
107 | M | 44983105R | žebřík jednoduchý přímý š. 400 mm z nerezové oceli dl. 1,05 m, stupně s protiskluzovou úpravou, výsuvné madlo | kus | 1 |  | 0 |  |  | základní |  | 0 | 0.0045 | 0.0045 | 0 | 0 | 8 | M | 2 |  |  |  | ROZPOCET | 0 | 0 | 0 | 0 | 0 | 1 | 0 | 4 | 809590826
| VV |  | 1 "arm.šachta napojovací ŠN1, výtlak V1 - M 0,00 |  | 1 | [12 empty] | VV | 2 | 2 | True | 1 | ROZPOCET
108 | M | 44983150R | žebřík jednoduchý přímý š. 400 mm z nerezové oceli dl. 1,50 m, stupně s protiskluzovou úpravou, výsuvné madlo | kus | 1 |  | 0 |  |  | základní |  | 0 | 0.0062 | 0.0062 | 0 | 0 | 8 | M | 2 |  |  |  | ROZPOCET | 0 | 0 | 0 | 0 | 0 | 1 | 0 | 4 | -1328369657
| VV |  | 1 "arm.šachta vzdušníková, výtlak V1 - M 1179,00 |  | 1 | [12 empty] | VV | 2 | 2 | True | 1 | ROZPOCET
109 | M | 44983190R | žebřík jednoduchý přímý š. 400 mm z nerezové oceli dl. 1,90 m, stupně s protiskluzovou úpravou, výsuvné madlo | kus | 1 |  | 0 |  |  | základní |  | 0 | 0.0071 | 0.0071 | 0 | 0 | 8 | M | 2 |  |  |  | ROZPOCET | 0 | 0 | 0 | 0 | 0 | 1 | 0 | 4 | 2017395135
| VV |  | 1 "arm.šachta Š, výtlak V1 - M 851,00 |  | 1 | [12 empty] | VV | 2 | 2 | True | 1 | ROZPOCET
110 | K | 767861011 | Montáž vnitřních kovových žebříků přímých délky přes 2 do 5 m, ukotvených do betonu | kus | 4 |  | 0 | CS ÚRS 2021 02 |  | základní |  | 0 | 0 | 0 | 0 | 0 | 16 | K | 2 |  |  |  | ROZPOCET | 0 | 0 | 0 | 0 | 0 | 1 | 0 | 16 | -861796336
| Online PSC |  | https://podminky.urs.cz/item/CS_URS_2021_02/767861011 | [14 empty] | Online PSC | 2
111 | M | 44983220R | žebřík jednoduchý přímý š. 400 mm z nerezové oceli dl. 2,20 m, stupně s protiskluzovou úpravou, výsuvné madlo | kus | 3 |  | 0 |  |  | základní |  | 0 | 0.009 | 0.027 | 0 | 0 | 8 | M | 2 |  |  |  | ROZPOCET | 0 | 0 | 0 | 0 | 0 | 1 | 0 | 4 | -429543509
| VV |  | 1 "arm.šachta s indukčním průtokoměrem, výtlak V1 - M 1004,00 |  | 1 | [12 empty] | VV | 2 | 2 | True | 0 | ROZPOCET
| VV |  | 1 "arm.šachta napojovací ŠN2, výtlak V1 - M 1007,00 |  | 1 | [12 empty] | VV | 2 | 2 | True | 0 | ROZPOCET
| VV |  | 1 "arm.šachta kalníková K2, výtlak V1 - M 1367,00 |  | 1 | [12 empty] | VV | 2 | 2 | True | 0 | ROZPOCET
| VV |  | Součet |  | 3 | [12 empty] | VV | 2 | 4 | True | 1 | ROZPOCET
112 | M | 44983270R | žebřík jednoduchý přímý š. 400 mm z nerezové oceli dl. 2,70 m, stupně s protiskluzovou úpravou, výsuvné madlo | kus | 1 |  | 0 |  |  | základní |  | 0 | 0.011 | 0.011 | 0 | 0 | 8 | M | 2 |  |  |  | ROZPOCET | 0 | 0 | 0 | 0 | 0 | 1 | 0 | 4 | -1202896562
| VV |  | 1 "arm.šachta kalníková K1, výtlak V1 - M 882,00 |  | 1 | [12 empty] | VV | 2 | 2 | True | 1 | ROZPOCET
113 | K | R-7675622 | Pomocný kotvící a upevňovací materiál - kotvení potrubí a armatur - dodávka a montáž do stěny armaturní šachty | soubor | 7 |  | 0 |  |  | základní |  | 0 | 0.0016 | 0.0112 | 0 | 0 | 16 | K | 2 |  |  |  | ROZPOCET | 0 | 0 | 0 | 0 | 0 | 1 | 0 | 16 | 1245703157

## IO_02 - Splašková kanaliz...
{cf6acbac-0933-4742-996b-b828a058795e}
2
| KRYCÍ LIST SOUPISU PRACÍ | [7 empty] | v --- níže se nacházejí doplnkové a pomocné údaje k sestavám --- v | [8 empty] | False
Stavba:
Splašková kanalizace Klenovka s převedením odp.vod do Přelouče
Objekt:
IO_02 - Splašková kanalizace - gravitace
| KSO: |  |  |  |  | CC-CZ:
| Místo: |  | k.ú. Klenovka, Přelouč a Štěpánov |  |  | Datum: | 15. 7. 2021
| Zadavatel: |  |  |  |  | IČ: | 00274101
|  | Město Přelouč,Československé armády 1665,Přelouč |  |  |  | DIČ: | CZ00274101
| Uchazeč: |  |  |  |  | IČ: | Vyplň údaj
|  | Vyplň údaj |  |  |  | DIČ: | Vyplň údaj
| Projektant: |  |  |  |  | IČ: | 27482782
|  | IKKO Hradec Králové,s.r.o., Bratří Štefanů 238, HK |  |  |  | DIČ: | CZ27482782
| Zpracovatel: |  |  |  |  | IČ:
|  | K.Hlaváčková |  |  |  | DIČ:
Poznámka:
| Cena bez DPH | [5 empty] | 0
|  |  | Základ daně |  |  | Sazba daně | Výše daně
| DPH | základní | 0 |  |  | 21% | 0
|  | snížená | 0 |  |  | 15% | 0
|  | zákl. přenesená | 0 |  |  | 21% | 0
|  | sníž. přenesená | 0 |  |  | 15% | 0
|  | nulová | 0 |  |  | 0% | 0
| Cena s DPH |  |  | v | CZK |  | 0
REKAPITULACE ČLENĚNÍ SOUPISU PRACÍ
Stavba:
Splašková kanalizace Klenovka s převedením odp.vod do Přelouče
Objekt:
IO_02 - Splašková kanalizace - gravitace
Místo: |  |  | k.ú. Klenovka, Přelouč a Štěpánov |  |  | Datum: | 15. 7. 2021
Zadavatel: |  |  | Město Přelouč,Československé armády 1665,Přelouč |  |  | Projektant: | IKKO Hradec Králové,s.r.o., Bratří Štefanů 238, HK
Uchazeč: |  |  | Vyplň údaj |  |  | Zpracovatel: | K.Hlaváčková
Kód dílu - Popis | [6 empty] | Cena celkem [CZK]
Náklady stavby celkem | [6 empty] | 0 | [11 empty] | -1
| HSV - Práce a dodávky HSV | [5 empty] | 0
| 1 - Zemní práce | [5 empty] | 0
| 2 - Zakládání | [5 empty] | 0
| 3 - Svislé a kompletní konstrukce | [5 empty] | 0
| 4 - Vodorovné konstrukce | [5 empty] | 0
| 8 - Trubní vedení | [5 empty] | 0
| 9 - Ostatní konstrukce a práce, bourání | [5 empty] | 0
| 997 - Přesun sutě | [5 empty] | 0
| 998 - Přesun hmot | [5 empty] | 0
SOUPIS PRACÍ
Stavba:
Splašková kanalizace Klenovka s převedením odp.vod do Přelouče
Objekt:
IO_02 - Splašková kanalizace - gravitace
Místo: |  |  | k.ú. Klenovka, Přelouč a Štěpánov |  |  | Datum: | 15. 7. 2021
Zadavatel: |  |  | Město Přelouč,Československé armády 1665,Přelouč |  |  | Projektant: | IKKO Hradec Králové,s.r.o., Bratří Štefanů 238, HK
Uchazeč: |  |  | Vyplň údaj |  |  | Zpracovatel: | K.Hlaváčková
PČ | Typ | Kód | Popis | MJ | Množství | J.cena [CZK] | Cena celkem [CZK] | Cenová soustava |  | DPH | J. Nh [h] | Nh celkem [h] | J. hmotnost [t] | Hmotnost celkem [t] | J. suť [t] | Suť Celkem [t]
Náklady soupisu celkem | [6 empty] | 0 |  |  |  |  | 0 |  | 655.4696 |  | 3365.5866 |  | D | -1 | [10 empty] | 0
| D | HSV | Práce a dodávky HSV |  |  |  | 0 |  |  |  |  | 0 |  | 655.4696 |  | 3365.5866 | 1 | D | 0 |  |  |  | ROZPOCET | [6 empty] | 0
| D | 1 | Zemní práce |  |  |  | 0 |  |  |  |  | 0 |  | 21.2095 |  | 3365.5866 | 1 | D | 1 |  |  |  | ROZPOCET | [6 empty] | 0
1 | K | 111251102 | Odstranění křovin a stromů s odstraněním kořenů strojně průměru kmene do 100 mm v rovině nebo ve svahu sklonu terénu do 1:5, při celkové ploše přes 100 do 500 m2 | m2 | 150 |  | 0 | CS ÚRS 2021 02 |  | základní |  | 0 | 0 | 0 | 0 | 0 | 4 | K | 2 |  |  |  | ROZPOCET | 0 | 0 | 0 | 0 | 0 | 1 | 0 | 4 | 882829578
| Online PSC |  | https://podminky.urs.cz/item/CS_URS_2021_02/111251102 | [14 empty] | Online PSC | 2
| PSC |  | Poznámka k souboru cen: 1. V ceně jsou započteny i náklady na případné nutné odklizení křovin a stromů na hromady na vzdálenost do 50 m, nebo naložení na dopravní prostředek. 2. Průměr kmenů stromů (křovin) se měří 0,15 m nad přilehlým terénem. 3. Množství jednotek se určí samostatně za každý objekt v m2 plochy rovné součtu půdorysných ploch omezených obalovými křivkami korun jednotlivých stromů a křovin, popř. skupin stromů a křovin, jejichž koruny se půdorysně překrývají. Jestliže by byl zmíněný součet ploch větší než půdorysná plocha staveniště, počítá se pouze s plochou staveniště. | [14 empty] | PSC | 2
| VV |  | 50,0*3,0 "přepad z PSOV č.1 |  | 150 | [12 empty] | VV | 2 | 2 | True | 1 | ROZPOCET
2 | K | 113106121 | Rozebrání dlažeb komunikací pro pěší s přemístěním hmot na skládku na vzdálenost do 3 m nebo s naložením na dopravní prostředek s ložem z kameniva nebo živice a s jakoukoliv výplní spár ručně z betonových nebo kameninových dlaždic, desek nebo tvarovek | m2 | 326.9 |  | 0 | CS ÚRS 2021 02 |  | základní |  | 0 | 0 | 0 | 0.255 | 83.3595 | 4 | K | 2 |  |  |  | ROZPOCET | 0 | 0 | 0 | 0 | 0 | 1 | 0 | 4 | -793503210
| Online PSC |  | https://podminky.urs.cz/item/CS_URS_2021_02/113106121 | [14 empty] | Online PSC | 2
| PSC |  | Poznámka k souboru cen: 1. Ceny jsou určeny pro rozebrání dlažeb včetně odstranění lože. 2. Ceny nelze použít pro rozebrání dlažeb uložených do betonového lože nebo do cementové malty, které se oceňují cenami pro odstranění podkladů nebo krytů z betonu prostého souboru cen 113 10-7. Pro volbu těchto cen je rozhodující tloušťka bourané dlažby včetně lože nebo podkladu. 3. V cenách nejsou započteny náklady na popř. nutné očištění: a) dlažebních nebo mozaikových kostek, které se oceňuje cenami souboru cen 979 07-11 Očištění vybouraných dlažebních kostek části C01, b) betonových, kameninových nebo kamenných desek nebo dlaždic, které se oceňuje cenami souboru cen 979 0 . - . . Očištění vybouraných obrubníků, krajníků, desek nebo dílců části C01. 4. Přemístění vybourané dlažby včetně materiálu z lože a spár na vzdálenost přes 3 m se oceňuje cenami souborů cen 997 22-1 Vodorovná doprava suti a vybouraných hmot. | [14 empty] | PSC | 2
| P |  | Poznámka k položce: - dlažba bude zpětně využita, předpokládáno cca 70% | [14 empty] | P | 2
| VV |  | 34,40 "stoka A |  | 34.4 | [12 empty] | VV | 2 | 2 | True | 0 | ROZPOCET
| VV |  | 270,70 "stoka A1 |  | 270.7 | [12 empty] | VV | 2 | 2 | True | 0 | ROZPOCET
| VV |  | 21,80 "stoka A2 |  | 21.8 | [12 empty] | VV | 2 | 2 | True | 0 | ROZPOCET
| VV |  | Součet |  | 326.9 | [12 empty] | VV | 2 | 4 | True | 1 | ROZPOCET
3 | K | 113107223 | Odstranění podkladů nebo krytů strojně plochy jednotlivě přes 200 m2 s přemístěním hmot na skládku na vzdálenost do 20 m nebo s naložením na dopravní prostředek z kameniva hrubého drceného, o tl. vrstvy přes 200 do 300 mm | m2 | 2133.4 |  | 0 | CS ÚRS 2021 02 |  | základní |  | 0 | 0 | 0 | 0.44 | 938.696 | 4 | K | 2 |  |  |  | ROZPOCET | 0 | 0 | 0 | 0 | 0 | 1 | 0 | 4 | 1300929231
| Online PSC |  | https://podminky.urs.cz/item/CS_URS_2021_02/113107223 | [14 empty] | Online PSC | 2
| PSC |  | Poznámka k souboru cen: 1. Pro volbu cen z hlediska množství se uvažuje každá souvisle odstraňovaná plocha krytu nebo podkladu stejného druhu samostatně. Odstraňuje-li se několik vrstev vozovky najednou, jednotlivé vrstvy se oceňují každá samostatně. 2. Ceny a) –7111 až –7113, –7151 až -7153, -7211 až -7213 a -7311 až -7313 lze použít i pro odstranění podkladů nebo krytů ze štěrkopísku, škváry, strusky nebo z mechanicky zpevněných zemin, b) –7121 až 7125, –7161 až -7165, -7221 až -7225 a -7321 až -7325 lze použít i pro odstranění podkladů nebo krytů ze zemin stabilizovaných vápnem, c) –7130 až -7134, –7170 až -7174, –7230 až -7234 a -7330 až -7334 lze použít i pro odstranění dlažeb uložených do betonového lože a dlažeb z mozaiky uložených do cementové malty nebo podkladu ze zemin stabilizovaných cementem. 3. Ceny lze použít i pro odstranění podkladů nebo krytů opatřených živičnými postřiky nebo nátěry. 4. Ceny odlišené podle tloušťky (např. do 100 mm, do 200 mm) jsou určeny vždy pro celou tloušťku jednotlivých konstrukcí. 5. V cenách nejsou započteny náklady na zarovnání styčných ploch betonových nebo živičných podkladů nebo krytů, které se oceňuje cenami souboru cen 919 73- Zarovnání styčné plochy části C 01 tohoto ceníku. Množství suti získané ze zarovnání styčných ploch podkladů nebo krytů se zvlášť nevykazuje. 6. Přemístění vybouraného materiálu větší vzdálenost, než je uvedeno, se oceňuje cenami souborů cen 997 22-1 Vodorovná doprava suti. 7. Ceny -714 . , -718 . , –724 . a -734 . nelze použít pro odstranění podkladu nebo krytu frézováním. | [14 empty] | PSC | 2
| VV |  | 473,0 "stoka A |  | 473 | [12 empty] | VV | 2 | 2 | True | 0 | ROZPOCET
| VV |  | 213,80 "stoka A1 |  | 213.8 | [12 empty] | VV | 2 | 2 | True | 0 | ROZPOCET
| VV |  | 627,40 "stoka B + výtlak V2 |  | 627.4 | [12 empty] | VV | 2 | 2 | True | 0 | ROZPOCET
| VV |  | Mezisoučet - podklady, asf.komunikace III.tř. |  | 1314.2 | [12 empty] | VV | 2 | 3 | True | 0 | ROZPOCET
| VV |  | 161,70 "stoka A |  | 161.7 | [12 empty] | VV | 2 | 2 | True | 0 | ROZPOCET
| VV |  | 53,60 "stoka A1 |  | 53.6 | [12 empty] | VV | 2 | 2 | True | 0 | ROZPOCET
| VV |  | 91,30 "stoka A1-1 |  | 91.3 | [12 empty] | VV | 2 | 2 | True | 0 | ROZPOCET
| VV |  | 325,60 "stoka A1-2 |  | 325.6 | [12 empty] | VV | 2 | 2 | True | 0 | ROZPOCET
| VV |  | 187,0 "stoka A2 |  | 187 | [12 empty] | VV | 2 | 2 | True | 0 | ROZPOCET
| VV |  | Mezisoučet - podklady, místní asf.komunikace |  | 819.2 | [12 empty] | VV | 2 | 3 | True | 0 | ROZPOCET
| VV |  | Součet |  | 2133.4 | [12 empty] | VV | 2 | 4 | True | 1 | ROZPOCET
4 | K | 113107231 | Odstranění podkladů nebo krytů strojně plochy jednotlivě přes 200 m2 s přemístěním hmot na skládku na vzdálenost do 20 m nebo s naložením na dopravní prostředek z betonu prostého, o tl. vrstvy přes 100 do 150 mm | m2 | 1882.3 |  | 0 | CS ÚRS 2021 02 |  | základní |  | 0 | 0 | 0 | 0.325 | 611.7475 | 4 | K | 2 |  |  |  | ROZPOCET | 0 | 0 | 0 | 0 | 0 | 1 | 0 | 4 | 378058071
| Online PSC |  | https://podminky.urs.cz/item/CS_URS_2021_02/113107231 | [14 empty] | Online PSC | 2
| PSC |  | Poznámka k souboru cen: 1. Pro volbu cen z hlediska množství se uvažuje každá souvisle odstraňovaná plocha krytu nebo podkladu stejného druhu samostatně. Odstraňuje-li se několik vrstev vozovky najednou, jednotlivé vrstvy se oceňují každá samostatně. 2. Ceny a) –7111 až –7113, –7151 až -7153, -7211 až -7213 a -7311 až -7313 lze použít i pro odstranění podkladů nebo krytů ze štěrkopísku, škváry, strusky nebo z mechanicky zpevněných zemin, b) –7121 až 7125, –7161 až -7165, -7221 až -7225 a -7321 až -7325 lze použít i pro odstranění podkladů nebo krytů ze zemin stabilizovaných vápnem, c) –7130 až -7134, –7170 až -7174, –7230 až -7234 a -7330 až -7334 lze použít i pro odstranění dlažeb uložených do betonového lože a dlažeb z mozaiky uložených do cementové malty nebo podkladu ze zemin stabilizovaných cementem. 3. Ceny lze použít i pro odstranění podkladů nebo krytů opatřených živičnými postřiky nebo nátěry. 4. Ceny odlišené podle tloušťky (např. do 100 mm, do 200 mm) jsou určeny vždy pro celou tloušťku jednotlivých konstrukcí. 5. V cenách nejsou započteny náklady na zarovnání styčných ploch betonových nebo živičných podkladů nebo krytů, které se oceňuje cenami souboru cen 919 73- Zarovnání styčné plochy části C 01 tohoto ceníku. Množství suti získané ze zarovnání styčných ploch podkladů nebo krytů se zvlášť nevykazuje. 6. Přemístění vybouraného materiálu větší vzdálenost, než je uvedeno, se oceňuje cenami souborů cen 997 22-1 Vodorovná doprava suti. 7. Ceny -714 . , -718 . , –724 . a -734 . nelze použít pro odstranění podkladu nebo krytu frézováním. | [14 empty] | PSC | 2
| VV |  | 762,0 "stoka A |  | 762 | [12 empty] | VV | 2 | 2 | True | 0 | ROZPOCET
| VV |  | 359,50 "stoka A1 |  | 359.5 | [12 empty] | VV | 2 | 2 | True | 0 | ROZPOCET
| VV |  | 760,80 "stoka B + výtlak V2 |  | 760.8 | [12 empty] | VV | 2 | 2 | True | 0 | ROZPOCET
| VV |  | Mezisoučet - podklady, asf.komunikace III.tř. |  | 1882.3 | [12 empty] | VV | 2 | 3 | True | 0 | ROZPOCET
| VV |  | Součet |  | 1882.3 | [12 empty] | VV | 2 | 4 | True | 1 | ROZPOCET
5 | K | 113107242 | Odstranění podkladů nebo krytů strojně plochy jednotlivě přes 200 m2 s přemístěním hmot na skládku na vzdálenost do 20 m nebo s naložením na dopravní prostředek živičných, o tl. vrstvy přes 50 do 100 mm | m2 | 4583.8 |  | 0 | CS ÚRS 2021 02 |  | základní |  | 0 | 0 | 0 | 0.22 | 1008.436 | 4 | K | 2 |  |  |  | ROZPOCET | 0 | 0 | 0 | 0 | 0 | 1 | 0 | 4 | -1071172549
| Online PSC |  | https://podminky.urs.cz/item/CS_URS_2021_02/113107242 | [14 empty] | Online PSC | 2
| PSC |  | Poznámka k souboru cen: 1. Pro volbu cen z hlediska množství se uvažuje každá souvisle odstraňovaná plocha krytu nebo podkladu stejného druhu samostatně. Odstraňuje-li se několik vrstev vozovky najednou, jednotlivé vrstvy se oceňují každá samostatně. 2. Ceny a) –7111 až –7113, –7151 až -7153, -7211 až -7213 a -7311 až -7313 lze použít i pro odstranění podkladů nebo krytů ze štěrkopísku, škváry, strusky nebo z mechanicky zpevněných zemin, b) –7121 až 7125, –7161 až -7165, -7221 až -7225 a -7321 až -7325 lze použít i pro odstranění podkladů nebo krytů ze zemin stabilizovaných vápnem, c) –7130 až -7134, –7170 až -7174, –7230 až -7234 a -7330 až -7334 lze použít i pro odstranění dlažeb uložených do betonového lože a dlažeb z mozaiky uložených do cementové malty nebo podkladu ze zemin stabilizovaných cementem. 3. Ceny lze použít i pro odstranění podkladů nebo krytů opatřených živičnými postřiky nebo nátěry. 4. Ceny odlišené podle tloušťky (např. do 100 mm, do 200 mm) jsou určeny vždy pro celou tloušťku jednotlivých konstrukcí. 5. V cenách nejsou započteny náklady na zarovnání styčných ploch betonových nebo živičných podkladů nebo krytů, které se oceňuje cenami souboru cen 919 73- Zarovnání styčné plochy části C 01 tohoto ceníku. Množství suti získané ze zarovnání styčných ploch podkladů nebo krytů se zvlášť nevykazuje. 6. Přemístění vybouraného materiálu větší vzdálenost, než je uvedeno, se oceňuje cenami souborů cen 997 22-1 Vodorovná doprava suti. 7. Ceny -714 . , -718 . , –724 . a -734 . nelze použít pro odstranění podkladu nebo krytu frézováním. | [14 empty] | PSC | 2
| VV |  | 2*762,0 "stoka A |  | 1524 | [12 empty] | VV | 2 | 2 | True | 0 | ROZPOCET
| VV |  | 2*359,50 "stoka A1 |  | 719 | [12 empty] | VV | 2 | 2 | True | 0 | ROZPOCET
| VV |  | 2*760,80 "stoka B + výtlak V2 |  | 1521.6 | [12 empty] | VV | 2 | 2 | True | 0 | ROZPOCET
| VV |  | Mezisoučet - živ.podklady, asf.komunikace III.tř. |  | 3764.6 | [12 empty] | VV | 2 | 3 | True | 0 | ROZPOCET
| VV |  | 161,70 "stoka A |  | 161.7 | [12 empty] | VV | 2 | 2 | True | 0 | ROZPOCET
| VV |  | 53,60 "stoka A1 |  | 53.6 | [12 empty] | VV | 2 | 2 | True | 0 | ROZPOCET
| VV |  | 91,30 "stoka A1-1 |  | 91.3 | [12 empty] | VV | 2 | 2 | True | 0 | ROZPOCET
| VV |  | 325,60 "stoka A1-2 |  | 325.6 | [12 empty] | VV | 2 | 2 | True | 0 | ROZPOCET
| VV |  | 187,0 "stoka A2 |  | 187 | [12 empty] | VV | 2 | 2 | True | 0 | ROZPOCET
| VV |  | Mezisoučet - živ.podklady, místní asf.komunikace |  | 819.2 | [12 empty] | VV | 2 | 3 | True | 0 | ROZPOCET
| VV |  | Součet |  | 4583.8 | [12 empty] | VV | 2 | 4 | True | 1 | ROZPOCET
6 | K | 113107243 | Odstranění podkladů nebo krytů strojně plochy jednotlivě přes 200 m2 s přemístěním hmot na skládku na vzdálenost do 20 m nebo s naložením na dopravní prostředek živičných, o tl. vrstvy přes 100 do 150 mm | m2 | 819.2 |  | 0 | CS ÚRS 2021 02 |  | základní |  | 0 | 0 | 0 | 0.316 | 258.8672 | 4 | K | 2 |  |  |  | ROZPOCET | 0 | 0 | 0 | 0 | 0 | 1 | 0 | 4 | 1140226531
| Online PSC |  | https://podminky.urs.cz/item/CS_URS_2021_02/113107243 | [14 empty] | Online PSC | 2
| PSC |  | Poznámka k souboru cen: 1. Pro volbu cen z hlediska množství se uvažuje každá souvisle odstraňovaná plocha krytu nebo podkladu stejného druhu samostatně. Odstraňuje-li se několik vrstev vozovky najednou, jednotlivé vrstvy se oceňují každá samostatně. 2. Ceny a) –7111 až –7113, –7151 až -7153, -7211 až -7213 a -7311 až -7313 lze použít i pro odstranění podkladů nebo krytů ze štěrkopísku, škváry, strusky nebo z mechanicky zpevněných zemin, b) –7121 až 7125, –7161 až -7165, -7221 až -7225 a -7321 až -7325 lze použít i pro odstranění podkladů nebo krytů ze zemin stabilizovaných vápnem, c) –7130 až -7134, –7170 až -7174, –7230 až -7234 a -7330 až -7334 lze použít i pro odstranění dlažeb uložených do betonového lože a dlažeb z mozaiky uložených do cementové malty nebo podkladu ze zemin stabilizovaných cementem. 3. Ceny lze použít i pro odstranění podkladů nebo krytů opatřených živičnými postřiky nebo nátěry. 4. Ceny odlišené podle tloušťky (např. do 100 mm, do 200 mm) jsou určeny vždy pro celou tloušťku jednotlivých konstrukcí. 5. V cenách nejsou započteny náklady na zarovnání styčných ploch betonových nebo živičných podkladů nebo krytů, které se oceňuje cenami souboru cen 919 73- Zarovnání styčné plochy části C 01 tohoto ceníku. Množství suti získané ze zarovnání styčných ploch podkladů nebo krytů se zvlášť nevykazuje. 6. Přemístění vybouraného materiálu větší vzdálenost, než je uvedeno, se oceňuje cenami souborů cen 997 22-1 Vodorovná doprava suti. 7. Ceny -714 . , -718 . , –724 . a -734 . nelze použít pro odstranění podkladu nebo krytu frézováním. | [14 empty] | PSC | 2
| VV |  | 161,70 "stoka A |  | 161.7 | [12 empty] | VV | 2 | 2 | True | 0 | ROZPOCET
| VV |  | 53,60 "stoka A1 |  | 53.6 | [12 empty] | VV | 2 | 2 | True | 0 | ROZPOCET
| VV |  | 91,30 "stoka A1-1 |  | 91.3 | [12 empty] | VV | 2 | 2 | True | 0 | ROZPOCET
| VV |  | 325,60 "stoka A1-2 |  | 325.6 | [12 empty] | VV | 2 | 2 | True | 0 | ROZPOCET
| VV |  | 187,0 "stoka A2 |  | 187 | [12 empty] | VV | 2 | 2 | True | 0 | ROZPOCET
| VV |  | Mezisoučet - živ.podklady, místní asf.komunikace |  | 819.2 | [12 empty] | VV | 2 | 3 | True | 0 | ROZPOCET
| VV |  | Součet |  | 819.2 | [12 empty] | VV | 2 | 4 | True | 1 | ROZPOCET
7 | K | 113154332 | Frézování živičného podkladu nebo krytu s naložením na dopravní prostředek plochy přes 1 000 do 10 000 m2 bez překážek v trase pruhu šířky přes 1 m do 2 m, tloušťky vrstvy 40 mm | m2 | 1093.7 |  | 0 | CS ÚRS 2021 02 |  | základní |  | 0 | 6e-05 | 0.065622 | 0.092 | 100.6204 | 4 | K | 2 |  |  |  | ROZPOCET | 0 | 0 | 0 | 0 | 0 | 1 | 0 | 4 | 1852746135
| Online PSC |  | https://podminky.urs.cz/item/CS_URS_2021_02/113154332 | [14 empty] | Online PSC | 2
| PSC |  | Poznámka k souboru cen: 1. V cenách jsou započteny i náklady na: a) vodu pro chlazení zubů frézy, b) opotřebování frézovacích nástrojů, c) naložení odfrézovaného materiálu na dopravní prostředek. 2. V cenách nejsou započteny náklady na: a) nutné ruční odstranění (vybourání) živičného krytu kolem překážek, které se oceňují cenami souboru cen 113 10-7 Odstranění podkladů nebo krytů této části katalogu, b) očištění povrchu odfrézované plochy, které se oceňují cenami souboru cen 938 90-9 Odstranění bláta, prachu z povrchu podkladu nebo krytu části C01 tohoto katalogu. 3. Množství měrných jednotek pro rozpočet určí projekt. Drobné překážky, např. vpusti, uzávěry, sloupy (plochy do 2 m2) se z celkové frézované plochy neodečítají. 4. Tloušťku frézované vrstvy určí projekt a měří se tloušťka jednotlivých záběrů v mm. 5. Cena s překážkami je určena v případech, kdy: a) na 200 m2 frézované plochy se vyskytne v průměru více než jedna vpusť nebo vstup inženýrských sítí, popř. stožár, vstupní ostrůvek apod., b) jsou-li podél frézované plochy osazeny obrubníky s výškovým rozdílem horní plochy obrubníku od frézované plochy větší než 250 mm. 6. Překážkami se rozumějí obrubníky nebo krajníky, pokud výškový rozdíl horní plochy obrubníku od frézované plochy je větší než 250 mm, vpusti nebo vstupy inženýrských sítí, stožáry, nástupní a ochranné ostrůvky apod. | [14 empty] | PSC | 2
| VV |  | 258,10 "stoka A |  | 258.1 | [12 empty] | VV | 2 | 2 | True | 0 | ROZPOCET
| VV |  | 63,30 "stoka A1 |  | 63.3 | [12 empty] | VV | 2 | 2 | True | 0 | ROZPOCET
| VV |  | 100,70 "stoka A1-1 |  | 100.7 | [12 empty] | VV | 2 | 2 | True | 0 | ROZPOCET
| VV |  | 413,40 "stoka A1-2 |  | 413.4 | [12 empty] | VV | 2 | 2 | True | 0 | ROZPOCET
| VV |  | 258,20 "stoka A2 |  | 258.2 | [12 empty] | VV | 2 | 2 | True | 0 | ROZPOCET
| VV |  | Součet - živ.kryt, místní asf.komunikace |  | 1093.7 | [12 empty] | VV | 2 | 4 | True | 1 | ROZPOCET
8 | K | 113154333 | Frézování živičného podkladu nebo krytu s naložením na dopravní prostředek plochy přes 1 000 do 10 000 m2 bez překážek v trase pruhu šířky přes 1 m do 2 m, tloušťky vrstvy 50 mm | m2 | 2713 |  | 0 | CS ÚRS 2021 02 |  | základní |  | 0 | 7e-05 | 0.18991 | 0.115 | 311.995 | 4 | K | 2 |  |  |  | ROZPOCET | 0 | 0 | 0 | 0 | 0 | 1 | 0 | 4 | 2112058781
| Online PSC |  | https://podminky.urs.cz/item/CS_URS_2021_02/113154333 | [14 empty] | Online PSC | 2
| PSC |  | Poznámka k souboru cen: 1. V cenách jsou započteny i náklady na: a) vodu pro chlazení zubů frézy, b) opotřebování frézovacích nástrojů, c) naložení odfrézovaného materiálu na dopravní prostředek. 2. V cenách nejsou započteny náklady na: a) nutné ruční odstranění (vybourání) živičného krytu kolem překážek, které se oceňují cenami souboru cen 113 10-7 Odstranění podkladů nebo krytů této části katalogu, b) očištění povrchu odfrézované plochy, které se oceňují cenami souboru cen 938 90-9 Odstranění bláta, prachu z povrchu podkladu nebo krytu části C01 tohoto katalogu. 3. Množství měrných jednotek pro rozpočet určí projekt. Drobné překážky, např. vpusti, uzávěry, sloupy (plochy do 2 m2) se z celkové frézované plochy neodečítají. 4. Tloušťku frézované vrstvy určí projekt a měří se tloušťka jednotlivých záběrů v mm. 5. Cena s překážkami je určena v případech, kdy: a) na 200 m2 frézované plochy se vyskytne v průměru více než jedna vpusť nebo vstup inženýrských sítí, popř. stožár, vstupní ostrůvek apod., b) jsou-li podél frézované plochy osazeny obrubníky s výškovým rozdílem horní plochy obrubníku od frézované plochy větší než 250 mm. 6. Překážkami se rozumějí obrubníky nebo krajníky, pokud výškový rozdíl horní plochy obrubníku od frézované plochy je větší než 250 mm, vpusti nebo vstupy inženýrských sítí, stožáry, nástupní a ochranné ostrůvky apod. | [14 empty] | PSC | 2
| VV |  | 1207,20 "stoka A |  | 1207.2 | [12 empty] | VV | 2 | 2 | True | 0 | ROZPOCET
| VV |  | 572,30 "stoka A1 |  | 572.3 | [12 empty] | VV | 2 | 2 | True | 0 | ROZPOCET
| VV |  | 933,50 "stoka B + výtlak V2 |  | 933.5 | [12 empty] | VV | 2 | 2 | True | 0 | ROZPOCET
| VV |  | Součet - živ.kryt, asf.komunikace III.tř |  | 2713 | [12 empty] | VV | 2 | 4 | True | 1 | ROZPOCET
9 | K | 113202111 | Vytrhání obrub s vybouráním lože, s přemístěním hmot na skládku na vzdálenost do 3 m nebo s naložením na dopravní prostředek z krajníků nebo obrubníků stojatých | m | 253 |  | 0 | CS ÚRS 2021 02 |  | základní |  | 0 | 0 | 0 | 0.205 | 51.865 | 4 | K | 2 |  |  |  | ROZPOCET | 0 | 0 | 0 | 0 | 0 | 1 | 0 | 4 | 62551938
| Online PSC |  | https://podminky.urs.cz/item/CS_URS_2021_02/113202111 | [14 empty] | Online PSC | 2
| PSC |  | Poznámka k souboru cen: 1. Ceny jsou určeny: a) pro vytrhání obrub, obrubníků nebo krajníků jakéhokoliv druhu a velikosti uložených v jakémkoliv loži popř. i s opěrami a vyspárovaných jakýmkoliv materiálem, b) pro obruby z dlažebních kostek uložených v jedné řadě. 2. V cenách nejsou započteny náklady na popř. nutné očištění: a) vytrhaných obrubníků nebo krajníků, které se oceňuje cenami souboru cen 979 0 . - . . Očištění vybouraných obrubníků, krajníků, desek nebo dílců části C 01 tohoto ceníku, b) vytrhaných dlažebních kostek, které se oceňují cenami souboru cen 979 07-11 Očištění vybouraných dlažebních kostek části C 01 tohoto ceníku. 3. Vytrhání obrub ze dvou řad kostek se oceňuje jako dvojnásobné množství vytrhání obrub z jedné řady kostek. 4. Přemístění vybouraných obrub, krajníků nebo dlažebních kostek včetně materiálu z lože a spár na vzdálenost přes 3 m se oceňuje cenami souborů cen 997 22-1 Vodorovná doprava suti a vybouraných hmot. | [14 empty] | PSC | 2
| VV |  | 47,0 "stoka A |  | 47 | [12 empty] | VV | 2 | 2 | True | 0 | ROZPOCET
| VV |  | 201,0 "stoka A1 |  | 201 | [12 empty] | VV | 2 | 2 | True | 0 | ROZPOCET
| VV |  | 5,0 "stoka A2 |  | 5 | [12 empty] | VV | 2 | 2 | True | 0 | ROZPOCET
| VV |  | Součet |  | 253 | [12 empty] | VV | 2 | 4 | True | 1 | ROZPOCET
10 | K | 115101201 | Čerpání vody na dopravní výšku do 10 m s uvažovaným průměrným přítokem do 500 l/min | hod | 720 |  | 0 | CS ÚRS 2021 02 |  | základní |  | 0 | 3e-05 | 0.0216 | 0 | 0 | 4 | K | 2 |  |  |  | ROZPOCET | 0 | 0 | 0 | 0 | 0 | 1 | 0 | 4 | 1303231708
| Online PSC |  | https://podminky.urs.cz/item/CS_URS_2021_02/115101201 | [14 empty] | Online PSC | 2
| PSC |  | Poznámka k souboru cen: 1. Ceny nelze použít pro čerpání vody při snižování hladiny podzemní vody soustavou čerpacích jehel; toto snižování hladiny vody se oceňuje cenami souborů cen: a) 115 20-12 Čerpací jehla, b) 115 20-13 Montáž a demontáž zařízení čerpací a odsávací stanice, c) 115 20-14 Montáž, opotřebení a demontáž sběrného potrubí, d) 115 20-15 Montáž a demontáž odpadního potrubí, e) 115 20-16 Odsávání a čerpání vody sběrným potrubím. 2. V cenách jsou započteny i náklady montáž a demontáž potrubí nebo hadice v délce do 20 m. Pro převedení vody na vzdálenost větší než 20 m se použijí položky souboru cen 115 00-11 Převedení vody potrubím tohoto katalogu. 3. V cenách nejsou započteny náklady na zřízení čerpacích jímek nebo projektovaných studní: a) kopaných; tyto se oceňují příslušnými cenami části A03 Hloubené vykopávky. b) vrtaných; tyto se oceňují příslušnými cenami katalogu 800-2 Zvláštní zakládání objektů. 4. Doba, po kterou nejsou čerpadla v činnosti, se neoceňuje. Výjimkou je přerušení čerpání vody na dobu do 15 minut jednotlivě; toto přerušení se od doby čerpání neodečítá. 5. Dopravní výškou vody se rozumí svislá vzdálenost mezi hladinou vody v jímce sníženou čerpáním a vodorovnou rovinou proloženou osou nejvyššího bodu výtlačného potrubí. 6. Množství jednotek se určuje v hodinách doby, po kterou je jednotlivé čerpadlo, popř. celý soubor čerpadel v činnosti. 7. Počet měrných jednotek se určí samostatně za každé čerpací místo (jámu, studnu, šachtu). | [14 empty] | PSC | 2
11 | K | 115101301 | Pohotovost záložní čerpací soupravy pro dopravní výšku do 10 m s uvažovaným průměrným přítokem do 500 l/min | den | 30 |  | 0 | CS ÚRS 2021 02 |  | základní |  | 0 | 0 | 0 | 0 | 0 | 4 | K | 2 |  |  |  | ROZPOCET | 0 | 0 | 0 | 0 | 0 | 1 | 0 | 4 | -710489550
| Online PSC |  | https://podminky.urs.cz/item/CS_URS_2021_02/115101301 | [14 empty] | Online PSC | 2
| PSC |  | Poznámka k souboru cen: 1. V ceně nejsou započteny náklady na sací a výtlačné potrubí, příp. na odpadní žlaby a náklady na lešení pod čerpadlo a pod potrubí nebo pod odpadní žlaby, na energii a na záložní zdroje energie. 2. Oceňují se všechny kalendářní dny od skončení montáže do započetí demontáže čerpací soupravy s odečtením kalendářních dnů, ve kterých je tato souprava v činnosti. 3. Pohotovost záložní čerpací soupravy se oceňuje jen se souhlasem investora a to tehdy, mohla-li by porucha v čerpání ohrozit bezpečnost pracujících nebo budované dílo, příp. termín výstavby. 4. Dopravní výškou vody se rozumí svislá vzdálenost mezi hladinou vody v jímce sníženou čerpáním a vodorovnou rovinou, proloženou osou nejvyššího bodu výtlačného potrubí. 5. Počet měrných jednotek se určí samostatně za každé čerpací místo (jámu, studnu, šachtu) 6. Pokud projekt předepíše zřízení samostatného sacího nebo výtlačného potrubí, oceňují se tyto náklady cenami souboru cen 115 00-11 Převedení vody potrubím. | [14 empty] | PSC | 2
12 | K | 119001405 | Dočasné zajištění podzemního potrubí nebo vedení ve výkopišti ve stavu i poloze, ve kterých byla na začátku zemních prací a to s podepřením, vzepřením nebo vyvěšením, případně s ochranným bedněním, se zřízením a odstraněním zajišťovací konstrukce, s opotřebením hmot potrubí plastového, jmenovité světlosti DN do 200 mm | m | 44 |  | 0 | CS ÚRS 2021 02 |  | základní |  | 0 | 0.0369 | 1.6236 | 0 | 0 | 4 | K | 2 |  |  |  | ROZPOCET | 0 | 0 | 0 | 0 | 0 | 1 | 0 | 4 | -743748109
| Online PSC |  | https://podminky.urs.cz/item/CS_URS_2021_02/119001405 | [14 empty] | Online PSC | 2
| PSC |  | Poznámka k souboru cen: 1. Ceny nelze použít pro dočasné zajištění potrubí v provozu pod tlakem přes 1 MPa a potrubí nebo jiných vedení v provozu u nichž investor zakazuje použít při vykopávce kovové nástroje nebo nářadí. 2. Ztížení vykopávky v blízkosti vedení, potrubí a stok ve výkopišti nebo podél jeho stěn se oceňuje cenami souboru cen 120 00- . . a 130 00- . . Příplatky za ztížení vykopávky. | [14 empty] | PSC | 2
| VV |  | 1,1*(9+3) "stoka A |  | 13.2 | [12 empty] | VV | 2 | 2 | True | 0 | ROZPOCET
| VV |  | 1,1*(8+4) "stoka A1 |  | 13.2 | [12 empty] | VV | 2 | 2 | True | 0 | ROZPOCET
| VV |  | 1,1*(2+0) "stoka A1-1 |  | 2.2 | [12 empty] | VV | 2 | 2 | True | 0 | ROZPOCET
| VV |  | 1,1*(3+2) "stoka A1-2 |  | 5.5 | [12 empty] | VV | 2 | 2 | True | 0 | ROZPOCET
| VV |  | 1,1*(6+3) "stoka A2 |  | 9.9 | [12 empty] | VV | 2 | 2 | True | 0 | ROZPOCET
| VV |  | Součet - křížení stáv. plynovodou a vodovodu |  | 44 | [12 empty] | VV | 2 | 4 | True | 1 | ROZPOCET
13 | K | 119001412 | Dočasné zajištění podzemního potrubí nebo vedení ve výkopišti ve stavu i poloze, ve kterých byla na začátku zemních prací a to s podepřením, vzepřením nebo vyvěšením, případně s ochranným bedněním, se zřízením a odstraněním zajišťovací konstrukce, s opotřebením hmot potrubí betonového, kameninového nebo železobetonového, světlosti DN přes 200 do 500 mm | m | 12.1 |  | 0 | CS ÚRS 2021 02 |  | základní |  | 0 | 0.01269 | 0.15355 | 0 | 0 | 4 | K | 2 |  |  |  | ROZPOCET | 0 | 0 | 0 | 0 | 0 | 1 | 0 | 4 | 1747657923
| Online PSC |  | https://podminky.urs.cz/item/CS_URS_2021_02/119001412 | [14 empty] | Online PSC | 2
| PSC |  | Poznámka k souboru cen: 1. Ceny nelze použít pro dočasné zajištění potrubí v provozu pod tlakem přes 1 MPa a potrubí nebo jiných vedení v provozu u nichž investor zakazuje použít při vykopávce kovové nástroje nebo nářadí. 2. Ztížení vykopávky v blízkosti vedení, potrubí a stok ve výkopišti nebo podél jeho stěn se oceňuje cenami souboru cen 120 00- . . a 130 00- . . Příplatky za ztížení vykopávky. | [14 empty] | PSC | 2
| VV |  | 1,1*3 "stoka A |  | 3.3 | [12 empty] | VV | 2 | 2 | True | 0 | ROZPOCET
| VV |  | 1,1*5 "stoka A1 |  | 5.5 | [12 empty] | VV | 2 | 2 | True | 0 | ROZPOCET
| VV |  | 1,1*3 "stoka A2 |  | 3.3 | [12 empty] | VV | 2 | 2 | True | 0 | ROZPOCET
| VV |  | Součet - křížení stáv. kanalizace |  | 12.1 | [12 empty] | VV | 2 | 4 | True | 1 | ROZPOCET
14 | K | 119001421 | Dočasné zajištění podzemního potrubí nebo vedení ve výkopišti ve stavu i poloze, ve kterých byla na začátku zemních prací a to s podepřením, vzepřením nebo vyvěšením, případně s ochranným bedněním, se zřízením a odstraněním zajišťovací konstrukce, s opotřebením hmot kabelů a kabelových tratí z volně ložených kabelů a to do 3 kabelů | m | 44 |  | 0 | CS ÚRS 2021 02 |  | základní |  | 0 | 0.0369 | 1.6236 | 0 | 0 | 4 | K | 2 |  |  |  | ROZPOCET | 0 | 0 | 0 | 0 | 0 | 1 | 0 | 4 | -1065640329
| Online PSC |  | https://podminky.urs.cz/item/CS_URS_2021_02/119001421 | [14 empty] | Online PSC | 2
| PSC |  | Poznámka k souboru cen: 1. Ceny nelze použít pro dočasné zajištění potrubí v provozu pod tlakem přes 1 MPa a potrubí nebo jiných vedení v provozu u nichž investor zakazuje použít při vykopávce kovové nástroje nebo nářadí. 2. Ztížení vykopávky v blízkosti vedení, potrubí a stok ve výkopišti nebo podél jeho stěn se oceňuje cenami souboru cen 120 00- . . a 130 00- . . Příplatky za ztížení vykopávky. | [14 empty] | PSC | 2
| VV |  | 1,1*(9+7) "stoka A |  | 17.6 | [12 empty] | VV | 2 | 2 | True | 0 | ROZPOCET
| VV |  | 1,1*(4+6) "stoka A1 |  | 11 | [12 empty] | VV | 2 | 2 | True | 0 | ROZPOCET
| VV |  | 1,1*(0+2) "stoka A1-1 |  | 2.2 | [12 empty] | VV | 2 | 2 | True | 0 | ROZPOCET
| VV |  | 1,1*(2+1) "stoka A1-2 |  | 3.3 | [12 empty] | VV | 2 | 2 | True | 0 | ROZPOCET
| VV |  | 1,1*(5+3) "stoka A2 |  | 8.8 | [12 empty] | VV | 2 | 2 | True | 0 | ROZPOCET
| VV |  | 1,1*(0+1) "stoka B |  | 1.1 | [12 empty] | VV | 2 | 2 | True | 0 | ROZPOCET
| VV |  | Součet - křížení stáv. kabelů Cetin + elektro a VO |  | 44 | [12 empty] | VV | 2 | 4 | True | 1 | ROZPOCET
15 | K | 131151204 | Hloubení zapažených jam a zářezů strojně s urovnáním dna do předepsaného profilu a spádu v hornině třídy těžitelnosti I skupiny 1 a 2 přes 100 do 500 m3 | m3 | 173.97 |  | 0 | CS ÚRS 2021 02 |  | základní |  | 0 | 0 | 0 | 0 | 0 | 4 | K | 2 |  |  |  | ROZPOCET | 0 | 0 | 0 | 0 | 0 | 1 | 0 | 4 | 1179108985
| Online PSC |  | https://podminky.urs.cz/item/CS_URS_2021_02/131151204 | [14 empty] | Online PSC | 2
| PSC |  | Poznámka k souboru cen: 1. V cenách jsou započteny i náklady na případné nutné přemístění výkopku ve výkopišti a na přehození výkopku na přilehlém terénu na vzdálenost do 3 m od okraje jámy nebo naložení na dopravní prostředek. 2. Hloubení zapažených jam hloubky přes 16 m se oceňuje individuálně. 3. Výpočet objemu vykopávky v pažených prostorách se stanovuje dle přílohy č. 3 tohoto katalogu. | [14 empty] | PSC | 2
| VV |  | 45% podíl zastoupení zeminy tř.těž. 1/2 | [14 empty] | VV | 2 | 1 | True | 0 | ROZPOCET
| VV |  | 0,45*(4*(2*2*1,8)+8*(2*2*1,7)) "stoka A |  | 37.44 | [12 empty] | VV | 2 | 2 | True | 0 | ROZPOCET
| VV |  | 0,45*((2*2*1,75)+3*(2*2*2,15)+(2*2*2,15)) "stoka A1 |  | 18.63 | [12 empty] | VV | 2 | 2 | True | 0 | ROZPOCET
| VV |  | 0,45*(2*(2*2*1,85)) "stoka A1-1 |  | 6.66 | [12 empty] | VV | 2 | 2 | True | 0 | ROZPOCET
| VV |  | 0,45*(7*(2*2*1,7)) "stoka A1-2 |  | 21.42 | [12 empty] | VV | 2 | 2 | True | 0 | ROZPOCET
| VV |  | 0,45*(4*(2*2*1,8)+(2*2*2,3)) "stoka A2 |  | 17.1 | [12 empty] | VV | 2 | 2 | True | 0 | ROZPOCET
| VV |  | 0,45*(7*(2*2*1,65)) "stoka B |  | 20.79 | [12 empty] | VV | 2 | 2 | True | 0 | ROZPOCET
| VV |  | Mezisoučet - hloubené vykopávky do hl.v. 2,5 m |  | 122.04 | [12 empty] | VV | 2 | 3 | True | 0 | ROZPOCET
| VV |  | 0,45*((2*2*2,35)+3*(2*2*2,25)) "stoka A |  | 16.38 | [12 empty] | VV | 2 | 2 | True | 0 | ROZPOCET
| VV |  | 0,45*(4*(2*2*2,35)+2*(2*2*2,95)) "stoka A1 |  | 27.54 | [12 empty] | VV | 2 | 2 | True | 0 | ROZPOCET
| VV |  | 0,45*(2*2*2,15) "stoka A1-1 |  | 3.87 | [12 empty] | VV | 2 | 2 | True | 0 | ROZPOCET
| VV |  | 0,45*(2*2*2,3) "stoka A1-2 |  | 4.14 | [12 empty] | VV | 2 | 2 | True | 0 | ROZPOCET
| VV |  | Mezisoučet - hloubené vykopávky do hl.v. 4,0 m |  | 51.93 | [12 empty] | VV | 2 | 3 | True | 0 | ROZPOCET
| VV |  | Součet |  | 173.97 | [12 empty] | VV | 2 | 4 | True | 1 | ROZPOCET
16 | K | 131251204 | Hloubení zapažených jam a zářezů strojně s urovnáním dna do předepsaného profilu a spádu v hornině třídy těžitelnosti I skupiny 3 přes 100 do 500 m3 | m3 | 135.31 |  | 0 | CS ÚRS 2021 02 |  | základní |  | 0 | 0 | 0 | 0 | 0 | 4 | K | 2 |  |  |  | ROZPOCET | 0 | 0 | 0 | 0 | 0 | 1 | 0 | 4 | 1286745855
| Online PSC |  | https://podminky.urs.cz/item/CS_URS_2021_02/131251204 | [14 empty] | Online PSC | 2
| PSC |  | Poznámka k souboru cen: 1. V cenách jsou započteny i náklady na případné nutné přemístění výkopku ve výkopišti a na přehození výkopku na přilehlém terénu na vzdálenost do 3 m od okraje jámy nebo naložení na dopravní prostředek. 2. Hloubení zapažených jam hloubky přes 16 m se oceňuje individuálně. 3. Výpočet objemu vykopávky v pažených prostorách se stanovuje dle přílohy č. 3 tohoto katalogu. | [14 empty] | PSC | 2
| VV |  | 35% podíl zastoupení zeminy tř.těž. 3 | [14 empty] | VV | 2 | 1 | True | 0 | ROZPOCET
| VV |  | 0,35*(4*(2*2*1,8)+8*(2*2*1,7)) "stoka A |  | 29.12 | [12 empty] | VV | 2 | 2 | True | 0 | ROZPOCET
| VV |  | 0,35*((2*2*1,75)+3*(2*2*2,15)+(2*2*2,15)) "stoka A1 |  | 14.49 | [12 empty] | VV | 2 | 2 | True | 0 | ROZPOCET
| VV |  | 0,35*(2*(2*2*1,85)) "stoka A1-1 |  | 5.18 | [12 empty] | VV | 2 | 2 | True | 0 | ROZPOCET
| VV |  | 0,35*(7*(2*2*1,7)) "stoka A1-2 |  | 16.66 | [12 empty] | VV | 2 | 2 | True | 0 | ROZPOCET
| VV |  | 0,35*(4*(2*2*1,8)+(2*2*2,3)) "stoka A2 |  | 13.3 | [12 empty] | VV | 2 | 2 | True | 0 | ROZPOCET
| VV |  | 0,35*(7*(2*2*1,65)) "stoka B |  | 16.17 | [12 empty] | VV | 2 | 2 | True | 0 | ROZPOCET
| VV |  | Mezisoučet - hloubené vykopávky do hl.v. 2,5 m |  | 94.92 | [12 empty] | VV | 2 | 3 | True | 0 | ROZPOCET
| VV |  | 0,35*((2*2*2,35)+3*(2*2*2,25)) "stoka A |  | 12.74 | [12 empty] | VV | 2 | 2 | True | 0 | ROZPOCET
| VV |  | 0,35*(4*(2*2*2,35)+2*(2*2*2,95)) "stoka A1 |  | 21.42 | [12 empty] | VV | 2 | 2 | True | 0 | ROZPOCET
| VV |  | 0,35*(2*2*2,15) "stoka A1-1 |  | 3.01 | [12 empty] | VV | 2 | 2 | True | 0 | ROZPOCET
| VV |  | 0,35*(2*2*2,3) "stoka A1-2 |  | 3.22 | [12 empty] | VV | 2 | 2 | True | 0 | ROZPOCET
| VV |  | Mezisoučet - hloubené vykopávky do hl.v. 4,0 m |  | 40.39 | [12 empty] | VV | 2 | 3 | True | 0 | ROZPOCET
| VV |  | Součet |  | 135.31 | [12 empty] | VV | 2 | 4 | True | 1 | ROZPOCET
17 | K | 131351203 | Hloubení zapažených jam a zářezů strojně s urovnáním dna do předepsaného profilu a spádu v hornině třídy těžitelnosti II skupiny 4 přes 50 do 100 m3 | m3 | 77.32 |  | 0 | CS ÚRS 2021 02 |  | základní |  | 0 | 0 | 0 | 0 | 0 | 4 | K | 2 |  |  |  | ROZPOCET | 0 | 0 | 0 | 0 | 0 | 1 | 0 | 4 | 439271220
| Online PSC |  | https://podminky.urs.cz/item/CS_URS_2021_02/131351203 | [14 empty] | Online PSC | 2
| PSC |  | Poznámka k souboru cen: 1. V cenách jsou započteny i náklady na případné nutné přemístění výkopku ve výkopišti a na přehození výkopku na přilehlém terénu na vzdálenost do 3 m od okraje jámy nebo naložení na dopravní prostředek. 2. Hloubení zapažených jam hloubky přes 16 m se oceňuje individuálně. 3. Výpočet objemu vykopávky v pažených prostorách se stanovuje dle přílohy č. 3 tohoto katalogu. | [14 empty] | PSC | 2
| VV |  | 20% podíl zastoupení zeminy tř.těž. 4 | [14 empty] | VV | 2 | 1 | True | 0 | ROZPOCET
| VV |  | 0,20*(4*(2*2*1,8)+8*(2*2*1,7)) "stoka A |  | 16.64 | [12 empty] | VV | 2 | 2 | True | 0 | ROZPOCET
| VV |  | 0,20*((2*2*1,75)+3*(2*2*2,15)+(2*2*2,15)) "stoka A1 |  | 8.28 | [12 empty] | VV | 2 | 2 | True | 0 | ROZPOCET
| VV |  | 0,20*(2*(2*2*1,85)) "stoka A1-1 |  | 2.96 | [12 empty] | VV | 2 | 2 | True | 0 | ROZPOCET
| VV |  | 0,20*(7*(2*2*1,7)) "stoka A1-2 |  | 9.52 | [12 empty] | VV | 2 | 2 | True | 0 | ROZPOCET
| VV |  | 0,20*(4*(2*2*1,8)+(2*2*2,3)) "stoka A2 |  | 7.6 | [12 empty] | VV | 2 | 2 | True | 0 | ROZPOCET
| VV |  | 0,20*(7*(2*2*1,65)) "stoka B |  | 9.24 | [12 empty] | VV | 2 | 2 | True | 0 | ROZPOCET
| VV |  | Mezisoučet - hloubené vykopávky do hl.v. 2,5 m |  | 54.24 | [12 empty] | VV | 2 | 3 | True | 0 | ROZPOCET
| VV |  | 0,20*((2*2*2,35)+3*(2*2*2,25)) "stoka A |  | 7.28 | [12 empty] | VV | 2 | 2 | True | 0 | ROZPOCET
| VV |  | 0,20*(4*(2*2*2,35)+2*(2*2*2,95)) "stoka A1 |  | 12.24 | [12 empty] | VV | 2 | 2 | True | 0 | ROZPOCET
| VV |  | 0,20*(2*2*2,15) "stoka A1-1 |  | 1.72 | [12 empty] | VV | 2 | 2 | True | 0 | ROZPOCET
| VV |  | 0,20*(2*2*2,3) "stoka A1-2 |  | 1.84 | [12 empty] | VV | 2 | 2 | True | 0 | ROZPOCET
| VV |  | Mezisoučet - hloubené vykopávky do hl.v. 4,0 m |  | 23.08 | [12 empty] | VV | 2 | 3 | True | 0 | ROZPOCET
| VV |  | Součet |  | 77.32 | [12 empty] | VV | 2 | 4 | True | 1 | ROZPOCET
18 | K | 132154206 | Hloubení zapažených rýh šířky přes 800 do 2 000 mm strojně s urovnáním dna do předepsaného profilu a spádu v hornině třídy těžitelnosti I skupiny 1 a 2 přes 1 000 do 5 000 m3 | m3 | 1591.735 |  | 0 | CS ÚRS 2021 02 |  | základní |  | 0 | 0 | 0 | 0 | 0 | 4 | K | 2 |  |  |  | ROZPOCET | 0 | 0 | 0 | 0 | 0 | 1 | 0 | 4 | -1788840976
| Online PSC |  | https://podminky.urs.cz/item/CS_URS_2021_02/132154206 | [14 empty] | Online PSC | 2
| PSC |  | Poznámka k souboru cen: 1. V cenách jsou započteny i náklady na případné nutné přemístění výkopku ve výkopišti na vzdálenost do 3 m a na přehození výkopku na přilehlém terénu na vzdálenost do 3 m od osy rýhy nebo naložení na dopravní prostředek. | [14 empty] | PSC | 2
| VV |  | 45% podíl zastoupení zeminy tř.těž. 1/2 | [14 empty] | VV | 2 | 1 | True | 0 | ROZPOCET
| VV |  | 0,45*((143*1,1*1,7)+(250*1,1*1,6)+(2,5*1,1*2,2)) "stoka A |  | 321.057 | [12 empty] | VV | 2 | 2 | True | 0 | ROZPOCET
| VV |  | 0,45*((18,5*1,1*1,65)+(26*1,1*2,25)+(152,5*1,1*2,05)) "stoka A1 |  | 198.817 | [12 empty] | VV | 2 | 2 | True | 0 | ROZPOCET
| VV |  | 0,45*(69*1,1*1,8) "stoka A1-1 |  | 61.479 | [12 empty] | VV | 2 | 2 | True | 0 | ROZPOCET
| VV |  | 0,45*(272,5*1,1*1,65) "stoka A1-2 |  | 222.564 | [12 empty] | VV | 2 | 2 | True | 0 | ROZPOCET
| VV |  | 0,45*((169,5*1,1*1,6)+(5*1,1*1,5)+(5*1,1*1,9)+(42,5*1,1*2,1)) "stoka A2 |  | 186.838 | [12 empty] | VV | 2 | 2 | True | 0 | ROZPOCET
| VV |  | 0,45*((265*1,1*1,55)+(5*1,1*2,15)) "stoka B |  | 208.643 | [12 empty] | VV | 2 | 2 | True | 0 | ROZPOCET
| VV |  | 0,45*((13*1*0,9)+(28*1*1,65)+(35*1*1,45)) "přepad z PSOV č.1 |  | 48.893 | [12 empty] | VV | 2 | 2 | True | 0 | ROZPOCET
| VV |  | Mezisoučet - hloubené vykopávky do hl.v. 2,5 m |  | 1248.291 | [12 empty] | VV | 2 | 3 | True | 0 | ROZPOCET
| VV |  | 0,45*((7,5*1,1*2,1)+(95*1,1*2,0)) "stoka A |  | 101.846 | [12 empty] | VV | 2 | 2 | True | 0 | ROZPOCET
| VV |  | 0,45*((6*1,1*2,2)+(140*1,1*2,1)+(38*1,1*2,7)) "stoka A1 |  | 202.851 | [12 empty] | VV | 2 | 2 | True | 0 | ROZPOCET
| VV |  | 0,45*(14*1,1*2,15) "stoka A1-1 |  | 14.9 | [12 empty] | VV | 2 | 2 | True | 0 | ROZPOCET
| VV |  | 0,45*(23,5*1,1*2,05) "stoka A1-2 |  | 23.847 | [12 empty] | VV | 2 | 2 | True | 0 | ROZPOCET
| VV |  | Mezisoučet - hloubené vykopávky do hl.v. 4,0 m |  | 343.444 | [12 empty] | VV | 2 | 3 | True | 0 | ROZPOCET
| VV |  | Součet |  | 1591.735 | [12 empty] | VV | 2 | 4 | True | 1 | ROZPOCET
19 | K | 132254206 | Hloubení zapažených rýh šířky přes 800 do 2 000 mm strojně s urovnáním dna do předepsaného profilu a spádu v hornině třídy těžitelnosti I skupiny 3 přes 1 000 do 5 000 m3 | m3 | 1234.449 |  | 0 | CS ÚRS 2021 02 |  | základní |  | 0 | 0 | 0 | 0 | 0 | 4 | K | 2 |  |  |  | ROZPOCET | 0 | 0 | 0 | 0 | 0 | 1 | 0 | 4 | 285337876
| Online PSC |  | https://podminky.urs.cz/item/CS_URS_2021_02/132254206 | [14 empty] | Online PSC | 2
| PSC |  | Poznámka k souboru cen: 1. V cenách jsou započteny i náklady na případné nutné přemístění výkopku ve výkopišti na vzdálenost do 3 m a na přehození výkopku na přilehlém terénu na vzdálenost do 3 m od osy rýhy nebo naložení na dopravní prostředek. | [14 empty] | PSC | 2
| VV |  | 35% podíl zastoupení zeminy tř.těž. 3 | [14 empty] | VV | 2 | 1 | True | 0 | ROZPOCET
| VV |  | 0,345*((143*1,1*1,7)+(250*1,1*1,6)+(2,5*1,1*2,2)) "stoka A |  | 246.144 | [12 empty] | VV | 2 | 2 | True | 0 | ROZPOCET
| VV |  | 0,35*((18,5*1,1*1,65)+(26*1,1*2,25)+(152,5*1,1*2,05)) "stoka A1 |  | 154.635 | [12 empty] | VV | 2 | 2 | True | 0 | ROZPOCET
| VV |  | 0,35*(69*1,1*1,8) "stoka A1-1 |  | 47.817 | [12 empty] | VV | 2 | 2 | True | 0 | ROZPOCET
| VV |  | 0,35*(272,5*1,1*1,65) "stoka A1-2 |  | 173.106 | [12 empty] | VV | 2 | 2 | True | 0 | ROZPOCET
| VV |  | 0,35*((169,5*1,1*1,6)+(5*1,1*1,5)+(5*1,1*1,9)+(42,5*1,1*2,1)) "stoka A2 |  | 145.318 | [12 empty] | VV | 2 | 2 | True | 0 | ROZPOCET
| VV |  | 0,35*((265*1,1*1,55)+(5*1,1*2,15)) "stoka B |  | 162.278 | [12 empty] | VV | 2 | 2 | True | 0 | ROZPOCET
| VV |  | 0,35*((13*1*0,9)+(28*1*1,65)+(35*1*1,45)) "přepad z PSOV č.1 |  | 38.028 | [12 empty] | VV | 2 | 2 | True | 0 | ROZPOCET
| VV |  | Mezisoučet - hloubené vykopávky do hl.v. 2,5 m |  | 967.326 | [12 empty] | VV | 2 | 3 | True | 0 | ROZPOCET
| VV |  | 0,35*((7,5*1,1*2,1)+(95*1,1*2,0)) "stoka A |  | 79.214 | [12 empty] | VV | 2 | 2 | True | 0 | ROZPOCET
| VV |  | 0,35*((6*1,1*2,2)+(140*1,1*2,1)+(38*1,1*2,7)) "stoka A1 |  | 157.773 | [12 empty] | VV | 2 | 2 | True | 0 | ROZPOCET
| VV |  | 0,35*(14*1,1*2,15) "stoka A1-1 |  | 11.589 | [12 empty] | VV | 2 | 2 | True | 0 | ROZPOCET
| VV |  | 0,35*(23,5*1,1*2,05) "stoka A1-2 |  | 18.547 | [12 empty] | VV | 2 | 2 | True | 0 | ROZPOCET
| VV |  | Mezisoučet - hloubené vykopávky do hl.v. 4,0 m |  | 267.123 | [12 empty] | VV | 2 | 3 | True | 0 | ROZPOCET
| VV |  | Součet |  | 1234.449 | [12 empty] | VV | 2 | 4 | True | 1 | ROZPOCET
20 | K | 132354205 | Hloubení zapažených rýh šířky přes 800 do 2 000 mm strojně s urovnáním dna do předepsaného profilu a spádu v hornině třídy těžitelnosti II skupiny 4 přes 500 do 1 000 m3 | m3 | 707.438 |  | 0 | CS ÚRS 2021 02 |  | základní |  | 0 | 0 | 0 | 0 | 0 | 4 | K | 2 |  |  |  | ROZPOCET | 0 | 0 | 0 | 0 | 0 | 1 | 0 | 4 | -94226875
| Online PSC |  | https://podminky.urs.cz/item/CS_URS_2021_02/132354205 | [14 empty] | Online PSC | 2
| PSC |  | Poznámka k souboru cen: 1. V cenách jsou započteny i náklady na případné nutné přemístění výkopku ve výkopišti na vzdálenost do 3 m a na přehození výkopku na přilehlém terénu na vzdálenost do 3 m od osy rýhy nebo naložení na dopravní prostředek. | [14 empty] | PSC | 2
| VV |  | 20% podíl zastoupení zeminy tř.těž. 4 | [14 empty] | VV | 2 | 1 | True | 0 | ROZPOCET
| VV |  | 0,20*((143*1,1*1,7)+(250*1,1*1,6)+(2,5*1,1*2,2)) "stoka A |  | 142.692 | [12 empty] | VV | 2 | 2 | True | 0 | ROZPOCET
| VV |  | 0,20*((18,5*1,1*1,65)+(26*1,1*2,25)+(152,5*1,1*2,05)) "stoka A1 |  | 88.363 | [12 empty] | VV | 2 | 2 | True | 0 | ROZPOCET
| VV |  | 0,20*(69*1,1*1,8) "stoka A1-1 |  | 27.324 | [12 empty] | VV | 2 | 2 | True | 0 | ROZPOCET
| VV |  | 0,20*(272,5*1,1*1,65) "stoka A1-2 |  | 98.918 | [12 empty] | VV | 2 | 2 | True | 0 | ROZPOCET
| VV |  | 0,20*((169,5*1,1*1,6)+(5*1,1*1,5)+(5*1,1*1,9)+(42,5*1,1*2,1)) "stoka A2 |  | 83.039 | [12 empty] | VV | 2 | 2 | True | 0 | ROZPOCET
| VV |  | 0,20*((265*1,1*1,55)+(5*1,1*2,15)) "stoka B |  | 92.73 | [12 empty] | VV | 2 | 2 | True | 0 | ROZPOCET
| VV |  | 0,20*((13*1*0,9)+(28*1*1,65)+(35*1*1,45)) "přepad z PSOV č.1 |  | 21.73 | [12 empty] | VV | 2 | 2 | True | 0 | ROZPOCET
| VV |  | Mezisoučet - hloubené vykopávky do hl.v. 2,5 m |  | 554.796 | [12 empty] | VV | 2 | 3 | True | 0 | ROZPOCET
| VV |  | 0,20*((7,5*1,1*2,1)+(95*1,1*2,0)) "stoka A |  | 45.265 | [12 empty] | VV | 2 | 2 | True | 0 | ROZPOCET
| VV |  | 0,20*((6*1,1*2,2)+(140*1,1*2,1)+(38*1,1*2,7)) "stoka A1 |  | 90.156 | [12 empty] | VV | 2 | 2 | True | 0 | ROZPOCET
| VV |  | 0,20*(14*1,1*2,15) "stoka A1-1 |  | 6.622 | [12 empty] | VV | 2 | 2 | True | 0 | ROZPOCET
| VV |  | 0,20*(23,5*1,1*2,05) "stoka A1-2 |  | 10.599 | [12 empty] | VV | 2 | 2 | True | 0 | ROZPOCET
| VV |  | Mezisoučet - hloubené vykopávky do hl.v. 4,0 m |  | 152.642 | [12 empty] | VV | 2 | 3 | True | 0 | ROZPOCET
| VV |  | Součet |  | 707.438 | [12 empty] | VV | 2 | 4 | True | 1 | ROZPOCET
21 | K | 139001101 | Příplatek k cenám hloubených vykopávek za ztížení vykopávky v blízkosti podzemního vedení nebo výbušnin pro jakoukoliv třídu horniny | m3 | 707.437 |  | 0 | CS ÚRS 2021 02 |  | základní |  | 0 | 0 | 0 | 0 | 0 | 4 | K | 2 |  |  |  | ROZPOCET | 0 | 0 | 0 | 0 | 0 | 1 | 0 | 4 | 1306843584
| Online PSC |  | https://podminky.urs.cz/item/CS_URS_2021_02/139001101 | [14 empty] | Online PSC | 2
| PSC |  | Poznámka k souboru cen: 1. Cena je určena: a) pro podzemní vedení procházející hloubenou vykopávkou nebo uložené ve stěně výkopu při jakékoliv hloubce vedení pod původním terénem nebo jeho výšce nade dnem výkopu a jakémkoliv směru vedení ke stranám výkopu; b) pro výbušniny nezaložené dodavatelem. 2. Cenu lze použít i tehdy, narazí-li se na vedení nebo výbušninu až při vykopávce a to pro zbývající objem výkopu, který je projektantem nebo investorem označen, v němž by toto nebo jiné nepředvídané vedení nebo výbušnina mohlo být uloženo. 3. Množství ztížení vykopávky v blízkosti a) podzemního vedení, jehož půdorysná a výšková poloha - je v projektu uvedena, se určí jako objem myšleného hranolu, jehož průřez je pravidelný čtyřúhelník jehož horní vodorovná a obě svislé strany jsou ve vzdálenosti 0,5 m a dolní vodorovná hrana ve vzdálenosti 1 m od přilehlého vnějšího líce vedení, příp. jeho obalu a délka se rovná osové délce vedení ve výkopišti nebo délce vedení ve stěně výkopu. Vymezí-li projekt větší prostor, v němž je nutno při vykopávce postupovat opatrně, lze použít cena pro celý objem výkopu v tomto prostoru. Od takto zjištěného množství se odečítá objem vedení i s příp. se vyskytujícím obalem; - není v projektu uvedena, avšak která podle projektu nebo sdělení investora jsou pravděpodobně ve výkopišti uložena, se rovná objemu výkopu, který je projektantem nebo investorem označen. b) výbušniny, určí vždy projektant nebo investor, ať je v projektu uvedeno či neuvedeno. 4. Je-li vedení uloženo ve výkopišti tak, že se vykopávka v celém výše popsaném objemu nevykopává, např. blízko stěn nebo dna výkopu, oceňuje se ztížení vykopávky jen pro tu část objemu, v níž se ztížená vykopávka provádí. 5. Jsou-li ve výkopišti dvě vedení položena tak blízko sebe, že se výše uvedené objemy pro obě vedení pronikají, určí se množství ztížení vykopávky tak, aby se pronik započetl jen jednou. 6. Objem ztížení vykopávky se od celkového objemu výkopu neodečítá. 7. Dočasné zajištění různých podzemních vedení ve výkopišti se oceňuje cenami souboru cen 119 00-14 Dočasné zajištění podzemního potrubí nebo vedení ve výkopišti. | [14 empty] | PSC | 2
| VV |  | 0,20*3537,186 |  | 707.437 | [12 empty] | VV | 2 | 2 | True | 1 | ROZPOCET
22 | K | 151201101 | Zřízení pažení a rozepření stěn rýh pro podzemní vedení zátažné, hloubky do 2 m | m2 | 193.9 |  | 0 | CS ÚRS 2021 02 |  | základní |  | 0 | 0.00199 | 0.38586 | 0 | 0 | 4 | K | 2 |  |  |  | ROZPOCET | 0 | 0 | 0 | 0 | 0 | 1 | 0 | 4 | 1330332951
| Online PSC |  | https://podminky.urs.cz/item/CS_URS_2021_02/151201101 | [14 empty] | Online PSC | 2
| PSC |  | Poznámka k souboru cen: 1. Ceny jsou určeny pro roubení a rozepření stěn i jiných výkopů se svislými stěnami, pokud jsou tyto výkopy pro podzemní vedení rozměru do 1 250 mm. 2. Plocha mezer mezi pažinami příložného pažení se od plochy příložného pažení neodečítá; nezapažené plochy u pažení zátažného nebo hnaného se od plochy pažení odečítají. 3. Předepisuje-li projekt: a) ponechat pažení ve výkopu, oceňuje se toto pažení cenami souboru cen 151 . 0-19 Pažení stěn s ponecháním a rozepření stěn cenami souboru cen 151 . 0-13 Zřízení rozepření zapažených stěn výkopů, b) vzepření stěn, oceňuje se toto odstranění pažení stěn výkopu cenami souboru cen 151 . 0-12 Pažení stěn a vzepření stěn cenami souboru cen 151 . 0-14 odstranění vzepření stěn, c) kotvení stěn, toto se oceňuje příslušnými cenami katalogu 800-2 Zvláštní zakládání objektů. | [14 empty] | PSC | 2
| VV |  | (2*28*1,65)+(2*35*1,45) "přepad z PSOV č.1 |  | 193.9 | [12 empty] | VV | 2 | 2 | True | 0 | ROZPOCET
| VV |  | Součet |  | 193.9 | [12 empty] | VV | 2 | 4 | True | 1 | ROZPOCET
23 | K | 151201102 | Zřízení pažení a rozepření stěn rýh pro podzemní vedení zátažné, hloubky přes 2 do 4 m | m2 | 7929.9 |  | 0 | CS ÚRS 2021 02 |  | základní |  | 0 | 0.00201 | 15.9391 | 0 | 0 | 4 | K | 2 |  |  |  | ROZPOCET | 0 | 0 | 0 | 0 | 0 | 1 | 0 | 4 | 1319232785
| Online PSC |  | https://podminky.urs.cz/item/CS_URS_2021_02/151201102 | [14 empty] | Online PSC | 2
| PSC |  | Poznámka k souboru cen: 1. Ceny jsou určeny pro roubení a rozepření stěn i jiných výkopů se svislými stěnami, pokud jsou tyto výkopy pro podzemní vedení rozměru do 1 250 mm. 2. Plocha mezer mezi pažinami příložného pažení se od plochy příložného pažení neodečítá; nezapažené plochy u pažení zátažného nebo hnaného se od plochy pažení odečítají. 3. Předepisuje-li projekt: a) ponechat pažení ve výkopu, oceňuje se toto pažení cenami souboru cen 151 . 0-19 Pažení stěn s ponecháním a rozepření stěn cenami souboru cen 151 . 0-13 Zřízení rozepření zapažených stěn výkopů, b) vzepření stěn, oceňuje se toto odstranění pažení stěn výkopu cenami souboru cen 151 . 0-12 Pažení stěn a vzepření stěn cenami souboru cen 151 . 0-14 odstranění vzepření stěn, c) kotvení stěn, toto se oceňuje příslušnými cenami katalogu 800-2 Zvláštní zakládání objektů. | [14 empty] | PSC | 2
| VV |  | (2*395,5*2,2)+(2*102,5*2,6) "stoka A |  | 2273.2 | [12 empty] | VV | 2 | 2 | True | 0 | ROZPOCET
| VV |  | (2*197*2,25)+(2*184*2,7) "stoka A1 |  | 1880.1 | [12 empty] | VV | 2 | 2 | True | 0 | ROZPOCET
| VV |  | (2*69*2,3)+(2*14*2,65) "stoka A1-1 |  | 391.6 | [12 empty] | VV | 2 | 2 | True | 0 | ROZPOCET
| VV |  | (2*272,5*2,15)+(2*23,5*2,55) "stoka A1-2 |  | 1291.6 | [12 empty] | VV | 2 | 2 | True | 0 | ROZPOCET
| VV |  | (2*222*2,1) "stoka A2 |  | 932.4 | [12 empty] | VV | 2 | 2 | True | 0 | ROZPOCET
| VV |  | (2*270*2,15) "stoka B |  | 1161 | [12 empty] | VV | 2 | 2 | True | 0 | ROZPOCET
| VV |  | Součet |  | 7929.9 | [12 empty] | VV | 2 | 4 | True | 1 | ROZPOCET
24 | K | 151201111 | Odstranění pažení a rozepření stěn rýh pro podzemní vedení s uložením materiálu na vzdálenost do 3 m od kraje výkopu zátažné, hloubky do 2 m | m2 | 193.9 |  | 0 | CS ÚRS 2021 02 |  | základní |  | 0 | 0 | 0 | 0 | 0 | 4 | K | 2 |  |  |  | ROZPOCET | 0 | 0 | 0 | 0 | 0 | 1 | 0 | 4 | -2084587564
| Online PSC |  | https://podminky.urs.cz/item/CS_URS_2021_02/151201111 | [14 empty] | Online PSC | 2
25 | K | 151201112 | Odstranění pažení a rozepření stěn rýh pro podzemní vedení s uložením materiálu na vzdálenost do 3 m od kraje výkopu zátažné, hloubky přes 2 do 4 m | m2 | 7929.9 |  | 0 | CS ÚRS 2021 02 |  | základní |  | 0 | 0 | 0 | 0 | 0 | 4 | K | 2 |  |  |  | ROZPOCET | 0 | 0 | 0 | 0 | 0 | 1 | 0 | 4 | -274016057
| Online PSC |  | https://podminky.urs.cz/item/CS_URS_2021_02/151201112 | [14 empty] | Online PSC | 2
26 | K | 151201201 | Zřízení pažení stěn výkopu bez rozepření nebo vzepření zátažné, hloubky do 4 m | m2 | 457 |  | 0 | CS ÚRS 2021 02 |  | základní |  | 0 | 0.00149 | 0.68093 | 0 | 0 | 4 | K | 2 |  |  |  | ROZPOCET | 0 | 0 | 0 | 0 | 0 | 1 | 0 | 4 | 655275230
| Online PSC |  | https://podminky.urs.cz/item/CS_URS_2021_02/151201201 | [14 empty] | Online PSC | 2
| PSC |  | Poznámka k souboru cen: 1. Ceny nelze použít pro oceňování rozepřeného pažení stěn rýh pro podzemní vedení; toto se oceňuje cenami souboru cen 151 . 0-11 Zřízení pažení a rozepření stěn rýh pro podzemní vedení pro všechny šířky rýhy. 2. Plocha mezer mezi pažinami příložného pažení se od plochy příložného pažení neodečítá; nezapažené plochy u pažení zátažného nebo hnaného se od plochy pažení odečítají. | [14 empty] | PSC | 2
| VV |  | 12*(2*2*2,3)+4*(2*2*2,85) "stoka A |  | 156 | [12 empty] | VV | 2 | 2 | True | 0 | ROZPOCET
| VV |  | 5*(2*2*2,35)+6*(2*2*2,95) "stoka A1 |  | 117.8 | [12 empty] | VV | 2 | 2 | True | 0 | ROZPOCET
| VV |  | 2*(2*2*2,35)+(2*2*2,65) "stoka A1-1 |  | 29.4 | [12 empty] | VV | 2 | 2 | True | 0 | ROZPOCET
| VV |  | 7*(2*2*2,2)+(2*2*2,8) "stoka A1-2 |  | 72.8 | [12 empty] | VV | 2 | 2 | True | 0 | ROZPOCET
| VV |  | 5*(2*2*2,3) "stoka A2 |  | 46 | [12 empty] | VV | 2 | 2 | True | 0 | ROZPOCET
| VV |  | 7*(2*2*1,25) "stoka B |  | 35 | [12 empty] | VV | 2 | 2 | True | 0 | ROZPOCET
| VV |  | Součet |  | 457 | [12 empty] | VV | 2 | 4 | True | 1 | ROZPOCET
27 | K | 151201211 | Odstranění pažení stěn výkopu bez rozepření nebo vzepření s uložením pažin na vzdálenost do 3 m od okraje výkopu zátažné, hloubky do 4 m | m2 | 457 |  | 0 | CS ÚRS 2021 02 |  | základní |  | 0 | 0 | 0 | 0 | 0 | 4 | K | 2 |  |  |  | ROZPOCET | 0 | 0 | 0 | 0 | 0 | 1 | 0 | 4 | 818197270
| Online PSC |  | https://podminky.urs.cz/item/CS_URS_2021_02/151201211 | [14 empty] | Online PSC | 2
28 | K | 151201301 | Zřízení rozepření zapažených stěn výkopů s potřebným přepažováním při pažení zátažném, hloubky do 4 m | m3 | 386.6 |  | 0 | CS ÚRS 2021 02 |  | základní |  | 0 | 0.00136 | 0.52578 | 0 | 0 | 4 | K | 2 |  |  |  | ROZPOCET | 0 | 0 | 0 | 0 | 0 | 1 | 0 | 4 | 2058335084
| Online PSC |  | https://podminky.urs.cz/item/CS_URS_2021_02/151201301 | [14 empty] | Online PSC | 2
| PSC |  | Poznámka k souboru cen: 1. Ceny nelze použít pro oceňování rozepření stěn rýh pro podzemní vedení v hloubce do 8 m; toto rozepření je započteno v cenách souboru cen 151 . 0-11 Zřízení pažení a rozepření stěn rýh pro podzemní vedení pro všechny šířky rýhy. | [14 empty] | PSC | 2
29 | K | 151201311 | Odstranění rozepření stěn výkopů s uložením materiálu na vzdálenost do 3 m od okraje výkopu pažení zátažného, hloubky do 4 m | m3 | 386.6 |  | 0 | CS ÚRS 2021 02 |  | základní |  | 0 | 0 | 0 | 0 | 0 | 4 | K | 2 |  |  |  | ROZPOCET | 0 | 0 | 0 | 0 | 0 | 1 | 0 | 4 | -1763985771
| Online PSC |  | https://podminky.urs.cz/item/CS_URS_2021_02/151201311 | [14 empty] | Online PSC | 2
30 | K | 162301501 | Vodorovné přemístění smýcených křovin do průměru kmene 100 mm na vzdálenost do 5 000 m | m2 | 150 |  | 0 | CS ÚRS 2021 02 |  | základní |  | 0 | 0 | 0 | 0 | 0 | 4 | K | 2 |  |  |  | ROZPOCET | 0 | 0 | 0 | 0 | 0 | 1 | 0 | 4 | -1406425928
| Online PSC |  | https://podminky.urs.cz/item/CS_URS_2021_02/162301501 | [14 empty] | Online PSC | 2
| PSC |  | Poznámka k souboru cen: 1. Ceny nelze použít pro přemístění křovin do 50 m; toto přemístění je započteno v cenách souborů cen Odstranění křovin a stromů části A 01. 2. V cenách jsou započteny i náklady na složení křovin z dopravního prostředku do hromad na stanoveném místě. | [14 empty] | PSC | 2
31 | K | 162351103 | Vodorovné přemístění výkopku nebo sypaniny po suchu na obvyklém dopravním prostředku, bez naložení výkopku, avšak se složením bez rozhrnutí z horniny třídy těžitelnosti I skupiny 1 až 3 na vzdálenost přes 50 do 500 m | m3 | 672.065 |  | 0 | CS ÚRS 2021 02 |  | základní |  | 0 | 0 | 0 | 0 | 0 | 4 | K | 2 |  |  |  | ROZPOCET | 0 | 0 | 0 | 0 | 0 | 1 | 0 | 4 | -432441072
| Online PSC |  | https://podminky.urs.cz/item/CS_URS_2021_02/162351103 | [14 empty] | Online PSC | 2
| PSC |  | Poznámka k souboru cen: 1. Přemísťuje-li se výkopek z dočasných skládek vzdálených do 50 m, neoceňuje se nakládání výkopku, i když se provádí. Toto ustanovení neplatí, vylučuje-li projekt použití dozeru. 2. Ceny nelze použít, předepisuje-li projekt přemístit výkopek na místo nepřístupné obvyklým dopravním prostředkům; toto přemístění se oceňuje individuálně. | [14 empty] | PSC | 2
| VV |  | (386,6+3537,186+1,98)-1378,88-1874,821 "odvoz zeminy pro zpětný zásyp na meziskládku |  | 672.065 | [12 empty] | VV | 2 | 2 | True | 1 | ROZPOCET
32 | K | 162751117 | Vodorovné přemístění výkopku nebo sypaniny po suchu na obvyklém dopravním prostředku, bez naložení výkopku, avšak se složením bez rozhrnutí z horniny třídy těžitelnosti I skupiny 1 až 3 na vzdálenost přes 9 000 do 10 000 m | m3 | 5128.522 |  | 0 | CS ÚRS 2021 02 |  | základní |  | 0 | 0 | 0 | 0 | 0 | 4 | K | 2 |  |  |  | ROZPOCET | 0 | 0 | 0 | 0 | 0 | 1 | 0 | 4 | 198185150
| Online PSC |  | https://podminky.urs.cz/item/CS_URS_2021_02/162751117 | [14 empty] | Online PSC | 2
| PSC |  | Poznámka k souboru cen: 1. Přemísťuje-li se výkopek z dočasných skládek vzdálených do 50 m, neoceňuje se nakládání výkopku, i když se provádí. Toto ustanovení neplatí, vylučuje-li projekt použití dozeru. 2. Ceny nelze použít, předepisuje-li projekt přemístit výkopek na místo nepřístupné obvyklým dopravním prostředkům; toto přemístění se oceňuje individuálně. | [14 empty] | PSC | 2
| VV |  | 204,7+978,76+88,29+1,98+(32,74+27,56+6,34+15,34+10,5+12,67) "přebytečný výkopek (objem lože+obsyp+potrubí+VO+RŠ) |  | 1378.88 | [12 empty] | VV | 2 | 2 | True | 0 | ROZPOCET
| VV |  | Mezisoučet |  | 1378.88 | [12 empty] | VV | 2 | 3 | True | 0 | ROZPOCET
| VV |  | (143*1,1*1,02)+(250*1,1*0,95)+(7,5*1,1*1,42)+(95*1,1*1,35)+83,06 "stoka A |  | 657.546 | [12 empty] | VV | 2 | 2 | True | 0 | ROZPOCET
| VV |  | (18,5*1,1*1,0)+(140*1,1*1,45)+(6*1,1*1,52)+31,27 "stoka A1 |  | 284.952 | [12 empty] | VV | 2 | 2 | True | 0 | ROZPOCET
| VV |  | (69*1,1*1,12)+(14*1,1*1,47)+16,09 "stoka A1-1 |  | 123.736 | [12 empty] | VV | 2 | 2 | True | 0 | ROZPOCET
| VV |  | (272,5*1,1*0,97)+(23,5*1,1*1,4)+38,91 "stoka A1-2 |  | 365.858 | [12 empty] | VV | 2 | 2 | True | 0 | ROZPOCET
| VV |  | (5*1,1*0,85)+(169,5*1,1*0,92)+19,74 "stoka A2 |  | 195.949 | [12 empty] | VV | 2 | 2 | True | 0 | ROZPOCET
| VV |  | (265*0,9*0,9)+32,13 "stoka B |  | 246.78 | [12 empty] | VV | 2 | 2 | True | 0 | ROZPOCET
| VV |  | Mezisoučet - dovoz zeminy pro výměnu zásypu v asf.komunikaci místních a SÚS |  | 1874.821 | [12 empty] | VV | 2 | 3 | True | 0 | ROZPOCET
| VV |  | 1874,821 "odvoz výkopku nevhodného pro zásyp |  | 1874.821 | [12 empty] | VV | 2 | 2 | True | 0 | ROZPOCET
| VV |  | Součet |  | 5128.522 | [12 empty] | VV | 2 | 4 | True | 1 | ROZPOCET
33 | K | 167151111 | Nakládání, skládání a překládání neulehlého výkopku nebo sypaniny strojně nakládání, množství přes 100 m3, z hornin třídy těžitelnosti I, skupiny 1 až 3 | m3 | 1874.821 |  | 0 | CS ÚRS 2021 02 |  | základní |  | 0 | 0 | 0 | 0 | 0 | 4 | K | 2 |  |  |  | ROZPOCET | 0 | 0 | 0 | 0 | 0 | 1 | 0 | 4 | -132422006
| Online PSC |  | https://podminky.urs.cz/item/CS_URS_2021_02/167151111 | [14 empty] | Online PSC | 2
| PSC |  | Poznámka k souboru cen: 1. Ceny -1131 až -1133 jsou určeny pro nakládání, překládání a vykládání na vzdálenost a) do 20 m vodorovně; vodorovná vzdálenost se měří od těžnice lodi k těžnici druhé lodi, nebo k těžišti hromady na břehu nebo k těžišti dopravního prostředku na suchu, b) do 4 m svisle; svislá vzdálenost se měří od pracovní hladiny vody k úrovni srovna- ného terénu v místě hromady nebo v místě dopravní plochy pro dopravní prostředek na suchu. Uvedenou svislou vzdálenost 4 m lze zvětšit, a to nejvýše do 6 m, jestliže je vodorovná vzdálenost uvedená v bodu a) kratší než 20 m nejméně o trojnásobek zvětšení výšky přes 4 m. 2. Množství měrných jednotek se určí v rostlém stavu horniny. | [14 empty] | PSC | 2
| VV |  | 1874,821 "nakládání zeminy pro výměnu zásypu |  | 1874.821 | [12 empty] | VV | 2 | 2 | True | 1 | ROZPOCET
34 | K | 171201201 | Uložení sypaniny na skládky nebo meziskládky bez hutnění s upravením uložené sypaniny do předepsaného tvaru | m3 | 3253.701 |  | 0 | CS ÚRS 2021 02 |  | základní |  | 0 | 0 | 0 | 0 | 0 | 4 | K | 2 |  |  |  | ROZPOCET | 0 | 0 | 0 | 0 | 0 | 1 | 0 | 4 | 1444414135
| Online PSC |  | https://podminky.urs.cz/item/CS_URS_2021_02/171201201 | [14 empty] | Online PSC | 2
| PSC |  | Poznámka k souboru cen: 1. Cena je určena i pro: a) zasypání koryt vodotečí a prohlubní v terénu bez předepsaného zhutnění sypaniny, b) uložení výkopku pod vodou do prohlubní ve dně vodotečí nebo nádrží. 2. Cenu nelze použít pro uložení výkopku nebo ornice na trvalé skládky s předepsaným zhutněním; toto uložení výkopku se oceňuje cenami souboru cen 171 . . Uložení sypaniny do násypů. 3. V ceně jsou započteny i náklady na rozprostření sypaniny ve vrstvách s hrubým urovnáním na skládce. 4. V ceně nejsou započteny náklady na získání skládek ani na poplatky za skládku. 5. Množství jednotek uložení výkopku (sypaniny) se určí v m3 uloženého výkopku (sypaniny), v rostlém stavu zpravidla ve výkopišti. | [14 empty] | PSC | 2
| VV |  | 1378,880 "přebytečný výkopek |  | 1378.88 | [12 empty] | VV | 2 | 2 | True | 0 | ROZPOCET
| VV |  | 1874,821 "výkopek nevhodný pro zásyp |  | 1874.821 | [12 empty] | VV | 2 | 2 | True | 0 | ROZPOCET
| VV |  | Součet |  | 3253.701 | [12 empty] | VV | 2 | 4 | True | 1 | ROZPOCET
35 | K | 171201231 | Poplatek za uložení stavebního odpadu na recyklační skládce (skládkovné) zeminy a kamení zatříděného do Katalogu odpadů pod kódem 17 05 04 | t | 5856.662 |  | 0 | CS ÚRS 2021 02 |  | základní |  | 0 | 0 | 0 | 0 | 0 | 4 | K | 2 |  |  |  | ROZPOCET | 0 | 0 | 0 | 0 | 0 | 1 | 0 | 4 | -1029463381
| Online PSC |  | https://podminky.urs.cz/item/CS_URS_2021_02/171201231 | [14 empty] | Online PSC | 2
| PSC |  | Poznámka k souboru cen: 1. Ceny uvedené v souboru cen je doporučeno upravit podle aktuálních cen místně příslušné skládky odpadů. 2. Uložení odpadů neuvedených v souboru cen se oceňuje individuálně. | [14 empty] | PSC | 2
| VV |  | 3253,701*1,8 'Přepočtené koeficientem množství |  | 5856.662 | [12 empty] | VV | 2 | 2 | False | 1 | ROZPOCET
36 | K | 174101101 | Zásyp sypaninou z jakékoliv horniny strojně s uložením výkopku ve vrstvách se zhutněním jam, šachet, rýh nebo kolem objektů v těchto vykopávkách | m3 | 2546.886 |  | 0 | CS ÚRS 2021 02 |  | základní |  | 0 | 0 | 0 | 0 | 0 | 4 | K | 2 |  |  |  | ROZPOCET | 0 | 0 | 0 | 0 | 0 | 1 | 0 | 4 | -1249916063
| Online PSC |  | https://podminky.urs.cz/item/CS_URS_2021_02/174101101 | [14 empty] | Online PSC | 2
| PSC |  | Poznámka k souboru cen: 1. Ceny nelze použít pro zásyp rýh pro drenážní trativody pro lesnicko-technické meliorace a zemědělské. Zásyp těchto rýh se oceňuje cenami souboru cen 174 Zásyp rýh pro drény. 2. V cenách je započteno přemístění sypaniny ze vzdálenosti 10 m od kraje výkopu nebo zasypávaného prostoru, měřeno k těžišti skládky. 3. Objem zásypu je rozdíl objemu výkopu a objemu do něho vestavěných konstrukcí nebo uložených vedení i s jejich obklady a podklady. Objem potrubí do DN 180, příp. i s obalem, se od objemu zásypu neodečítá. Pro stanovení objemu zásypu se od objemu výkopu odečítá i objem obsypu potrubí oceňovaný cenami souboru cen 175 Obsyp potrubí, přichází-li v úvahu . 4. Odklizení zbylého výkopku po provedení zásypu zářezů se šikmými stěnami pro podzemní vedení nebo zásypu jam a rýh pro podzemní vedení se oceňuje cenami souboru cen 167 Nakládání výkopku nebo sypaniny a 162 Vodorovné přemístění výkopku. 5. Rozprostření zbylého výkopku podél výkopu a nad výkopem po provedení zásypů zářezů se šikmými stěnami pro podzemní vedení nebo zásypu jam a rýh pro podzemní vedení se oceňuje cenami souborů cen 171 Uložení sypaniny do násypů. 6. V cenách nejsou zahrnuty náklady na prohození sypaniny, tyto náklady se oceňují cenou 17411-1109 Příplatek za prohození sypaniny. | [14 empty] | PSC | 2
| VV |  | 386,60+3537,186+1,98 "objem hloubených vykopávek |  | 3925.766 | [12 empty] | VV | 2 | 2 | True | 0 | ROZPOCET
| VV |  | -(204,7+978,76+88,29+1,98+(32,74+27,56+6,34+15,34+10,5+12,67)) "přebytečný výkopek (objem lože+obsyp+potrubí+VO+RŠ) |  | -1378.88 | [12 empty] | VV | 2 | 2 | True | 0 | ROZPOCET
| VV |  | Součet |  | 2546.886 | [12 empty] | VV | 2 | 4 | True | 1 | ROZPOCET
37 | M | 58331200 | štěrkopísek netříděný zásypový | t | 3562.16 |  | 0 | CS ÚRS 2021 02 |  | základní |  | 0 | 0 | 0 | 0 | 0 | 8 | M | 2 |  |  |  | ROZPOCET | 0 | 0 | 0 | 0 | 0 | 1 | 0 | 4 | 1514301994
| Online PSC |  | https://podminky.urs.cz/item/CS_URS_2021_02/58331200 | [14 empty] | Online PSC | 2
| VV |  | (143*1,1*1,02)+(250*1,1*0,95)+(7,5*1,1*1,42)+(95*1,1*1,35)+83,06 "stoka A |  | 657.546 | [12 empty] | VV | 2 | 2 | True | 0 | ROZPOCET
| VV |  | (18,5*1,1*1,0)+(140*1,1*1,45)+(6*1,1*1,52)+31,27 "stoka A1 |  | 284.952 | [12 empty] | VV | 2 | 2 | True | 0 | ROZPOCET
| VV |  | (69*1,1*1,12)+(14*1,1*1,47)+16,09 "stoka A1-1 |  | 123.736 | [12 empty] | VV | 2 | 2 | True | 0 | ROZPOCET
| VV |  | (272,5*1,1*0,97)+(23,5*1,1*1,4)+38,91 "stoka A1-2 |  | 365.858 | [12 empty] | VV | 2 | 2 | True | 0 | ROZPOCET
| VV |  | (5*1,1*0,85)+(169,5*1,1*0,92)+19,74 "stoka A2 |  | 195.949 | [12 empty] | VV | 2 | 2 | True | 0 | ROZPOCET
| VV |  | (265*0,9*0,9)+32,13 "stoka B |  | 246.78 | [12 empty] | VV | 2 | 2 | True | 0 | ROZPOCET
| VV |  | Součet - zemina pro výměnu zásypu v asf.komunikaci místních a SÚS |  | 1874.821 | [12 empty] | VV | 2 | 4 | True | 1 | ROZPOCET
| VV |  | 1874,821*1,9 'Přepočtené koeficientem množství |  | 3562.16 | [12 empty] | VV | 2 | 2 | False | 1 | ROZPOCET
38 | K | 175151101 | Obsypání potrubí strojně sypaninou z vhodných třídy těžitelnosti I a II, skupiny 1 až 4 nebo materiálem připraveným podél výkopu ve vzdálenosti do 3 m od jeho kraje, pro jakoukoliv hloubku výkopu a míru zhutnění bez prohození sypaniny | m3 | 978.76 |  | 0 | CS ÚRS 2021 02 |  | základní |  | 0 | 0 | 0 | 0 | 0 | 4 | K | 2 |  |  |  | ROZPOCET | 0 | 0 | 0 | 0 | 0 | 1 | 0 | 4 | 1285738110
| Online PSC |  | https://podminky.urs.cz/item/CS_URS_2021_02/175151101 | [14 empty] | Online PSC | 2
| PSC |  | Poznámka k souboru cen: 1. Objem obsypu na 1 m délky potrubí se rovná šířce dna výkopu násobené součtem vnějšího průměru potrubí příp. i s obalem a projektované tloušťky obsypu nad, případně i pod potrubím. Pro odečítání objemu potrubí se započítávají všechny vestavěné konstrukce nebo uložené vedení i s jejich obklady a podklady (tento objem se nazývá objemem horniny vytlačené konstrukcí). 2. Míru zhutnění předepisuje projekt. 3. V cenách nejsou zahrnuty náklady na nakupovanou sypaninu. Tato se oceňuje ve specifikaci. 4. V cenách nejsou zahrnuty náklady na prohození sypaniny, tyto náklady se oceňují položkou 17511-1109 Příplatek za prohození sypaniny. | [14 empty] | PSC | 2
| VV |  | (498*1,1*0,55)-24,45 "stoka A |  | 276.84 | [12 empty] | VV | 2 | 2 | True | 0 | ROZPOCET
| VV |  | (381*1,1*0,55)-18,7 "stoka A1 |  | 211.805 | [12 empty] | VV | 2 | 2 | True | 0 | ROZPOCET
| VV |  | (83*1,1*0,55)-4,07 "stoka A1-1 |  | 46.145 | [12 empty] | VV | 2 | 2 | True | 0 | ROZPOCET
| VV |  | (296*1,1*0,55)-14,53 "stoka A1-2 |  | 164.55 | [12 empty] | VV | 2 | 2 | True | 0 | ROZPOCET
| VV |  | (222*1,1*0,55)-10,9 "stoka A2 |  | 123.41 | [12 empty] | VV | 2 | 2 | True | 0 | ROZPOCET
| VV |  | (270*0,9*0,55)-13,25 "stoka B |  | 120.4 | [12 empty] | VV | 2 | 2 | True | 0 | ROZPOCET
| VV |  | (76*1*0,5)-2,39 "přepad z PSOV č.1 |  | 35.61 | [12 empty] | VV | 2 | 2 | True | 0 | ROZPOCET
| VV |  | Součet |  | 978.76 | [12 empty] | VV | 2 | 4 | True | 1 | ROZPOCET
39 | M | 583313400 | kamenivo těžené drobné frakce 0/4 | t | 1957.52 |  | 0 | CS ÚRS 2021 02 |  | základní |  | 0 | 0 | 0 | 0 | 0 | 8 | M | 2 |  |  |  | ROZPOCET | 0 | 0 | 0 | 0 | 0 | 1 | 0 | 4 | 1320932753
| Online PSC |  | https://podminky.urs.cz/item/CS_URS_2021_02/583313400 | [14 empty] | Online PSC | 2
| VV |  | 978,76*2 'Přepočtené koeficientem množství |  | 1957.52 | [12 empty] | VV | 2 | 2 | False | 1 | ROZPOCET
40 | K | 181111111 | Plošná úprava terénu v zemině skupiny 1 až 4 s urovnáním povrchu bez doplnění ornice souvislé plochy do 500 m2 při nerovnostech terénu přes 50 do 100 mm v rovině nebo na svahu do 1:5 | m2 | 380 |  | 0 | CS ÚRS 2021 02 |  | základní |  | 0 | 0 | 0 | 0 | 0 | 4 | K | 2 |  |  |  | ROZPOCET | 0 | 0 | 0 | 0 | 0 | 1 | 0 | 4 | -1753636769
| Online PSC |  | https://podminky.urs.cz/item/CS_URS_2021_02/181111111 | [14 empty] | Online PSC | 2
| PSC |  | Poznámka k souboru cen: 1. Ceny jsou určeny pro vyrovnání nerovností neupraveného rostlého nebo ulehlého terénu. 2. Ceny lze použít pro vyrovnání terénu při zakládání trávníku. 3. V cenách nejsou započteny náklady na hutnění, tyto náklady se oceňují cenami souboru cen 171 15 ... Zhutnění podloží pod násypy z rostlé horniny tř. 1 až 4 katalogu 800-1 Zemní práce. 4. V cenách o sklonu svahu přes 1:1 jsou uvažovány podmínky pro svahy běžně schůdné; bez použití lezeckých technik. V případě použití lezeckých technik se tyto náklady oceňují individuálně. | [14 empty] | PSC | 2
| VV |  | 2,5*2,0 "stoka A |  | 5 | [12 empty] | VV | 2 | 2 | True | 0 | ROZPOCET
| VV |  | 64,0*2,0 "stoka A1 |  | 128 | [12 empty] | VV | 2 | 2 | True | 0 | ROZPOCET
| VV |  | 42,5*2,0 "stoka A2 |  | 85 | [12 empty] | VV | 2 | 2 | True | 0 | ROZPOCET
| VV |  | 5,0*2,0 "stoka B |  | 10 | [12 empty] | VV | 2 | 2 | True | 0 | ROZPOCET
| VV |  | 76,0*2,0 "přepad z PSOV č.1 |  | 152 | [12 empty] | VV | 2 | 2 | True | 0 | ROZPOCET
| VV |  | Součet |  | 380 | [12 empty] | VV | 2 | 4 | True | 1 | ROZPOCET
| D | 2 | Zakládání |  |  |  | 0 |  |  |  |  | 0 |  | 43.0448 |  | 0 | 1 | D | 1 |  |  |  | ROZPOCET | [6 empty] | 0
41 | K | 212532111 | Lože pro trativody z kameniva hrubého drceného | m3 | 26.25 |  | 0 | CS ÚRS 2021 02 |  | základní |  | 0 | 1.63 | 42.7875 | 0 | 0 | 4 | K | 2 |  |  |  | ROZPOCET | 0 | 0 | 0 | 0 | 0 | 1 | 0 | 4 | 1573526266
| Online PSC |  | https://podminky.urs.cz/item/CS_URS_2021_02/212532111 | [14 empty] | Online PSC | 2
| PSC |  | Poznámka k souboru cen: 1. V cenách jsou započteny i náklady na vyčištění dna rýh a na urovnání povrchu lože. 2. V ceně materiálu jsou započteny i náklady na prohození výkopku. | [14 empty] | PSC | 2
| VV |  | 525*0,05 |  | 26.25 | [12 empty] | VV | 2 | 2 | True | 1 | ROZPOCET
42 | K | 212755214 | Trativody bez lože z drenážních trubek plastových flexibilních D 100 mm | m | 525 |  | 0 | CS ÚRS 2021 02 |  | základní |  | 0 | 0.00049 | 0.25725 | 0 | 0 | 4 | K | 2 |  |  |  | ROZPOCET | 0 | 0 | 0 | 0 | 0 | 1 | 0 | 4 | 1413915293
| Online PSC |  | https://podminky.urs.cz/item/CS_URS_2021_02/212755214 | [14 empty] | Online PSC | 2
| PSC |  | Poznámka k souboru cen: 1. Ceny jsou určeny pro uložení drenážních trubek do výkopu bez lože a obsypu. 2. Lože se oceňuje cenami souboru cen 212 ..-21 Lože pod trativody. 3. Obsyp se oceňuje cenami souborů cen 175 1.-11 Obsypání potrubí části A07 katalogu 800-1 Zemní práce. | [14 empty] | PSC | 2
| VV |  | 0,30*(498+381+83+296+222+270) |  | 525 | [12 empty] | VV | 2 | 2 | True | 1 | ROZPOCET
43 | K | 24212001R | Šachty pro sčerpavání hladiny p.v. - prefabrikovaná DN 800 se štěrkovou výplní dna | kus | 6 |  | 0 |  |  | základní |  | 0 | 0 | 0 | 0 | 0 | 4 | K | 2 |  |  |  | ROZPOCET | 0 | 0 | 0 | 0 | 0 | 1 | 0 | 4 | 1940414306
| D | 3 | Svislé a kompletní konstrukce |  |  |  | 0 |  |  |  |  | 0 |  | 0 |  | 0 | 1 | D | 1 |  |  |  | ROZPOCET | [6 empty] | 0
44 | K | 359901211 | Monitoring stok (kamerový systém) jakékoli výšky nová kanalizace | m | 1826 |  | 0 | CS ÚRS 2021 02 |  | základní |  | 0 | 0 | 0 | 0 | 0 | 4 | K | 2 |  |  |  | ROZPOCET | 0 | 0 | 0 | 0 | 0 | 1 | 0 | 4 | 656789524
| Online PSC |  | https://podminky.urs.cz/item/CS_URS_2021_02/359901211 | [14 empty] | Online PSC | 2
| PSC |  | Poznámka k souboru cen: 1. V ceně jsou započteny náklady na zhotovení záznamu o prohlídce a protokolu prohlídky. | [14 empty] | PSC | 2
| VV |  | 498+381+83+296+222+270 "stoka A, A1, A1-1, A1-2, A2 a B |  | 1750 | [12 empty] | VV | 2 | 2 | True | 0 | ROZPOCET
| VV |  | 76 "přepad z PSOV č.1 |  | 76 | [12 empty] | VV | 2 | 2 | True | 0 | ROZPOCET
| VV |  | Součet |  | 1826 | [12 empty] | VV | 2 | 4 | True | 1 | ROZPOCET
| D | 4 | Vodorovné konstrukce |  |  |  | 0 |  |  |  |  | 0 |  | 412.3045 |  | 0 | 1 | D | 1 |  |  |  | ROZPOCET | [6 empty] | 0
45 | K | 451317111 | Podklad pod dlažbu z betonu prostého pro prostředí s mrazovými cykly tř. C 25/30 tl. do 100 mm | m2 | 3.9 |  | 0 | CS ÚRS 2021 02 |  | základní |  | 0 | 0 | 0 | 0 | 0 | 4 | K | 2 |  |  |  | ROZPOCET | 0 | 0 | 0 | 0 | 0 | 1 | 0 | 4 | 1837007613
| Online PSC |  | https://podminky.urs.cz/item/CS_URS_2021_02/451317111 | [14 empty] | Online PSC | 2
| PSC |  | Poznámka k souboru cen: 1. Ceny nelze použít pro beton pod dlažbu dna vývaru; tento beton se oceňuje cenami souboru cen 27 . 31- . . Základové pásy z betonu prostého. 2. V cenách jsou započteny i náklady na zvětšení objemu betonu způsobené nerovností podloží. | [14 empty] | PSC | 2
| VV |  | 2,6*1,5 "výustní objekt, přepad z PSOV č.1 |  | 3.9 | [12 empty] | VV | 2 | 2 | True | 1 | ROZPOCET
46 | K | 451572111 | Lože pod potrubí, stoky a drobné objekty v otevřeném výkopu z kameniva drobného těženého 0 až 4 mm | m3 | 204.7 |  | 0 | CS ÚRS 2021 02 |  | základní |  | 0 | 1.8908 | 387.0406 | 0 | 0 | 4 | K | 2 |  |  |  | ROZPOCET | 0 | 0 | 0 | 0 | 0 | 1 | 0 | 4 | 468714019
| Online PSC |  | https://podminky.urs.cz/item/CS_URS_2021_02/451572111 | [14 empty] | Online PSC | 2
| PSC |  | Poznámka k souboru cen: 1. Ceny -1111 a -1192 lze použít i pro zřízení sběrných vrstev nad drenážními trubkami. 2. V cenách -5111 a -1192 jsou započteny i náklady na prohození výkopku získaného při zemních pracích. | [14 empty] | PSC | 2
| VV |  | (498*1,1*0,1)+16*(2*2*0,05) "stoka A |  | 57.98 | [12 empty] | VV | 2 | 2 | True | 0 | ROZPOCET
| VV |  | (381*1,1*0,1)+11*(2*2*0,05) "stoka A1 |  | 44.11 | [12 empty] | VV | 2 | 2 | True | 0 | ROZPOCET
| VV |  | (83*1,1*0,1)+3*(2*2*0,05) "stoka A1-1 |  | 9.73 | [12 empty] | VV | 2 | 2 | True | 0 | ROZPOCET
| VV |  | (296*1,1*0,1)+8*(2*2*0,05) "stoka A1-2 |  | 34.16 | [12 empty] | VV | 2 | 2 | True | 0 | ROZPOCET
| VV |  | (222*1,1*0,1)+5*(2*2*0,05) "stoka A2 |  | 25.42 | [12 empty] | VV | 2 | 2 | True | 0 | ROZPOCET
| VV |  | (270*0,9*0,1)+7*(2*2*0,05) "stoka B |  | 25.7 | [12 empty] | VV | 2 | 2 | True | 0 | ROZPOCET
| VV |  | (76*1*0,1) "přepad z PSOV č.1 |  | 7.6 | [12 empty] | VV | 2 | 2 | True | 0 | ROZPOCET
| VV |  | Součet |  | 204.7 | [12 empty] | VV | 2 | 4 | True | 1 | ROZPOCET
47 | K | 452112111 | Osazení betonových dílců prstenců nebo rámů pod poklopy a mříže, výšky do 100 mm | kus | 39 |  | 0 | CS ÚRS 2021 02 |  | základní |  | 0 | 0.22394 | 8.7337 | 0 | 0 | 4 | K | 2 |  |  |  | ROZPOCET | 0 | 0 | 0 | 0 | 0 | 1 | 0 | 4 | -1708830994
| Online PSC |  | https://podminky.urs.cz/item/CS_URS_2021_02/452112111 | [14 empty] | Online PSC | 2
| PSC |  | Poznámka k souboru cen: 1. V cenách nejsou započteny náklady na dodávku betonových výrobků; tyto se oceňují ve specifikaci. | [14 empty] | PSC | 2
| VV |  | 5+7+27 "vyr. prstence 40+60+100 |  | 39 | [12 empty] | VV | 2 | 2 | True | 1 | ROZPOCET
48 | M | 59224184 | prstenec šachtový vyrovnávací betonový 625x120x40mm | kus | 5 |  | 0 | CS ÚRS 2021 02 |  | základní |  | 0 | 0.028 | 0.14 | 0 | 0 | 8 | M | 2 |  |  |  | ROZPOCET | 0 | 0 | 0 | 0 | 0 | 1 | 0 | 4 | 1147778456
| Online PSC |  | https://podminky.urs.cz/item/CS_URS_2021_02/59224184 | [14 empty] | Online PSC | 2
| VV |  | 2 "stoka A |  | 2 | [12 empty] | VV | 2 | 2 | True | 0 | ROZPOCET
| VV |  | 2 "stoka A1 |  | 2 | [12 empty] | VV | 2 | 2 | True | 0 | ROZPOCET
| VV |  | 0 "stoka A1-1 |  | 0 | [12 empty] | VV | 2 | 2 | True | 0 | ROZPOCET
| VV |  | 0 "stoka A1-2 |  | 0 | [12 empty] | VV | 2 | 2 | True | 0 | ROZPOCET
| VV |  | 0 "stoka A2 |  | 0 | [12 empty] | VV | 2 | 2 | True | 0 | ROZPOCET
| VV |  | 1 "stoka B |  | 1 | [12 empty] | VV | 2 | 2 | True | 0 | ROZPOCET
| VV |  | Součet |  | 5 | [12 empty] | VV | 2 | 4 | True | 1 | ROZPOCET
49 | M | 59224185 | prstenec šachtový vyrovnávací betonový 625x120x60mm | kus | 7 |  | 0 | CS ÚRS 2021 02 |  | základní |  | 0 | 0.04 | 0.28 | 0 | 0 | 8 | M | 2 |  |  |  | ROZPOCET | 0 | 0 | 0 | 0 | 0 | 1 | 0 | 4 | -602413948
| Online PSC |  | https://podminky.urs.cz/item/CS_URS_2021_02/59224185 | [14 empty] | Online PSC | 2
| VV |  | 2 "stoka A |  | 2 | [12 empty] | VV | 2 | 2 | True | 0 | ROZPOCET
| VV |  | 3 "stoka A1 |  | 3 | [12 empty] | VV | 2 | 2 | True | 0 | ROZPOCET
| VV |  | 1 "stoka A1-1 |  | 1 | [12 empty] | VV | 2 | 2 | True | 0 | ROZPOCET
| VV |  | 0 "stoka A1-2 |  | 0 | [12 empty] | VV | 2 | 2 | True | 0 | ROZPOCET
| VV |  | 0 "stoka A2 |  | 0 | [12 empty] | VV | 2 | 2 | True | 0 | ROZPOCET
| VV |  | 1 "stoka B |  | 1 | [12 empty] | VV | 2 | 2 | True | 0 | ROZPOCET
| VV |  | Součet |  | 7 | [12 empty] | VV | 2 | 4 | True | 1 | ROZPOCET
50 | M | 59224187 | prstenec šachtový vyrovnávací betonový 625x120x100mm | kus | 27 |  | 0 | CS ÚRS 2021 02 |  | základní |  | 0 | 0.068 | 1.836 | 0 | 0 | 8 | M | 2 |  |  |  | ROZPOCET | 0 | 0 | 0 | 0 | 0 | 1 | 0 | 4 | 677931576
| Online PSC |  | https://podminky.urs.cz/item/CS_URS_2021_02/59224187 | [14 empty] | Online PSC | 2
| VV |  | 11 "stoka A |  | 11 | [12 empty] | VV | 2 | 2 | True | 0 | ROZPOCET
| VV |  | 4 "stoka A1 |  | 4 | [12 empty] | VV | 2 | 2 | True | 0 | ROZPOCET
| VV |  | 1 "stoka A1-1 |  | 1 | [12 empty] | VV | 2 | 2 | True | 0 | ROZPOCET
| VV |  | 2 "stoka A1-2 |  | 2 | [12 empty] | VV | 2 | 2 | True | 0 | ROZPOCET
| VV |  | 4 "stoka A2 |  | 4 | [12 empty] | VV | 2 | 2 | True | 0 | ROZPOCET
| VV |  | 5 "stoka B |  | 5 | [12 empty] | VV | 2 | 2 | True | 0 | ROZPOCET
| VV |  | Součet |  | 27 | [12 empty] | VV | 2 | 4 | True | 1 | ROZPOCET
51 | K | 452112121 | Osazení betonových dílců prstenců nebo rámů pod poklopy a mříže, výšky přes 100 do 200 mm | kus | 32 |  | 0 | CS ÚRS 2021 02 |  | základní |  | 0 | 0.22394 | 7.1661 | 0 | 0 | 4 | K | 2 |  |  |  | ROZPOCET | 0 | 0 | 0 | 0 | 0 | 1 | 0 | 4 | 726168200
| Online PSC |  | https://podminky.urs.cz/item/CS_URS_2021_02/452112121 | [14 empty] | Online PSC | 2
| PSC |  | Poznámka k souboru cen: 1. V cenách nejsou započteny náklady na dodávku betonových výrobků; tyto se oceňují ve specifikaci. | [14 empty] | PSC | 2
| VV |  | 32 "vyr. prstence 120 |  | 32 | [12 empty] | VV | 2 | 2 | True | 1 | ROZPOCET
52 | M | 59224188 | prstenec šachtový vyrovnávací betonový 625x120x120mm | kus | 32 |  | 0 | CS ÚRS 2021 02 |  | základní |  | 0 | 0.081 | 2.592 | 0 | 0 | 8 | M | 2 |  |  |  | ROZPOCET | 0 | 0 | 0 | 0 | 0 | 1 | 0 | 4 | -163016755
| Online PSC |  | https://podminky.urs.cz/item/CS_URS_2021_02/59224188 | [14 empty] | Online PSC | 2
| VV |  | 11 "stoka A |  | 11 | [12 empty] | VV | 2 | 2 | True | 0 | ROZPOCET
| VV |  | 5 "stoka A1 |  | 5 | [12 empty] | VV | 2 | 2 | True | 0 | ROZPOCET
| VV |  | 0 "stoka A1-1 |  | 0 | [12 empty] | VV | 2 | 2 | True | 0 | ROZPOCET
| VV |  | 6 "stoka A1-2 |  | 6 | [12 empty] | VV | 2 | 2 | True | 0 | ROZPOCET
| VV |  | 5 "stoka A2 |  | 5 | [12 empty] | VV | 2 | 2 | True | 0 | ROZPOCET
| VV |  | 5 "stoka B |  | 5 | [12 empty] | VV | 2 | 2 | True | 0 | ROZPOCET
| VV |  | Součet |  | 32 | [12 empty] | VV | 2 | 4 | True | 1 | ROZPOCET
53 | K | 461211711 | Patka z lomového kamene lomařsky upraveného pro dlažbu zděná na sucho bez výplně spár | m3 | 0.36 |  | 0 | CS ÚRS 2021 02 |  | základní |  | 0 | 1.9968 | 0.71885 | 0 | 0 | 4 | K | 2 |  |  |  | ROZPOCET | 0 | 0 | 0 | 0 | 0 | 1 | 0 | 4 | 1445806438
| Online PSC |  | https://podminky.urs.cz/item/CS_URS_2021_02/461211711 | [14 empty] | Online PSC | 2
| PSC |  | Poznámka k souboru cen: 1. Ceny lze použít i pro patky, které podpírají pohoz, vegetační, popř. jiné opevnění svahu. 2. Ceny neplatí pro zřízení záhozových patek z lomového kamene. Tyto se oceňují cenami souboru cen 462 51-11 Zához z lomového kamene. 3. V cenách jsou započteny i náklady na úpravu povrchu viditelných ploch patky. 4. Objem se stanoví v m3 konstrukce patky. | [14 empty] | PSC | 2
| VV |  | 0,240*1,5 "výustní objekt, přepad z PSOV č.1 |  | 0.36 | [12 empty] | VV | 2 | 2 | True | 1 | ROZPOCET
54 | K | 463212111 | Rovnanina z lomového kamene upraveného, tříděného jakékoliv tloušťky rovnaniny s vyklínováním spár a dutin úlomky kamene | m3 | 0.45 |  | 0 | CS ÚRS 2021 02 |  | základní |  | 0 | 1.9968 | 0.89856 | 0 | 0 | 4 | K | 2 |  |  |  | ROZPOCET | 0 | 0 | 0 | 0 | 0 | 1 | 0 | 4 | 1184703545
| Online PSC |  | https://podminky.urs.cz/item/CS_URS_2021_02/463212111 | [14 empty] | Online PSC | 2
| PSC |  | Poznámka k souboru cen: 1. Ceny lze použít i pro rovnaniny za opěrami a křídly pro jakýkoliv jejich sklon. 2. Ceny neplatí s výjimkou rovnanin za opěrami a křídly pro rovnaninu o sklonu přes 1:1; tyto se oceňují cenami 321 21-4511 Zdivo nadzákladové z lomového kamene na sucho s tím, že vyplnění spár a dutin těženým kamenivem se oceňuje cenou 469 57-1112 Vyplnění otvorů kamenivem těženým v množství 0,25 m3 kameniva na 1 m3 rovnaniny. 3. Množství měrných jednotek a) rovnaniny se stanoví v m3 konstrukce rovnaniny, b) příplatků se stanoví v m2 vypracovaných líců. | [14 empty] | PSC | 2
| VV |  | 0,20*1,5*1,5 "výustní objekt, přepad z PSOV č.1 |  | 0.45 | [12 empty] | VV | 2 | 2 | True | 1 | ROZPOCET
55 | K | 463212191 | Rovnanina z lomového kamene upraveného, tříděného Příplatek k cenám za vypracování líce | m2 | 2.25 |  | 0 | CS ÚRS 2021 02 |  | základní |  | 0 | 0 | 0 | 0 | 0 | 4 | K | 2 |  |  |  | ROZPOCET | 0 | 0 | 0 | 0 | 0 | 1 | 0 | 4 | 108629274
| Online PSC |  | https://podminky.urs.cz/item/CS_URS_2021_02/463212191 | [14 empty] | Online PSC | 2
| PSC |  | Poznámka k souboru cen: 1. Ceny lze použít i pro rovnaniny za opěrami a křídly pro jakýkoliv jejich sklon. 2. Ceny neplatí s výjimkou rovnanin za opěrami a křídly pro rovnaninu o sklonu přes 1:1; tyto se oceňují cenami 321 21-4511 Zdivo nadzákladové z lomového kamene na sucho s tím, že vyplnění spár a dutin těženým kamenivem se oceňuje cenou 469 57-1112 Vyplnění otvorů kamenivem těženým v množství 0,25 m3 kameniva na 1 m3 rovnaniny. 3. Množství měrných jednotek a) rovnaniny se stanoví v m3 konstrukce rovnaniny, b) příplatků se stanoví v m2 vypracovaných líců. | [14 empty] | PSC | 2
| VV |  | 1,5*1,5 "výustní objekt, přepad z PSOV č.1 |  | 2.25 | [12 empty] | VV | 2 | 2 | True | 1 | ROZPOCET
56 | K | 465513127 | Dlažba z lomového kamene lomařsky upraveného na cementovou maltu, s vyspárováním cementovou maltou, tl. kamene 200 mm | m2 | 3.9 |  | 0 | CS ÚRS 2021 02 |  | základní |  | 0 | 0.74327 | 2.8988 | 0 | 0 | 4 | K | 2 |  |  |  | ROZPOCET | 0 | 0 | 0 | 0 | 0 | 1 | 0 | 4 | -1912259385
| Online PSC |  | https://podminky.urs.cz/item/CS_URS_2021_02/465513127 | [14 empty] | Online PSC | 2
| PSC |  | Poznámka k souboru cen: 1. Ceny neplatí pro: a) dlažby o sklonu přes 1:1; tyto se oceňují příslušnými cenami souboru cen 326 21-1 . Zdivo nadzákladové z lomového kamene upraveného. 2. V cenách nejsou započteny náklady na: a) podkladní betonové lože; toto se oceňuje cenami souboru cen 451 31-51 Podkladní a výplňové vrstvy z betonu prostého, b) lože z kameniva; toto se oceňuje cenami souboru cen 451.. Lože z kameniva. 3. Plocha se stanoví v m2 rozvinuté lícní plochy dlažby. | [14 empty] | PSC | 2
| VV |  | 2,6*1,5 "výustní objekt, přepad z PSOV č.1 |  | 3.9 | [12 empty] | VV | 2 | 2 | True | 1 | ROZPOCET
| D | 8 | Trubní vedení |  |  |  | 0 |  |  |  |  | 0 |  | 178.9108 |  | 0 | 1 | D | 1 |  |  |  | ROZPOCET | [6 empty] | 0
57 | K | 871353121 | Montáž kanalizačního potrubí z plastů z tvrdého PVC těsněných gumovým kroužkem v otevřeném výkopu ve sklonu do 20 % DN 200 | m | 76 |  | 0 | CS ÚRS 2021 02 |  | základní |  | 0 | 1e-05 | 0.00076 | 0 | 0 | 4 | K | 2 |  |  |  | ROZPOCET | 0 | 0 | 0 | 0 | 0 | 1 | 0 | 4 | -1632917718
| Online PSC |  | https://podminky.urs.cz/item/CS_URS_2021_02/871353121 | [14 empty] | Online PSC | 2
| PSC |  | Poznámka k souboru cen: 1. V cenách montáže potrubí nejsou započteny náklady na dodání trub, elektrospojek a těsnicích kroužků pokud tyto nejsou součástí dodávky potrubí. Tyto náklady se oceňují ve specifikaci. 2. V cenách potrubí z trubek polyetylenových a polypropylenových nejsou započteny náklady na dodání tvarovek použitých pro napojení na jiný druh potrubí; tvarovky se oceňují ve specifikaci. 3. Ztratné lze dohodnout: a) u trub kanalizačních z tvrdého PVC ve směrné výši 3 %, b) u trub polyetylenových a polypropylenových ve směrné výši 1,5. | [14 empty] | PSC | 2
| VV |  | 76,0 "přepad z PSOV č.1 |  | 76 | [12 empty] | VV | 2 | 2 | True | 0 | ROZPOCET
| VV |  | Součet |  | 76 | [12 empty] | VV | 2 | 4 | True | 1 | ROZPOCET
58 | M | 28611231 | trubka kanalizační PVC-U DN 200x3000mm SN12 | m | 78.28 |  | 0 | CS ÚRS 2021 02 |  | základní |  | 0 | 0.00673 | 0.52682 | 0 | 0 | 8 | M | 2 |  |  |  | ROZPOCET | 0 | 0 | 0 | 0 | 0 | 1 | 0 | 4 | -2045915227
| Online PSC |  | https://podminky.urs.cz/item/CS_URS_2021_02/28611231 | [14 empty] | Online PSC | 2
| VV |  | 76*1,03 'Přepočtené koeficientem množství |  | 78.28 | [12 empty] | VV | 2 | 2 | False | 1 | ROZPOCET
59 | K | 871363121 | Montáž kanalizačního potrubí z plastů z tvrdého PVC těsněných gumovým kroužkem v otevřeném výkopu ve sklonu do 20 % DN 250 | m | 1750 |  | 0 | CS ÚRS 2021 02 |  | základní |  | 0 | 2e-05 | 0.035 | 0 | 0 | 4 | K | 2 |  |  |  | ROZPOCET | 0 | 0 | 0 | 0 | 0 | 1 | 0 | 4 | -1530123297
| Online PSC |  | https://podminky.urs.cz/item/CS_URS_2021_02/871363121 | [14 empty] | Online PSC | 2
| PSC |  | Poznámka k souboru cen: 1. V cenách montáže potrubí nejsou započteny náklady na dodání trub, elektrospojek a těsnicích kroužků pokud tyto nejsou součástí dodávky potrubí. Tyto náklady se oceňují ve specifikaci. 2. V cenách potrubí z trubek polyetylenových a polypropylenových nejsou započteny náklady na dodání tvarovek použitých pro napojení na jiný druh potrubí; tvarovky se oceňují ve specifikaci. 3. Ztratné lze dohodnout: a) u trub kanalizačních z tvrdého PVC ve směrné výši 3 %, b) u trub polyetylenových a polypropylenových ve směrné výši 1,5. | [14 empty] | PSC | 2
| VV |  | 498,0 "stoka A |  | 498 | [12 empty] | VV | 2 | 2 | True | 0 | ROZPOCET
| VV |  | 381,0 "stoka A1 |  | 381 | [12 empty] | VV | 2 | 2 | True | 0 | ROZPOCET
| VV |  | 83,0 "stoka A1-1 |  | 83 | [12 empty] | VV | 2 | 2 | True | 0 | ROZPOCET
| VV |  | 296,0 "stoka A1-2 |  | 296 | [12 empty] | VV | 2 | 2 | True | 0 | ROZPOCET
| VV |  | 222,0 "stoka A2 |  | 222 | [12 empty] | VV | 2 | 2 | True | 0 | ROZPOCET
| VV |  | 270,0 "stoka B |  | 270 | [12 empty] | VV | 2 | 2 | True | 0 | ROZPOCET
| VV |  | Součet |  | 1750 | [12 empty] | VV | 2 | 4 | True | 1 | ROZPOCET
60 | M | 28611232 | trubka kanalizační PVC-U DN 250x3000mm SN12 | m | 1802.5 |  | 0 | CS ÚRS 2021 02 |  | základní |  | 0 | 0.01052 | 18.9623 | 0 | 0 | 8 | M | 2 |  |  |  | ROZPOCET | 0 | 0 | 0 | 0 | 0 | 1 | 0 | 4 | 1238273922
| Online PSC |  | https://podminky.urs.cz/item/CS_URS_2021_02/28611232 | [14 empty] | Online PSC | 2
| VV |  | 1750*1,03 'Přepočtené koeficientem množství |  | 1802.5 | [12 empty] | VV | 2 | 2 | False | 1 | ROZPOCET
61 | K | 877365221 | Montáž tvarovek na kanalizačním potrubí z trub z plastu z tvrdého PVC nebo z polypropylenu v otevřeném výkopu dvouosých DN 250 | kus | 40 |  | 0 | CS ÚRS 2021 02 |  | základní |  | 0 | 2e-05 | 0.0008 | 0 | 0 | 4 | K | 2 |  |  |  | ROZPOCET | 0 | 0 | 0 | 0 | 0 | 1 | 0 | 4 | 54775152
| Online PSC |  | https://podminky.urs.cz/item/CS_URS_2021_02/877365221 | [14 empty] | Online PSC | 2
| PSC |  | Poznámka k souboru cen: 1. V cenách nejsou započteny náklady na dodání tvarovek. Tvarovky se oceňují ve ve specifikaci. | [14 empty] | PSC | 2
62 | M | 28611339R | odbočka tříhrdlá PVC-U 45° De 250/De160 | kus | 40 |  | 0 |  |  | základní |  | 0 | 0.0037 | 0.148 | 0 | 0 | 8 | M | 2 |  |  |  | ROZPOCET | 0 | 0 | 0 | 0 | 0 | 1 | 0 | 4 | -1233979734
| VV |  | 11 "stoka A |  | 11 | [12 empty] | VV | 2 | 2 | True | 0 | ROZPOCET
| VV |  | 11 "stoka A1 |  | 11 | [12 empty] | VV | 2 | 2 | True | 0 | ROZPOCET
| VV |  | 2 "stoka A1-1 |  | 2 | [12 empty] | VV | 2 | 2 | True | 0 | ROZPOCET
| VV |  | 4 "stoka A1-2 |  | 4 | [12 empty] | VV | 2 | 2 | True | 0 | ROZPOCET
| VV |  | 8 "stoka A2 |  | 8 | [12 empty] | VV | 2 | 2 | True | 0 | ROZPOCET
| VV |  | 4 "stoka B |  | 4 | [12 empty] | VV | 2 | 2 | True | 0 | ROZPOCET
| VV |  | Součet |  | 40 | [12 empty] | VV | 2 | 4 | True | 1 | ROZPOCET
63 | K | 892351111 | Tlakové zkoušky vodou na potrubí DN 150 nebo 200 | m | 76 |  | 0 | CS ÚRS 2021 02 |  | základní |  | 0 | 0 | 0 | 0 | 0 | 4 | K | 2 |  |  |  | ROZPOCET | 0 | 0 | 0 | 0 | 0 | 1 | 0 | 4 | -1591760786
| Online PSC |  | https://podminky.urs.cz/item/CS_URS_2021_02/892351111 | [14 empty] | Online PSC | 2
| PSC |  | Poznámka k souboru cen: 1. Ceny -2111 jsou určeny pro zabezpečení jednoho konce zkoušeného úseku jakéhokoliv druhu potrubí. 2. V cenách jsou započteny náklady: a) u cen -1111 - na přísun, montáž, demontáž a odsun zkoušecího čerpadla, napuštění tlakovou vodou a dodání vody pro tlakovou zkoušku, b) u cen -2111 - na montáž a demontáž výrobků nebo dílců pro zabezpečení konce zkoušeného úseku potrubí, na montáž a demontáž koncových tvarovek, na montáž zaslepovací příruby, na zaslepení odboček pro hydranty, vzdušníky a jiné armatury a odbočky pro odbočující řady, | [14 empty] | PSC | 2
| VV |  | 76,0 "přepad z PSOV č.1 |  | 76 | [12 empty] | VV | 2 | 2 | True | 1 | ROZPOCET
64 | K | 892381111 | Tlakové zkoušky vodou na potrubí DN 250, 300 nebo 350 | m | 1750 |  | 0 | CS ÚRS 2021 02 |  | základní |  | 0 | 0 | 0 | 0 | 0 | 4 | K | 2 |  |  |  | ROZPOCET | 0 | 0 | 0 | 0 | 0 | 1 | 0 | 4 | -964431173
| Online PSC |  | https://podminky.urs.cz/item/CS_URS_2021_02/892381111 | [14 empty] | Online PSC | 2
| PSC |  | Poznámka k souboru cen: 1. Ceny -2111 jsou určeny pro zabezpečení jednoho konce zkoušeného úseku jakéhokoliv druhu potrubí. 2. V cenách jsou započteny náklady: a) u cen -1111 - na přísun, montáž, demontáž a odsun zkoušecího čerpadla, napuštění tlakovou vodou a dodání vody pro tlakovou zkoušku, b) u cen -2111 - na montáž a demontáž výrobků nebo dílců pro zabezpečení konce zkoušeného úseku potrubí, na montáž a demontáž koncových tvarovek, na montáž zaslepovací příruby, na zaslepení odboček pro hydranty, vzdušníky a jiné armatury a odbočky pro odbočující řady, | [14 empty] | PSC | 2
| VV |  | 498+381+83+296+222+270 "stoka A, A1, A1-1, A1-2, A2 a B |  | 1750 | [12 empty] | VV | 2 | 2 | True | 1 | ROZPOCET
65 | K | 894411311 | Osazení betonových nebo železobetonových dílců pro šachty skruží rovných | kus | 67 |  | 0 | CS ÚRS 2021 02 |  | základní |  | 0 | 0.01019 | 0.68273 | 0 | 0 | 4 | K | 2 |  |  |  | ROZPOCET | 0 | 0 | 0 | 0 | 0 | 1 | 0 | 4 | 345304239
| Online PSC |  | https://podminky.urs.cz/item/CS_URS_2021_02/894411311 | [14 empty] | Online PSC | 2
| PSC |  | Poznámka k souboru cen: 1. V cenách nejsou započteny náklady na dodání betonových nebo železobetonových dílců a těsnění; dodání těchto se oceňuje ve specifikaci. | [14 empty] | PSC | 2
| VV |  | 21+33+13 |  | 67 | [12 empty] | VV | 2 | 2 | True | 1 | ROZPOCET
66 | M | 59224160 | skruž kanalizační s ocelovými stupadly 100x25x12cm | kus | 21 |  | 0 | CS ÚRS 2021 02 |  | základní |  | 0 | 0.254 | 5.334 | 0 | 0 | 8 | M | 2 |  |  |  | ROZPOCET | 0 | 0 | 0 | 0 | 0 | 1 | 0 | 4 | 543816853
| Online PSC |  | https://podminky.urs.cz/item/CS_URS_2021_02/59224160 | [14 empty] | Online PSC | 2
| VV |  | 6 "stoka A |  | 6 | [12 empty] | VV | 2 | 2 | True | 0 | ROZPOCET
| VV |  | 3 "stoka A1 |  | 3 | [12 empty] | VV | 2 | 2 | True | 0 | ROZPOCET
| VV |  | 0 "stoka A1-1 |  | 0 | [12 empty] | VV | 2 | 2 | True | 0 | ROZPOCET
| VV |  | 2 "stoka A1-2 |  | 2 | [12 empty] | VV | 2 | 2 | True | 0 | ROZPOCET
| VV |  | 5 "stoka A2 |  | 5 | [12 empty] | VV | 2 | 2 | True | 0 | ROZPOCET
| VV |  | 5 "stoka B |  | 5 | [12 empty] | VV | 2 | 2 | True | 0 | ROZPOCET
| VV |  | Součet |  | 21 | [12 empty] | VV | 2 | 4 | True | 1 | ROZPOCET
67 | M | 59224161 | skruž kanalizační s ocelovými stupadly 100x50x12cm | kus | 33 |  | 0 | CS ÚRS 2021 02 |  | základní |  | 0 | 0.506 | 16.698 | 0 | 0 | 8 | M | 2 |  |  |  | ROZPOCET | 0 | 0 | 0 | 0 | 0 | 1 | 0 | 4 | -846063781
| Online PSC |  | https://podminky.urs.cz/item/CS_URS_2021_02/59224161 | [14 empty] | Online PSC | 2
| VV |  | 12 "stoka A |  | 12 | [12 empty] | VV | 2 | 2 | True | 0 | ROZPOCET
| VV |  | 9 "stoka A1 |  | 9 | [12 empty] | VV | 2 | 2 | True | 0 | ROZPOCET
| VV |  | 1 "stoka A1-1 |  | 1 | [12 empty] | VV | 2 | 2 | True | 0 | ROZPOCET
| VV |  | 7 "stoka A1-2 |  | 7 | [12 empty] | VV | 2 | 2 | True | 0 | ROZPOCET
| VV |  | 1 "stoka A2 |  | 1 | [12 empty] | VV | 2 | 2 | True | 0 | ROZPOCET
| VV |  | 3 "stoka B |  | 3 | [12 empty] | VV | 2 | 2 | True | 0 | ROZPOCET
| VV |  | Součet |  | 33 | [12 empty] | VV | 2 | 4 | True | 1 | ROZPOCET
68 | M | 59224162 | skruž kanalizační s ocelovými stupadly 100x100x12cm | kus | 13 |  | 0 | CS ÚRS 2021 02 |  | základní |  | 0 | 1.013 | 13.169 | 0 | 0 | 8 | M | 2 |  |  |  | ROZPOCET | 0 | 0 | 0 | 0 | 0 | 1 | 0 | 4 | 1623628195
| Online PSC |  | https://podminky.urs.cz/item/CS_URS_2021_02/59224162 | [14 empty] | Online PSC | 2
| VV |  | 4 "stoka A |  | 4 | [12 empty] | VV | 2 | 2 | True | 0 | ROZPOCET
| VV |  | 6 "stoka A1 |  | 6 | [12 empty] | VV | 2 | 2 | True | 0 | ROZPOCET
| VV |  | 2 "stoka A1-1 |  | 2 | [12 empty] | VV | 2 | 2 | True | 0 | ROZPOCET
| VV |  | 1 "stoka A1-2 |  | 1 | [12 empty] | VV | 2 | 2 | True | 0 | ROZPOCET
| VV |  | 0 "stoka A2 |  | 0 | [12 empty] | VV | 2 | 2 | True | 0 | ROZPOCET
| VV |  | 0 "stoka B |  | 0 | [12 empty] | VV | 2 | 2 | True | 0 | ROZPOCET
| VV |  | Součet |  | 13 | [12 empty] | VV | 2 | 4 | True | 1 | ROZPOCET
69 | K | 894412411 | Osazení betonových nebo železobetonových dílců pro šachty skruží přechodových | kus | 50 |  | 0 | CS ÚRS 2021 02 |  | základní |  | 0 | 0.01248 | 0.624 | 0 | 0 | 4 | K | 2 |  |  |  | ROZPOCET | 0 | 0 | 0 | 0 | 0 | 1 | 0 | 4 | -1433551905
| Online PSC |  | https://podminky.urs.cz/item/CS_URS_2021_02/894412411 | [14 empty] | Online PSC | 2
| PSC |  | Poznámka k souboru cen: 1. V cenách nejsou započteny náklady na dodání betonových nebo železobetonových dílců a těsnění; dodání těchto se oceňuje ve specifikaci. | [14 empty] | PSC | 2
70 | M | 59224168 | skruž betonová přechodová 62,5/100x60x12cm, stupadla poplastovaná kapsová | kus | 50 |  | 0 | CS ÚRS 2021 02 |  | základní |  | 0 | 0.548 | 27.4 | 0 | 0 | 8 | M | 2 |  |  |  | ROZPOCET | 0 | 0 | 0 | 0 | 0 | 1 | 0 | 4 | 1991075303
| Online PSC |  | https://podminky.urs.cz/item/CS_URS_2021_02/59224168 | [14 empty] | Online PSC | 2
| VV |  | 16 "stoka A |  | 16 | [12 empty] | VV | 2 | 2 | True | 0 | ROZPOCET
| VV |  | 11 "stoka A1 |  | 11 | [12 empty] | VV | 2 | 2 | True | 0 | ROZPOCET
| VV |  | 3 "stoka A1-1 |  | 3 | [12 empty] | VV | 2 | 2 | True | 0 | ROZPOCET
| VV |  | 8 "stoka A1-2 |  | 8 | [12 empty] | VV | 2 | 2 | True | 0 | ROZPOCET
| VV |  | 5 "stoka A2 |  | 5 | [12 empty] | VV | 2 | 2 | True | 0 | ROZPOCET
| VV |  | 7 "stoka B |  | 7 | [12 empty] | VV | 2 | 2 | True | 0 | ROZPOCET
| VV |  | Součet |  | 50 | [12 empty] | VV | 2 | 4 | True | 1 | ROZPOCET
71 | K | 894414111 | Osazení betonových nebo železobetonových dílců pro šachty skruží základových (dno) | kus | 50 |  | 0 | CS ÚRS 2021 02 |  | základní |  | 0 | 0.02854 | 1.427 | 0 | 0 | 4 | K | 2 |  |  |  | ROZPOCET | 0 | 0 | 0 | 0 | 0 | 1 | 0 | 4 | 304735856
| Online PSC |  | https://podminky.urs.cz/item/CS_URS_2021_02/894414111 | [14 empty] | Online PSC | 2
| PSC |  | Poznámka k souboru cen: 1. V cenách nejsou započteny náklady na dodání betonových nebo železobetonových dílců a těsnění; dodání těchto se oceňuje ve specifikaci. | [14 empty] | PSC | 2
72 | M | 59224337 | dno betonové šachty kanalizační přímé 100x60x40cm | kus | 50 |  | 0 | CS ÚRS 2021 02 |  | základní |  | 0 | 1.6 | 80 | 0 | 0 | 8 | M | 2 |  |  |  | ROZPOCET | 0 | 0 | 0 | 0 | 0 | 1 | 0 | 4 | 1866536691
| Online PSC |  | https://podminky.urs.cz/item/CS_URS_2021_02/59224337 | [14 empty] | Online PSC | 2
| VV |  | 16 "stoka A |  | 16 | [12 empty] | VV | 2 | 2 | True | 0 | ROZPOCET
| VV |  | 11 "stoka A1 |  | 11 | [12 empty] | VV | 2 | 2 | True | 0 | ROZPOCET
| VV |  | 3 "stoka A1-1 |  | 3 | [12 empty] | VV | 2 | 2 | True | 0 | ROZPOCET
| VV |  | 8 "stoka A1-2 |  | 8 | [12 empty] | VV | 2 | 2 | True | 0 | ROZPOCET
| VV |  | 5 "stoka A2 |  | 5 | [12 empty] | VV | 2 | 2 | True | 0 | ROZPOCET
| VV |  | 7 "stoka B |  | 7 | [12 empty] | VV | 2 | 2 | True | 0 | ROZPOCET
| VV |  | Součet |  | 50 | [12 empty] | VV | 2 | 4 | True | 1 | ROZPOCET
73 | M | 59224348 | těsnění elastomerové pro spojení šachetních dílů DN 1000 | kus | 117 |  | 0 | CS ÚRS 2021 02 |  | základní |  | 0 | 0.002 | 0.234 | 0 | 0 | 8 | M | 2 |  |  |  | ROZPOCET | 0 | 0 | 0 | 0 | 0 | 1 | 0 | 4 | -1440779412
| Online PSC |  | https://podminky.urs.cz/item/CS_URS_2021_02/59224348 | [14 empty] | Online PSC | 2
| VV |  | 38 "stoka A |  | 38 | [12 empty] | VV | 2 | 2 | True | 0 | ROZPOCET
| VV |  | 29 "stoka A1 |  | 29 | [12 empty] | VV | 2 | 2 | True | 0 | ROZPOCET
| VV |  | 6 "stoka A1-1 |  | 6 | [12 empty] | VV | 2 | 2 | True | 0 | ROZPOCET
| VV |  | 18 "stoka A1-2 |  | 18 | [12 empty] | VV | 2 | 2 | True | 0 | ROZPOCET
| VV |  | 11 "stoka A2 |  | 11 | [12 empty] | VV | 2 | 2 | True | 0 | ROZPOCET
| VV |  | 15 "stoka B |  | 15 | [12 empty] | VV | 2 | 2 | True | 0 | ROZPOCET
| VV |  | Součet |  | 117 | [12 empty] | VV | 2 | 4 | True | 1 | ROZPOCET
74 | M | 28612242R | vložka šachtová pro potrubí PVC-U De 250 | kus | 102 |  | 0 |  |  | základní |  | 0 | 0.0007 | 0.0714 | 0 | 0 | 8 | M | 2 |  |  |  | ROZPOCET | 0 | 0 | 0 | 0 | 0 | 1 | 0 | 4 | 1837778344
| VV |  | 34+25+5+15+9+14 |  | 102 | [12 empty] | VV | 2 | 2 | True | 1 | ROZPOCET
75 | K | 899204112 | Osazení mříží litinových včetně rámů a košů na bahno pro třídu zatížení D400, E600 | kus | 50 |  | 0 | CS ÚRS 2021 02 |  | základní |  | 0 | 0.21734 | 10.867 | 0 | 0 | 4 | K | 2 |  |  |  | ROZPOCET | 0 | 0 | 0 | 0 | 0 | 1 | 0 | 4 | 12729311
| Online PSC |  | https://podminky.urs.cz/item/CS_URS_2021_02/899204112 | [14 empty] | Online PSC | 2
| PSC |  | Poznámka k souboru cen: 1. V cenách nejsou započteny náklady na dodání mříží, rámů a košů na bahno; tyto náklady se oceňují ve specifikaci. | [14 empty] | PSC | 2
76 | M | 55241014 | poklop šachtový třída D400, kruhový rám 785, vstup 600mm, bez ventilace | kus | 50 |  | 0 | CS ÚRS 2021 02 |  | základní |  | 0 | 0.0546 | 2.73 | 0 | 0 | 8 | M | 2 |  |  |  | ROZPOCET | 0 | 0 | 0 | 0 | 0 | 1 | 0 | 4 | -2019864924
| Online PSC |  | https://podminky.urs.cz/item/CS_URS_2021_02/55241014 | [14 empty] | Online PSC | 2
| VV |  | 16 "stoka A |  | 16 | [12 empty] | VV | 2 | 2 | True | 0 | ROZPOCET
| VV |  | 11 "stoka A1 |  | 11 | [12 empty] | VV | 2 | 2 | True | 0 | ROZPOCET
| VV |  | 3 "stoka A1-1 |  | 3 | [12 empty] | VV | 2 | 2 | True | 0 | ROZPOCET
| VV |  | 8 "stoka A1-2 |  | 8 | [12 empty] | VV | 2 | 2 | True | 0 | ROZPOCET
| VV |  | 5 "stoka A2 |  | 5 | [12 empty] | VV | 2 | 2 | True | 0 | ROZPOCET
| VV |  | 7 "stoka B |  | 7 | [12 empty] | VV | 2 | 2 | True | 0 | ROZPOCET
| VV |  | Součet |  | 50 | [12 empty] | VV | 2 | 4 | True | 1 | ROZPOCET
77 | K | 899950010R | Úprava potrubí hladkého z PVC-U SN12 De 200 mm seříznutím včetně úpravy konce potrubí v místě vyústění (výustní objekt do potoka) | kus | 1 |  | 0 |  |  | základní |  | 0 | 0 | 0 | 0 | 0 | 4 | K | 2 |  |  |  | ROZPOCET | 0 | 0 | 0 | 0 | 0 | 1 | 0 | 4 | 877385222
| VV |  | 1 "výustní objekt, přepad z PSOV č.1 |  | 1 | [12 empty] | VV | 2 | 2 | True | 1 | ROZPOCET
| D | 9 | Ostatní konstrukce a práce, bourání |  |  |  | 0 |  |  |  |  | 0 |  | 0 |  | 0 | 1 | D | 1 |  |  |  | ROZPOCET | [6 empty] | 0
78 | K | 919731121 | Zarovnání styčné plochy podkladu nebo krytu podél vybourané části komunikace nebo zpevněné plochy živičné tl. do 50 mm | m | 6039.7 |  | 0 | CS ÚRS 2021 02 |  | základní |  | 0 | 0 | 0 | 0 | 0 | 4 | K | 2 |  |  |  | ROZPOCET | 0 | 0 | 0 | 0 | 0 | 1 | 0 | 4 | -370435846
| Online PSC |  | https://podminky.urs.cz/item/CS_URS_2021_02/919731121 | [14 empty] | Online PSC | 2
| PSC |  | Poznámka k souboru cen: 1. Pro volbu cen je rozhodující maximální tloušťka zarovnané styčné plochy. 2. Náklady na vodorovné přemístění suti zbylé po zarovnání styčné plochy se samostatně neoceňují, tyto náklady jsou započteny ve vodorovném přemístění suti prováděném při odstraňování podkladů nebo krytů. | [14 empty] | PSC | 2
79 | K | 919735111 | Řezání stávajícího živičného krytu nebo podkladu hloubky do 50 mm | m | 6039.7 |  | 0 | CS ÚRS 2021 02 |  | základní |  | 0 | 0 | 0 | 0 | 0 | 4 | K | 2 |  |  |  | ROZPOCET | 0 | 0 | 0 | 0 | 0 | 1 | 0 | 4 | -470860902
| Online PSC |  | https://podminky.urs.cz/item/CS_URS_2021_02/919735111 | [14 empty] | Online PSC | 2
| PSC |  | Poznámka k souboru cen: 1. V cenách jsou započteny i náklady na spotřebu vody. | [14 empty] | PSC | 2
| VV |  | 345+(2*3,5) "stoka A |  | 352 | [12 empty] | VV | 2 | 2 | True | 0 | ROZPOCET
| VV |  | 163,5+(2*3,5) "stoka A1 |  | 170.5 | [12 empty] | VV | 2 | 2 | True | 0 | ROZPOCET
| VV |  | 267+(2*3,5) "stoka B + výtlak V2 (v souběhu) |  | 274 | [12 empty] | VV | 2 | 2 | True | 0 | ROZPOCET
| VV |  | Mezisoučet - řezání živ. krytů komunikace III.tř. |  | 796.5 | [12 empty] | VV | 2 | 3 | True | 0 | ROZPOCET
| VV |  | 2*(147+1,5) "stoka A |  | 297 | [12 empty] | VV | 2 | 2 | True | 0 | ROZPOCET
| VV |  | 2*(217+1,5) "stoka A1 |  | 437 | [12 empty] | VV | 2 | 2 | True | 0 | ROZPOCET
| VV |  | 2*(82+1,5) "stoka A1-1 |  | 167 | [12 empty] | VV | 2 | 2 | True | 0 | ROZPOCET
| VV |  | 2*(296+1,5) "stoka A1-2 |  | 595 | [12 empty] | VV | 2 | 2 | True | 0 | ROZPOCET
| VV |  | 2*(172+1,5) "stoka A2 |  | 347 | [12 empty] | VV | 2 | 2 | True | 0 | ROZPOCET
| VV |  | Mezisoučet - řezání živ. krytů místní komunikace |  | 1843 | [12 empty] | VV | 2 | 3 | True | 0 | ROZPOCET
| VV |  | 2*(345+1,5)"stoka A |  | 693 | [12 empty] | VV | 2 | 2 | True | 0 | ROZPOCET
| VV |  | 2*(163,5+1,5) "stoka A1 |  | 330 | [12 empty] | VV | 2 | 2 | True | 0 | ROZPOCET
| VV |  | 2*(267+2,1) "stoka B + výtlak V2 (v souběhu) |  | 538.2 | [12 empty] | VV | 2 | 2 | True | 0 | ROZPOCET
| VV |  | Mezisoučet - řezání živ. podkladů komunikace III.tř. |  | 1561.2 | [12 empty] | VV | 2 | 3 | True | 0 | ROZPOCET
| VV |  | 2*(147+1,1) "stoka A |  | 296.2 | [12 empty] | VV | 2 | 2 | True | 0 | ROZPOCET
| VV |  | 2*(217+1,1) "stoka A1 |  | 436.2 | [12 empty] | VV | 2 | 2 | True | 0 | ROZPOCET
| VV |  | 2*(82+1,1) "stoka A1-1 |  | 166.2 | [12 empty] | VV | 2 | 2 | True | 0 | ROZPOCET
| VV |  | 2*(296+1,1) "stoka A1-2 |  | 594.2 | [12 empty] | VV | 2 | 2 | True | 0 | ROZPOCET
| VV |  | 2*(172+1,1) "stoka A2 |  | 346.2 | [12 empty] | VV | 2 | 2 | True | 0 | ROZPOCET
| VV |  | Mezisoučet - řezání živ. podkladů místní komunikace |  | 1839 | [12 empty] | VV | 2 | 3 | True | 0 | ROZPOCET
| VV |  | Součet |  | 6039.7 | [12 empty] | VV | 2 | 4 | True | 1 | ROZPOCET
80 | K | 979024443 | Očištění vybouraných prvků komunikací od spojovacího materiálu s odklizením a uložením očištěných hmot a spojovacího materiálu na skládku na vzdálenost do 10 m obrubníků a krajníků, vybouraných z jakéhokoliv lože a s jakoukoliv výplní spár silničních | m | 177.1 |  | 0 | CS ÚRS 2021 02 |  | základní |  | 0 | 0 | 0 | 0 | 0 | 4 | K | 2 |  |  |  | ROZPOCET | 0 | 0 | 0 | 0 | 0 | 1 | 0 | 4 | 785155487
| Online PSC |  | https://podminky.urs.cz/item/CS_URS_2021_02/979024443 | [14 empty] | Online PSC | 2
| PSC |  | Poznámka k souboru cen: 1. Ceny 05-4441 a 05-4442 jsou určeny jen pro očištění vybouraných dlaždic, desek nebo tvarovek uložených do lože ze sypkého materiálu bez pojiva. 2. Přemístění vybouraných obrubníků, krajníků, desek nebo dílců na vzdálenost přes 10 m se oceňuje cenami souboru cen 997 22-1 Vodorovná doprava vybouraných hmot. | [14 empty] | PSC | 2
| P |  | Poznámka k položce: - cca 70% stáv.odstraňovaných obrubníků pro zpětné využití | [14 empty] | P | 2
| VV |  | 0,70*47,0 "stoka A |  | 32.9 | [12 empty] | VV | 2 | 2 | True | 0 | ROZPOCET
| VV |  | 0,70*201,0 "stoka A1 |  | 140.7 | [12 empty] | VV | 2 | 2 | True | 0 | ROZPOCET
| VV |  | 0,70*5,0 "stoka A2 |  | 3.5 | [12 empty] | VV | 2 | 2 | True | 0 | ROZPOCET
| VV |  | Součet |  | 177.1 | [12 empty] | VV | 2 | 4 | True | 1 | ROZPOCET
81 | K | 979054441 | Očištění vybouraných prvků komunikací od spojovacího materiálu s odklizením a uložením očištěných hmot a spojovacího materiálu na skládku na vzdálenost do 10 m dlaždic, desek nebo tvarovek s původním vyplněním spár kamenivem těženým | m2 | 228.83 |  | 0 | CS ÚRS 2021 02 |  | základní |  | 0 | 0 | 0 | 0 | 0 | 4 | K | 2 |  |  |  | ROZPOCET | 0 | 0 | 0 | 0 | 0 | 1 | 0 | 4 | -464071528
| Online PSC |  | https://podminky.urs.cz/item/CS_URS_2021_02/979054441 | [14 empty] | Online PSC | 2
| PSC |  | Poznámka k souboru cen: 1. Ceny 05-4441 a 05-4442 jsou určeny jen pro očištění vybouraných dlaždic, desek nebo tvarovek uložených do lože ze sypkého materiálu bez pojiva. 2. Přemístění vybouraných obrubníků, krajníků, desek nebo dílců na vzdálenost přes 10 m se oceňuje cenami souboru cen 997 22-1 Vodorovná doprava vybouraných hmot. | [14 empty] | PSC | 2
| P |  | Poznámka k položce: - cca 70% stáv.odstraňované dlažby pro zpětné využití | [14 empty] | P | 2
| VV |  | 0,70*(34,40+270,70+21,80) "stoka A+A1+A2 |  | 228.83 | [12 empty] | VV | 2 | 2 | True | 1 | ROZPOCET
| D | 997 | Přesun sutě |  |  |  | 0 |  |  |  |  | 0 |  | 0 |  | 0 | 1 | D | 1 |  |  |  | ROZPOCET | [6 empty] | 0
82 | K | 997221571 | Vodorovná doprava vybouraných hmot bez naložení, ale se složením a s hrubým urovnáním na vzdálenost do 1 km | t | 3365.587 |  | 0 | CS ÚRS 2021 02 |  | základní |  | 0 | 0 | 0 | 0 | 0 | 4 | K | 2 |  |  |  | ROZPOCET | 0 | 0 | 0 | 0 | 0 | 1 | 0 | 4 | 2118931001
| Online PSC |  | https://podminky.urs.cz/item/CS_URS_2021_02/997221571 | [14 empty] | Online PSC | 2
| PSC |  | Poznámka k souboru cen: 1. Ceny nelze použít pro vodorovnou dopravu vybouraných hmot po železnici, po vodě nebo neobvyklými dopravními prostředky. 2. Je-li na dopravní dráze pro vodorovnou dopravu vybouraných hmot překážka, pro kterou je nutno vybourané hmoty překládat z jednoho dopravního prostředku na druhý, oceňuje se tato doprava v každém úseku samostatně. | [14 empty] | PSC | 2
| P |  | Poznámka k položce: přesun kameniva a asfaltu vybouraného v komunikacích | [14 empty] | P | 2
83 | K | 997221579 | Vodorovná doprava vybouraných hmot bez naložení, ale se složením a s hrubým urovnáním na vzdálenost Příplatek k ceně za každý další i započatý 1 km přes 1 km | t | 29438.366 |  | 0 | CS ÚRS 2021 02 |  | základní |  | 0 | 0 | 0 | 0 | 0 | 4 | K | 2 |  |  |  | ROZPOCET | 0 | 0 | 0 | 0 | 0 | 1 | 0 | 4 | -1934100613
| Online PSC |  | https://podminky.urs.cz/item/CS_URS_2021_02/997221579 | [14 empty] | Online PSC | 2
| PSC |  | Poznámka k souboru cen: 1. Ceny nelze použít pro vodorovnou dopravu vybouraných hmot po železnici, po vodě nebo neobvyklými dopravními prostředky. 2. Je-li na dopravní dráze pro vodorovnou dopravu vybouraných hmot překážka, pro kterou je nutno vybourané hmoty překládat z jednoho dopravního prostředku na druhý, oceňuje se tato doprava v každém úseku samostatně. | [14 empty] | PSC | 2
| P |  | Poznámka k položce: - na skládku nebudou přemisťovány panely, bet.dlažba a obrubníky - cca 70% celk.množství | [14 empty] | P | 2
| VV |  | 9*(3365,587-0,7*(83,36+51,865)) "příplatek za 9 km |  | 29438.366 | [12 empty] | VV | 2 | 2 | True | 1 | ROZPOCET
84 | K | 997221861 | Poplatek za uložení stavebního odpadu na recyklační skládce (skládkovné) z prostého betonu zatříděného do Katalogu odpadů pod kódem 17 01 01 | t | 611.748 |  | 0 | CS ÚRS 2021 02 |  | základní |  | 0 | 0 | 0 | 0 | 0 | 4 | K | 2 |  |  |  | ROZPOCET | 0 | 0 | 0 | 0 | 0 | 1 | 0 | 4 | -640461622
| Online PSC |  | https://podminky.urs.cz/item/CS_URS_2021_02/997221861 | [14 empty] | Online PSC | 2
85 | K | 997221873 | Poplatek za uložení stavebního odpadu na recyklační skládce (skládkovné) zeminy a kamení zatříděného do Katalogu odpadů pod kódem 17 05 04 | t | 938.696 |  | 0 | CS ÚRS 2021 02 |  | základní |  | 0 | 0 | 0 | 0 | 0 | 4 | K | 2 |  |  |  | ROZPOCET | 0 | 0 | 0 | 0 | 0 | 1 | 0 | 4 | 514001187
| Online PSC |  | https://podminky.urs.cz/item/CS_URS_2021_02/997221873 | [14 empty] | Online PSC | 2
86 | K | 997221875 | Poplatek za uložení stavebního odpadu na recyklační skládce (skládkovné) asfaltového bez obsahu dehtu zatříděného do Katalogu odpadů pod kódem 17 03 02 | t | 1679.918 |  | 0 | CS ÚRS 2021 02 |  | základní |  | 0 | 0 | 0 | 0 | 0 | 4 | K | 2 |  |  |  | ROZPOCET | 0 | 0 | 0 | 0 | 0 | 1 | 0 | 4 | -247788731
| Online PSC |  | https://podminky.urs.cz/item/CS_URS_2021_02/997221875 | [14 empty] | Online PSC | 2
| VV |  | 1008,436+258,867+100,62+311,995 |  | 1679.918 | [12 empty] | VV | 2 | 2 | True | 1 | ROZPOCET
| D | 998 | Přesun hmot |  |  |  | 0 |  |  |  |  | 0 |  | 0 |  | 0 | 1 | D | 1 |  |  |  | ROZPOCET | [6 empty] | 0
87 | K | 998276101 | Přesun hmot pro trubní vedení hloubené z trub z plastických hmot nebo sklolaminátových pro vodovody nebo kanalizace v otevřeném výkopu dopravní vzdálenost do 15 m | t | 655.47 |  | 0 | CS ÚRS 2021 02 |  | základní |  | 0 | 0 | 0 | 0 | 0 | 4 | K | 2 |  |  |  | ROZPOCET | 0 | 0 | 0 | 0 | 0 | 1 | 0 | 4 | -108523229
| Online PSC |  | https://podminky.urs.cz/item/CS_URS_2021_02/998276101 | [14 empty] | Online PSC | 2
| PSC |  | Poznámka k souboru cen: 1. Ceny přesunu hmot nelze užít pro zeminu, sypaniny, štěrkopísek, kamenivo ap. Případná manipulace s tímto materiálem se oceňuje soubory cen 162 ..-.... Vodorovné přemístění výkopku nebo sypaniny katalogu 800-1 Zemní práce. | [14 empty] | PSC | 2

## 01 - Opravy komunikací
{ae90e921-4f50-411f-b245-9933afdc4919}
2
| KRYCÍ LIST SOUPISU PRACÍ | [7 empty] | v --- níže se nacházejí doplnkové a pomocné údaje k sestavám --- v | [8 empty] | False
Stavba:
Splašková kanalizace Klenovka s převedením odp.vod do Přelouče
Objekt:
IO_03 - Opravy komunikací a zpevněné plochy u ČS
Soupis:
01 - Opravy komunikací
| KSO: |  |  |  |  | CC-CZ:
| Místo: |  | k.ú. Klenovka, Přelouč a Štěpánov |  |  | Datum: | 15. 7. 2021
| Zadavatel: |  |  |  |  | IČ: | 00274101
|  | Město Přelouč,Československé armády 1665,Přelouč |  |  |  | DIČ: | CZ00274101
| Uchazeč: |  |  |  |  | IČ: | Vyplň údaj
|  | Vyplň údaj |  |  |  | DIČ: | Vyplň údaj
| Projektant: |  |  |  |  | IČ: | 27482782
|  | IKKO Hradec Králové,s.r.o., Bratří Štefanů 238, HK |  |  |  | DIČ: | CZ27482782
| Zpracovatel: |  |  |  |  | IČ:
|  | K.Hlaváčková |  |  |  | DIČ:
Poznámka:
| Cena bez DPH | [5 empty] | 0
|  |  | Základ daně |  |  | Sazba daně | Výše daně
| DPH | základní | 0 |  |  | 21% | 0
|  | snížená | 0 |  |  | 15% | 0
|  | zákl. přenesená | 0 |  |  | 21% | 0
|  | sníž. přenesená | 0 |  |  | 15% | 0
|  | nulová | 0 |  |  | 0% | 0
| Cena s DPH |  |  | v | CZK |  | 0
REKAPITULACE ČLENĚNÍ SOUPISU PRACÍ
Stavba:
Splašková kanalizace Klenovka s převedením odp.vod do Přelouče
Objekt:
IO_03 - Opravy komunikací a zpevněné plochy u ČS
Soupis:
01 - Opravy komunikací
Místo: |  |  | k.ú. Klenovka, Přelouč a Štěpánov |  |  | Datum: | 15. 7. 2021
Zadavatel: |  |  | Město Přelouč,Československé armády 1665,Přelouč |  |  | Projektant: | IKKO Hradec Králové,s.r.o., Bratří Štefanů 238, HK
Uchazeč: |  |  | Vyplň údaj |  |  | Zpracovatel: | K.Hlaváčková
Kód dílu - Popis | [6 empty] | Cena celkem [CZK]
Náklady stavby celkem | [6 empty] | 0 | [11 empty] | -1
| HSV - Práce a dodávky HSV | [5 empty] | 0
| 1 - Zemní práce | [5 empty] | 0
| 5 - Komunikace | [5 empty] | 0
| 9 - Ostatní konstrukce a práce, bourání | [5 empty] | 0
| 998 - Přesun hmot | [5 empty] | 0
SOUPIS PRACÍ
Stavba:
Splašková kanalizace Klenovka s převedením odp.vod do Přelouče
Objekt:
IO_03 - Opravy komunikací a zpevněné plochy u ČS
Soupis:
01 - Opravy komunikací
Místo: |  |  | k.ú. Klenovka, Přelouč a Štěpánov |  |  | Datum: | 15. 7. 2021
Zadavatel: |  |  | Město Přelouč,Československé armády 1665,Přelouč |  |  | Projektant: | IKKO Hradec Králové,s.r.o., Bratří Štefanů 238, HK
Uchazeč: |  |  | Vyplň údaj |  |  | Zpracovatel: | K.Hlaváčková
PČ | Typ | Kód | Popis | MJ | Množství | J.cena [CZK] | Cena celkem [CZK] | Cenová soustava |  | DPH | J. Nh [h] | Nh celkem [h] | J. hmotnost [t] | Hmotnost celkem [t] | J. suť [t] | Suť Celkem [t]
Náklady soupisu celkem | [6 empty] | 0 |  |  |  |  | 0 |  | 89.5406 |  | 0 |  | D | -1 | [10 empty] | 0
| D | HSV | Práce a dodávky HSV |  |  |  | 0 |  |  |  |  | 0 |  | 89.5406 |  | 0 | 1 | D | 0 |  |  |  | ROZPOCET | [6 empty] | 0
| D | 1 | Zemní práce |  |  |  | 0 |  |  |  |  | 0 |  | 0 |  | 0 | 1 | D | 1 |  |  |  | ROZPOCET | [6 empty] | 0
1 | K | 181102302 | Úprava pláně na stavbách silnic a dálnic strojně v zářezech mimo skalních se zhutněním | m2 | 2286.4 |  | 0 | CS ÚRS 2021 02 |  | základní |  | 0 | 0 | 0 | 0 | 0 | 4 | K | 2 |  |  |  | ROZPOCET | 0 | 0 | 0 | 0 | 0 | 1 | 0 | 4 | 446242728
| Online PSC |  | https://podminky.urs.cz/item/CS_URS_2021_02/181102302 | [14 empty] | Online PSC | 2
| PSC |  | Poznámka k souboru cen: 1. Ceny se zhutněním jsou určeny pro všechny míry zhutnění. 2. Ceny 10-2301, 10-2302, 20-2301 a 20-2305 jsou určeny pro urovnání nově zřizovaných ploch vodorovných nebo ve sklonu do 1:5 pod zpevnění ploch jakéhokoliv druhu, pod humusování, drnování a dále předepíše-li projekt urovnání pláně z jiného důvodu. 3. Cena 10-2303 je určena pro vyplnění sypaninou prohlubní zářezů v horninách 5, 6 a 7. 4. Ceny neplatí pro zhutnění podloží pod násypy; toto zhutnění se oceňuje cenou 215 90-1101 Zhutnění podloží pod násypy. 5. Ceny neplatí pro urovnání lavic (berem) šířky do 3 m přerušujících svahy, pro urovnání dna příkopů pro jakoukoliv jejich šířku; toto urovnání se oceňuje cenami souboru cen 182 . 0-11 Svahování trvalých svahů do projektovaných profilů A 01 tohoto katalogu. 6. Urovnání ploch ve sklonu přes 1:5 (svahování) se oceňuje cenou 182 20-1101 Svahování trvalých svahů do projektovaných profilů, části A 01 tohoto katalogu. 7. Vyplnění prohlubní v horninách tř. 5, 6, a 7 betonem nebo stabilizací se oceňuje cenami části A 01 Zřízení konstrukcí katalogu 822-1 Komunikace pozemní a letiště. | [14 empty] | PSC | 2
| VV |  | 473,0+213,80+627,40 "stoky A, A1 a B |  | 1314.2 | [12 empty] | VV | 2 | 2 | True | 0 | ROZPOCET
| VV |  | 153,0 "výtlak V2 |  | 153 | [12 empty] | VV | 2 | 2 | True | 0 | ROZPOCET
| VV |  | Mezisoučet - celkové množství v asf. komunikaci III.tř. |  | 1467.2 | [12 empty] | VV | 2 | 3 | True | 0 | ROZPOCET
| VV |  | 161,70+53,60+91,30+325,60+187,0 "stoky A, A1, A1-1, A1-2 a A2 |  | 819.2 | [12 empty] | VV | 2 | 2 | True | 0 | ROZPOCET
| VV |  | Mezisoučet - celkové množství v místních asf. komunikaci |  | 819.2 | [12 empty] | VV | 2 | 3 | True | 0 | ROZPOCET
| VV |  | Součet |  | 2286.4 | [12 empty] | VV | 2 | 4 | True | 1 | ROZPOCET
| D | 5 | Komunikace |  |  |  | 0 |  |  |  |  | 0 |  | 44.1444 |  | 0 | 1 | D | 1 |  |  |  | ROZPOCET | [6 empty] | 0
2 | K | 564271111 | Podklad nebo podsyp ze štěrkopísku ŠP s rozprostřením, vlhčením a zhutněním, po zhutnění tl. 250 mm | m2 | 1467.2 |  | 0 | CS ÚRS 2021 02 |  | základní |  | 0 | 0 | 0 | 0 | 0 | 4 | K | 2 |  |  |  | ROZPOCET | 0 | 0 | 0 | 0 | 0 | 1 | 0 | 4 | -1474487750
| Online PSC |  | https://podminky.urs.cz/item/CS_URS_2021_02/564271111 | [14 empty] | Online PSC | 2
| VV |  | 473,0 "stoka A |  | 473 | [12 empty] | VV | 2 | 2 | True | 0 | ROZPOCET
| VV |  | 213,80 "stoka A1 |  | 213.8 | [12 empty] | VV | 2 | 2 | True | 0 | ROZPOCET
| VV |  | 627,40+153,0 "stoka B + výtlak V2 |  | 780.4 | [12 empty] | VV | 2 | 2 | True | 0 | ROZPOCET
| VV |  | Součet - podklady, asf.komunikace III.tř. |  | 1467.2 | [12 empty] | VV | 2 | 4 | True | 1 | ROZPOCET
3 | K | 564851111 | Podklad ze štěrkodrti ŠD s rozprostřením a zhutněním, po zhutnění tl. 150 mm | m2 | 326.9 |  | 0 | CS ÚRS 2021 02 |  | základní |  | 0 | 0 | 0 | 0 | 0 | 4 | K | 2 |  |  |  | ROZPOCET | 0 | 0 | 0 | 0 | 0 | 1 | 0 | 4 | 1350050313
| Online PSC |  | https://podminky.urs.cz/item/CS_URS_2021_02/564851111 | [14 empty] | Online PSC | 2
| VV |  | 34,40+270,70+21,80 "lože pod dlažbu, stoka A, A1 a A2 |  | 326.9 | [12 empty] | VV | 2 | 2 | True | 1 | ROZPOCET
4 | K | 564871116 | Podklad ze štěrkodrti ŠD s rozprostřením a zhutněním, po zhutnění tl. 300 mm | m2 | 819.2 |  | 0 | CS ÚRS 2021 02 |  | základní |  | 0 | 0 | 0 | 0 | 0 | 4 | K | 2 |  |  |  | ROZPOCET | 0 | 0 | 0 | 0 | 0 | 1 | 0 | 4 | 976956966
| Online PSC |  | https://podminky.urs.cz/item/CS_URS_2021_02/564871116 | [14 empty] | Online PSC | 2
| VV |  | 161,70 "stoka A |  | 161.7 | [12 empty] | VV | 2 | 2 | True | 0 | ROZPOCET
| VV |  | 53,60 "stoka A1 |  | 53.6 | [12 empty] | VV | 2 | 2 | True | 0 | ROZPOCET
| VV |  | 91,30 "stoka A1-1 |  | 91.3 | [12 empty] | VV | 2 | 2 | True | 0 | ROZPOCET
| VV |  | 325,60 "stoka A1-2 |  | 325.6 | [12 empty] | VV | 2 | 2 | True | 0 | ROZPOCET
| VV |  | 187,0 "stoka A2 |  | 187 | [12 empty] | VV | 2 | 2 | True | 0 | ROZPOCET
| VV |  | Součet - podklady, místní asf.komunikace |  | 819.2 | [12 empty] | VV | 2 | 4 | True | 1 | ROZPOCET
5 | K | 565165111 | Asfaltový beton vrstva podkladní ACP 16 (obalované kamenivo střednězrnné - OKS) s rozprostřením a zhutněním v pruhu šířky přes 1,5 do 3 m, po zhutnění tl. 80 mm | m2 | 2127.5 |  | 0 | CS ÚRS 2021 02 |  | základní |  | 0 | 0 | 0 | 0 | 0 | 4 | K | 2 |  |  |  | ROZPOCET | 0 | 0 | 0 | 0 | 0 | 1 | 0 | 4 | -167643466
| Online PSC |  | https://podminky.urs.cz/item/CS_URS_2021_02/565165111 | [14 empty] | Online PSC | 2
| PSC |  | Poznámka k souboru cen: 1. Cenami 565 1.-510 lze oceňovat např. chodníky, úzké cesty a vjezdy v pruhu šířky do 1,5 m jakékoliv délky a jednotlivé plochy velikosti do 10 m2. 2. ČSN EN 13108-1 připouští pro ACP 16 pouze tl. 50 až 80 mm. | [14 empty] | PSC | 2
| VV |  | 762,0 "stoka A |  | 762 | [12 empty] | VV | 2 | 2 | True | 0 | ROZPOCET
| VV |  | 359,50 "stoka A1 |  | 359.5 | [12 empty] | VV | 2 | 2 | True | 0 | ROZPOCET
| VV |  | 760,80+245,20 "stoka B + výtlak V2 |  | 1006 | [12 empty] | VV | 2 | 2 | True | 0 | ROZPOCET
| VV |  | Součet - podklady, asf.komunikace III.tř. |  | 2127.5 | [12 empty] | VV | 2 | 4 | True | 1 | ROZPOCET
6 | K | 565175103 | Asfaltový beton vrstva podkladní ACP 16 (obalované kamenivo střednězrnné - OKS) s rozprostřením a zhutněním v pruhu šířky do 1,5 m, po zhutnění tl. 120 mm | m2 | 819.2 |  | 0 | CS ÚRS 2021 02 |  | základní |  | 0 | 0 | 0 | 0 | 0 | 4 | K | 2 |  |  |  | ROZPOCET | 0 | 0 | 0 | 0 | 0 | 1 | 0 | 4 | -312380593
| Online PSC |  | https://podminky.urs.cz/item/CS_URS_2021_02/565175103 | [14 empty] | Online PSC | 2
| PSC |  | Poznámka k souboru cen: 1. Cenami 565 1.-510 lze oceňovat např. chodníky, úzké cesty a vjezdy v pruhu šířky do 1,5 m jakékoliv délky a jednotlivé plochy velikosti do 10 m2. 2. ČSN EN 13108-1 připouští pro ACP 16 pouze tl. 50 až 80 mm. | [14 empty] | PSC | 2
| VV |  | 161,70 "stoka A |  | 161.7 | [12 empty] | VV | 2 | 2 | True | 0 | ROZPOCET
| VV |  | 53,60 "stoka A1 |  | 53.6 | [12 empty] | VV | 2 | 2 | True | 0 | ROZPOCET
| VV |  | 91,30 "stoka A1-1 |  | 91.3 | [12 empty] | VV | 2 | 2 | True | 0 | ROZPOCET
| VV |  | 325,60 "stoka A1-2 |  | 325.6 | [12 empty] | VV | 2 | 2 | True | 0 | ROZPOCET
| VV |  | 187,0 "stoka A2 |  | 187 | [12 empty] | VV | 2 | 2 | True | 0 | ROZPOCET
| VV |  | Součet - podklady, místní asf.komunikace |  | 819.2 | [12 empty] | VV | 2 | 4 | True | 1 | ROZPOCET
7 | K | 567121114 | Podklad ze směsi stmelené cementem SC bez dilatačních spár, s rozprostřením a zhutněním SC C 3/4 (SC I), po zhutnění tl. 150 mm | m2 | 2127.5 |  | 0 | CS ÚRS 2021 02 |  | základní |  | 0 | 0 | 0 | 0 | 0 | 4 | K | 2 |  |  |  | ROZPOCET | 0 | 0 | 0 | 0 | 0 | 1 | 0 | 4 | 1545632784
| Online PSC |  | https://podminky.urs.cz/item/CS_URS_2021_02/567121114 | [14 empty] | Online PSC | 2
| PSC |  | Poznámka k souboru cen: 1. V cenách jsou započteny i náklady na ošetření povrchu podkladu vodou. 2. V cenách 567 1.-4 jsou započteny i náklady postřik proti odpařování vody. 3. V cenách nejsou započteny náklady na: a) příp. postřik, který se oceňuje cenou 919 74-8111 Postřik popř. zdrsnění povrchu cementobetonového krytu nebo podkladu ochrannou emulzí, b) zřízení dilatačních spár a jejich vyplnění; tyto práce se oceňují cenami souborů cen 919 11-1 Řezání dilatačních spár, 919 12-. Těsnění dilatačních spár a 919 13 Vyztužení dilatačních spár. | [14 empty] | PSC | 2
| VV |  | 762,0 "stoka A |  | 762 | [12 empty] | VV | 2 | 2 | True | 0 | ROZPOCET
| VV |  | 359,50 "stoka A1 |  | 359.5 | [12 empty] | VV | 2 | 2 | True | 0 | ROZPOCET
| VV |  | 760,80+245,20 "stoka B + výtlak V2 |  | 1006 | [12 empty] | VV | 2 | 2 | True | 0 | ROZPOCET
| VV |  | Součet - živ.podklady, asf.komunikace III.tř. |  | 2127.5 | [12 empty] | VV | 2 | 4 | True | 1 | ROZPOCET
8 | K | 573111111 | Postřik infiltrační PI z asfaltu silničního s posypem kamenivem, v množství 0,60 kg/m2 | m2 | 2946.7 |  | 0 | CS ÚRS 2021 02 |  | základní |  | 0 | 0 | 0 | 0 | 0 | 4 | K | 2 |  |  |  | ROZPOCET | 0 | 0 | 0 | 0 | 0 | 1 | 0 | 4 | 990984316
| Online PSC |  | https://podminky.urs.cz/item/CS_URS_2021_02/573111111 | [14 empty] | Online PSC | 2
| VV |  | 762,0+359,50+760,80 "stoky A, A1 a B |  | 1882.3 | [12 empty] | VV | 2 | 2 | True | 0 | ROZPOCET
| VV |  | 245,20 "výtlak V2 |  | 245.2 | [12 empty] | VV | 2 | 2 | True | 0 | ROZPOCET
| VV |  | Mezisoučet - celkové množství v asf. komunikaci III.tř. - ložní vrstva |  | 2127.5 | [12 empty] | VV | 2 | 3 | True | 0 | ROZPOCET
| VV |  | 161,70+53,60+91,30+325,60+187,0 "stoky A, A1, A1-1, A1-2 a A2 |  | 819.2 | [12 empty] | VV | 2 | 2 | True | 0 | ROZPOCET
| VV |  | Mezisoučet - celkové množství v místních asf. komunikaci - ložní vrstva |  | 819.2 | [12 empty] | VV | 2 | 3 | True | 0 | ROZPOCET
| VV |  | Součet |  | 2946.7 | [12 empty] | VV | 2 | 4 | True | 1 | ROZPOCET
9 | K | 573211111 | Postřik spojovací PS bez posypu kamenivem z asfaltu silničního, v množství 0,60 kg/m2 | m2 | 4195.2 |  | 0 | CS ÚRS 2021 02 |  | základní |  | 0 | 0 | 0 | 0 | 0 | 4 | K | 2 |  |  |  | ROZPOCET | 0 | 0 | 0 | 0 | 0 | 1 | 0 | 4 | -100574229
| Online PSC |  | https://podminky.urs.cz/item/CS_URS_2021_02/573211111 | [14 empty] | Online PSC | 2
| VV |  | 1207,20+572,30+933,50 "stoky A, A1 a B |  | 2713 | [12 empty] | VV | 2 | 2 | True | 0 | ROZPOCET
| VV |  | 388,50 "výtlak V2 |  | 388.5 | [12 empty] | VV | 2 | 2 | True | 0 | ROZPOCET
| VV |  | Mezisoučet - celkové množství v asf. komunikaci III.tř. - krycí vrstva |  | 3101.5 | [12 empty] | VV | 2 | 3 | True | 0 | ROZPOCET
| VV |  | 258,10+63,30+100,70+413,40+258,20 "stoky A, A1, A1-1, A1-2 a A2 |  | 1093.7 | [12 empty] | VV | 2 | 2 | True | 0 | ROZPOCET
| VV |  | Mezisoučet - celkové množství v místních asf. komunikaci - krycí vrstva |  | 1093.7 | [12 empty] | VV | 2 | 3 | True | 0 | ROZPOCET
| VV |  | Součet |  | 4195.2 | [12 empty] | VV | 2 | 4 | True | 1 | ROZPOCET
10 | K | 577134211 | Asfaltový beton vrstva obrusná ACO 11 (ABS) s rozprostřením a se zhutněním z nemodifikovaného asfaltu v pruhu šířky do 3 m tř. II, po zhutnění tl. 40 mm | m2 | 1093.7 |  | 0 | CS ÚRS 2021 02 |  | základní |  | 0 | 0 | 0 | 0 | 0 | 4 | K | 2 |  |  |  | ROZPOCET | 0 | 0 | 0 | 0 | 0 | 1 | 0 | 4 | -61464098
| Online PSC |  | https://podminky.urs.cz/item/CS_URS_2021_02/577134211 | [14 empty] | Online PSC | 2
| PSC |  | Poznámka k souboru cen: 1. Cenami 577 1.-40 lze oceňovat např. chodníky, úzké cesty a vjezdy v pruhu šířky do 1,5 m jakékoliv délky a jednotlivé plochy velikosti do 10 m2. 2. ČSN EN 13108-1 připouští pro ACO 11 pouze tl. 35 až 50 mm. | [14 empty] | PSC | 2
| VV |  | 258,10 "stoka A |  | 258.1 | [12 empty] | VV | 2 | 2 | True | 0 | ROZPOCET
| VV |  | 63,30 "stoka A1 |  | 63.3 | [12 empty] | VV | 2 | 2 | True | 0 | ROZPOCET
| VV |  | 100,70 "stoka A1-1 |  | 100.7 | [12 empty] | VV | 2 | 2 | True | 0 | ROZPOCET
| VV |  | 413,40 "stoka A1-2 |  | 413.4 | [12 empty] | VV | 2 | 2 | True | 0 | ROZPOCET
| VV |  | 258,20 "stoka A2 |  | 258.2 | [12 empty] | VV | 2 | 2 | True | 0 | ROZPOCET
| VV |  | Součet - živ.kryt, místní asf.komunikace |  | 1093.7 | [12 empty] | VV | 2 | 4 | True | 1 | ROZPOCET
11 | K | 577144121 | Asfaltový beton vrstva obrusná ACO 11 (ABS) s rozprostřením a se zhutněním z nemodifikovaného asfaltu v pruhu šířky přes 3 m tř. I, po zhutnění tl. 50 mm | m2 | 3101.5 |  | 0 | CS ÚRS 2021 02 |  | základní |  | 0 | 0 | 0 | 0 | 0 | 4 | K | 2 |  |  |  | ROZPOCET | 0 | 0 | 0 | 0 | 0 | 1 | 0 | 4 | 1265207818
| Online PSC |  | https://podminky.urs.cz/item/CS_URS_2021_02/577144121 | [14 empty] | Online PSC | 2
| PSC |  | Poznámka k souboru cen: 1. Cenami 577 1.-40 lze oceňovat např. chodníky, úzké cesty a vjezdy v pruhu šířky do 1,5 m jakékoliv délky a jednotlivé plochy velikosti do 10 m2. 2. ČSN EN 13108-1 připouští pro ACO 11 pouze tl. 35 až 50 mm. | [14 empty] | PSC | 2
| VV |  | 1207,20 "stoka A |  | 1207.2 | [12 empty] | VV | 2 | 2 | True | 0 | ROZPOCET
| VV |  | 572,30 "stoka A1 |  | 572.3 | [12 empty] | VV | 2 | 2 | True | 0 | ROZPOCET
| VV |  | 933,50+388,50 "stoka B + výtlak V2 |  | 1322 | [12 empty] | VV | 2 | 2 | True | 0 | ROZPOCET
| VV |  | Součet - živ.kryt, asf.komunikace III.tř |  | 3101.5 | [12 empty] | VV | 2 | 4 | True | 1 | ROZPOCET
12 | K | 577166111 | Asfaltový beton vrstva ložní ACL 22 (ABVH) s rozprostřením a zhutněním z nemodifikovaného asfaltu v pruhu šířky do 3 m, po zhutnění tl. 70 mm | m2 | 2946.7 |  | 0 | CS ÚRS 2021 02 |  | základní |  | 0 | 0 | 0 | 0 | 0 | 4 | K | 2 |  |  |  | ROZPOCET | 0 | 0 | 0 | 0 | 0 | 1 | 0 | 4 | -501142394
| Online PSC |  | https://podminky.urs.cz/item/CS_URS_2021_02/577166111 | [14 empty] | Online PSC | 2
| PSC |  | Poznámka k souboru cen: 1. Cenami 577 1.-60 lze oceňovat např. chodníky, úzké cesty a vjezdy v pruhu šířky do 1,5 m jakékoliv délky a jednotlivé plochy velikosti do 10 m2. 2. ČSN EN 13108-1 připouští pro ACL 22 pouze tl. 60 až 90 mm. | [14 empty] | PSC | 2
| VV |  | 762,0 "stoka A |  | 762 | [12 empty] | VV | 2 | 2 | True | 0 | ROZPOCET
| VV |  | 359,50 "stoka A1 |  | 359.5 | [12 empty] | VV | 2 | 2 | True | 0 | ROZPOCET
| VV |  | 760,80+245,20 "stoka B + výtlak V2 |  | 1006 | [12 empty] | VV | 2 | 2 | True | 0 | ROZPOCET
| VV |  | Mezisoučet - živ.podklady, asf.komunikace III.tř. |  | 2127.5 | [12 empty] | VV | 2 | 3 | True | 0 | ROZPOCET
| VV |  | 161,70 "stoka A |  | 161.7 | [12 empty] | VV | 2 | 2 | True | 0 | ROZPOCET
| VV |  | 53,60 "stoka A1 |  | 53.6 | [12 empty] | VV | 2 | 2 | True | 0 | ROZPOCET
| VV |  | 91,30 "stoka A1-1 |  | 91.3 | [12 empty] | VV | 2 | 2 | True | 0 | ROZPOCET
| VV |  | 325,60 "stoka A1-2 |  | 325.6 | [12 empty] | VV | 2 | 2 | True | 0 | ROZPOCET
| VV |  | 187,0 "stoka A2 |  | 187 | [12 empty] | VV | 2 | 2 | True | 0 | ROZPOCET
| VV |  | Mezisoučet - živ.podklady, místní asf.komunikace |  | 819.2 | [12 empty] | VV | 2 | 3 | True | 0 | ROZPOCET
| VV |  | Součet |  | 2946.7 | [12 empty] | VV | 2 | 4 | True | 1 | ROZPOCET
13 | K | 596811221 | Kladení dlažby z betonových nebo kameninových dlaždic komunikací pro pěší s vyplněním spár a se smetením přebytečného materiálu na vzdálenost do 3 m s ložem z kameniva těženého tl. do 30 mm velikosti dlaždic přes 0,09 m2 do 0,25 m2, pro plochy přes 50 do 100 m2 | m2 | 326.9 |  | 0 | CS ÚRS 2021 02 |  | základní |  | 0 | 0.101 | 33.0169 | 0 | 0 | 4 | K | 2 |  |  |  | ROZPOCET | 0 | 0 | 0 | 0 | 0 | 1 | 0 | 4 | 459985223
| Online PSC |  | https://podminky.urs.cz/item/CS_URS_2021_02/596811221 | [14 empty] | Online PSC | 2
| PSC |  | Poznámka k souboru cen: 1. V cenách jsou započteny i náklady na dodání hmot pro lože a na dodání materiálu pro výplň spár. 2. V cenách nejsou započteny náklady na dodání dlaždic, které se oceňují ve specifikaci; ztratné lze dohodnout u plochy a) do 100 m2 ve výši 3 %, b) přes 100 do 300 m2 ve výši 2 %, c) přes 300 m2 ve výši 1 %. 3. Část lože přesahující tloušťku 30 mm se oceňuje cenami souboru cen 451 . . -9 . Příplatek za každých dalších 10 mm tloušťky podkladu nebo lože. | [14 empty] | PSC | 2
| VV |  | 34,40+270,70+21,80 "stoka A, A1 a A2 |  | 326.9 | [12 empty] | VV | 2 | 2 | True | 1 | ROZPOCET
14 | M | 59245601 | dlažba desková betonová 500x500x50mm přírodní | m2 | 103.032 |  | 0 | CS ÚRS 2021 02 |  | základní |  | 0 | 0.108 | 11.1275 | 0 | 0 | 8 | M | 2 |  |  |  | ROZPOCET | 0 | 0 | 0 | 0 | 0 | 1 | 0 | 4 | 705393993
| Online PSC |  | https://podminky.urs.cz/item/CS_URS_2021_02/59245601 | [14 empty] | Online PSC | 2
| VV |  | 0,30*1,02*(34,40+270,70+21,80) "stoka A, A1 a A2, uvažováno 30% výměna dlaždic |  | 100.031 | [12 empty] | VV | 2 | 2 | True | 1 | ROZPOCET
| VV |  | 100,031*1,03 'Přepočtené koeficientem množství |  | 103.032 | [12 empty] | VV | 2 | 2 | False | 1 | ROZPOCET
| D | 9 | Ostatní konstrukce a práce, bourání |  |  |  | 0 |  |  |  |  | 0 |  | 45.3962 |  | 0 | 1 | D | 1 |  |  |  | ROZPOCET | [6 empty] | 0
15 | K | 916131213 | Osazení silničního obrubníku betonového se zřízením lože, s vyplněním a zatřením spár cementovou maltou stojatého s boční opěrou z betonu prostého, do lože z betonu prostého | m | 253 |  | 0 | CS ÚRS 2021 02 |  | základní |  | 0 | 0.1554 | 39.3162 | 0 | 0 | 4 | K | 2 |  |  |  | ROZPOCET | 0 | 0 | 0 | 0 | 0 | 1 | 0 | 4 | 1813135231
| Online PSC |  | https://podminky.urs.cz/item/CS_URS_2021_02/916131213 | [14 empty] | Online PSC | 2
| PSC |  | Poznámka k souboru cen: 1. V cenách silničních obrubníků ležatých i stojatých jsou započteny: a) pro osazení do lože z kameniva těženého i náklady na dodání hmot pro lože tl. 80 až 100 mm, b) pro osazení do lože z betonu prostého i náklady na dodání hmot pro lože tl. 80 až 100 mm; v cenách -1113 a -1213 též náklady na zřízení bočních opěr. 2. Část lože z betonu prostého přesahující tl. 100 mm se oceňuje cenou 916 99-1121 Lože pod obrubníky, krajníky nebo obruby z dlažebních kostek. 3. V cenách nejsou započteny náklady na dodání obrubníků, tyto se oceňují ve specifikaci. | [14 empty] | PSC | 2
| VV |  | 47,0 "stoka A |  | 47 | [12 empty] | VV | 2 | 2 | True | 0 | ROZPOCET
| VV |  | 201,0 "stoka A1 |  | 201 | [12 empty] | VV | 2 | 2 | True | 0 | ROZPOCET
| VV |  | 5,0 "stoka A2 |  | 5 | [12 empty] | VV | 2 | 2 | True | 0 | ROZPOCET
| VV |  | Součet |  | 253 | [12 empty] | VV | 2 | 4 | True | 1 | ROZPOCET
16 | M | 59217031 | obrubník betonový silniční 1000x150x250mm | m | 76 |  | 0 | CS ÚRS 2021 02 |  | základní |  | 0 | 0.08 | 6.08 | 0 | 0 | 8 | M | 2 |  |  |  | ROZPOCET | 0 | 0 | 0 | 0 | 0 | 1 | 0 | 4 | 458522861
| Online PSC |  | https://podminky.urs.cz/item/CS_URS_2021_02/59217031 | [14 empty] | Online PSC | 2
| VV |  | 76 "uvažováno 30% výměny obrubníků |  | 76 | [12 empty] | VV | 2 | 2 | True | 1 | ROZPOCET
17 | K | 919010-R | Zalití spár flexibilní živičnou zálivkou se zadrcením | m | 6039.7 |  | 0 |  |  | základní |  | 0 | 0 | 0 | 0 | 0 | 4 | K | 2 |  |  |  | ROZPOCET | 0 | 0 | 0 | 0 | 0 | 1 | 0 | 4 | -1312220270
| VV |  | 345+(2*3,5) "stoka A |  | 352 | [12 empty] | VV | 2 | 2 | True | 0 | ROZPOCET
| VV |  | 163,5+(2*3,5) "stoka A1 |  | 170.5 | [12 empty] | VV | 2 | 2 | True | 0 | ROZPOCET
| VV |  | 267+(2*3,5) "stoka B + výtlak V2 (v souběhu) |  | 274 | [12 empty] | VV | 2 | 2 | True | 0 | ROZPOCET
| VV |  | Mezisoučet - řezání živ. krytů komunikace III.tř. |  | 796.5 | [12 empty] | VV | 2 | 3 | True | 0 | ROZPOCET
| VV |  | 2*(147+1,5) "stoka A |  | 297 | [12 empty] | VV | 2 | 2 | True | 0 | ROZPOCET
| VV |  | 2*(217+1,5) "stoka A1 |  | 437 | [12 empty] | VV | 2 | 2 | True | 0 | ROZPOCET
| VV |  | 2*(82+1,5) "stoka A1-1 |  | 167 | [12 empty] | VV | 2 | 2 | True | 0 | ROZPOCET
| VV |  | 2*(296+1,5) "stoka A1-2 |  | 595 | [12 empty] | VV | 2 | 2 | True | 0 | ROZPOCET
| VV |  | 2*(172+1,5) "stoka A2 |  | 347 | [12 empty] | VV | 2 | 2 | True | 0 | ROZPOCET
| VV |  | Mezisoučet - řezání živ. krytů místní komunikace |  | 1843 | [12 empty] | VV | 2 | 3 | True | 0 | ROZPOCET
| VV |  | 2*(345+1,5)"stoka A |  | 693 | [12 empty] | VV | 2 | 2 | True | 0 | ROZPOCET
| VV |  | 2*(163,5+1,5) "stoka A1 |  | 330 | [12 empty] | VV | 2 | 2 | True | 0 | ROZPOCET
| VV |  | 2*(267+2,1) "stoka B + výtlak V2 (v souběhu) |  | 538.2 | [12 empty] | VV | 2 | 2 | True | 0 | ROZPOCET
| VV |  | Mezisoučet - řezání živ. podkladů komunikace III.tř. |  | 1561.2 | [12 empty] | VV | 2 | 3 | True | 0 | ROZPOCET
| VV |  | 2*(147+1,1) "stoka A |  | 296.2 | [12 empty] | VV | 2 | 2 | True | 0 | ROZPOCET
| VV |  | 2*(217+1,1) "stoka A1 |  | 436.2 | [12 empty] | VV | 2 | 2 | True | 0 | ROZPOCET
| VV |  | 2*(82+1,1) "stoka A1-1 |  | 166.2 | [12 empty] | VV | 2 | 2 | True | 0 | ROZPOCET
| VV |  | 2*(296+1,1) "stoka A1-2 |  | 594.2 | [12 empty] | VV | 2 | 2 | True | 0 | ROZPOCET
| VV |  | 2*(172+1,1) "stoka A2 |  | 346.2 | [12 empty] | VV | 2 | 2 | True | 0 | ROZPOCET
| VV |  | Mezisoučet - řezání živ. podkladů místní komunikace |  | 1839 | [12 empty] | VV | 2 | 3 | True | 0 | ROZPOCET
| VV |  | Součet |  | 6039.7 | [12 empty] | VV | 2 | 4 | True | 1 | ROZPOCET
| D | 998 | Přesun hmot |  |  |  | 0 |  |  |  |  | 0 |  | 0 |  | 0 | 1 | D | 1 |  |  |  | ROZPOCET | [6 empty] | 0
18 | K | 998225111 | Přesun hmot pro komunikace s krytem z kameniva, monolitickým betonovým nebo živičným dopravní vzdálenost do 200 m jakékoliv délky objektu | t | 89.541 |  | 0 | CS ÚRS 2021 02 |  | základní |  | 0 | 0 | 0 | 0 | 0 | 4 | K | 2 |  |  |  | ROZPOCET | 0 | 0 | 0 | 0 | 0 | 1 | 0 | 4 | 1190807025
| Online PSC |  | https://podminky.urs.cz/item/CS_URS_2021_02/998225111 | [14 empty] | Online PSC | 2
| PSC |  | Poznámka k souboru cen: 1. Ceny lze použít i pro plochy letišť s krytem monolitickým betonovým nebo živičným. | [14 empty] | PSC | 2

## 02 - Zpevněné plochy u PSOV
{f9c4eecd-0325-4b3b-b55c-17a545b138fc}
2
| KRYCÍ LIST SOUPISU PRACÍ | [7 empty] | v --- níže se nacházejí doplnkové a pomocné údaje k sestavám --- v | [8 empty] | False
Stavba:
Splašková kanalizace Klenovka s převedením odp.vod do Přelouče
Objekt:
IO_03 - Opravy komunikací a zpevněné plochy u ČS
Soupis:
02 - Zpevněné plochy u PSOV
| KSO: |  |  |  |  | CC-CZ:
| Místo: |  | k.ú. Klenovka, Přelouč a Štěpánov |  |  | Datum: | 15. 7. 2021
| Zadavatel: |  |  |  |  | IČ: | 00274101
|  | Město Přelouč,Československé armády 1665,Přelouč |  |  |  | DIČ: | CZ00274101
| Uchazeč: |  |  |  |  | IČ: | Vyplň údaj
|  | Vyplň údaj |  |  |  | DIČ: | Vyplň údaj
| Projektant: |  |  |  |  | IČ: | 27482782
|  | IKKO Hradec Králové,s.r.o., Bratří Štefanů 238, HK |  |  |  | DIČ: | CZ27482782
| Zpracovatel: |  |  |  |  | IČ:
|  | K.Hlaváčková |  |  |  | DIČ:
Poznámka:
| Cena bez DPH | [5 empty] | 0
|  |  | Základ daně |  |  | Sazba daně | Výše daně
| DPH | základní | 0 |  |  | 21% | 0
|  | snížená | 0 |  |  | 15% | 0
|  | zákl. přenesená | 0 |  |  | 21% | 0
|  | sníž. přenesená | 0 |  |  | 15% | 0
|  | nulová | 0 |  |  | 0% | 0
| Cena s DPH |  |  | v | CZK |  | 0
REKAPITULACE ČLENĚNÍ SOUPISU PRACÍ
Stavba:
Splašková kanalizace Klenovka s převedením odp.vod do Přelouče
Objekt:
IO_03 - Opravy komunikací a zpevněné plochy u ČS
Soupis:
02 - Zpevněné plochy u PSOV
Místo: |  |  | k.ú. Klenovka, Přelouč a Štěpánov |  |  | Datum: | 15. 7. 2021
Zadavatel: |  |  | Město Přelouč,Československé armády 1665,Přelouč |  |  | Projektant: | IKKO Hradec Králové,s.r.o., Bratří Štefanů 238, HK
Uchazeč: |  |  | Vyplň údaj |  |  | Zpracovatel: | K.Hlaváčková
Kód dílu - Popis | [6 empty] | Cena celkem [CZK]
Náklady stavby celkem | [6 empty] | 0 | [11 empty] | -1
| HSV - Práce a dodávky HSV | [5 empty] | 0
| 1 - Zemní práce | [5 empty] | 0
| 5 - Komunikace | [5 empty] | 0
| 9 - Ostatní konstrukce a práce, bourání | [5 empty] | 0
| 998 - Přesun hmot | [5 empty] | 0
SOUPIS PRACÍ
Stavba:
Splašková kanalizace Klenovka s převedením odp.vod do Přelouče
Objekt:
IO_03 - Opravy komunikací a zpevněné plochy u ČS
Soupis:
02 - Zpevněné plochy u PSOV
Místo: |  |  | k.ú. Klenovka, Přelouč a Štěpánov |  |  | Datum: | 15. 7. 2021
Zadavatel: |  |  | Město Přelouč,Československé armády 1665,Přelouč |  |  | Projektant: | IKKO Hradec Králové,s.r.o., Bratří Štefanů 238, HK
Uchazeč: |  |  | Vyplň údaj |  |  | Zpracovatel: | K.Hlaváčková
PČ | Typ | Kód | Popis | MJ | Množství | J.cena [CZK] | Cena celkem [CZK] | Cenová soustava |  | DPH | J. Nh [h] | Nh celkem [h] | J. hmotnost [t] | Hmotnost celkem [t] | J. suť [t] | Suť Celkem [t]
Náklady soupisu celkem | [6 empty] | 0 |  |  |  |  | 0 |  | 11.2533 |  | 0 |  | D | -1 | [10 empty] | 0
| D | HSV | Práce a dodávky HSV |  |  |  | 0 |  |  |  |  | 0 |  | 11.2533 |  | 0 | 1 | D | 0 |  |  |  | ROZPOCET | [6 empty] | 0
| D | 1 | Zemní práce |  |  |  | 0 |  |  |  |  | 0 |  | 0.000755 |  | 0 | 1 | D | 1 |  |  |  | ROZPOCET | [6 empty] | 0
1 | K | 111301111 | Sejmutí drnu tl. do 100 mm, v jakékoliv ploše | m2 | 140 |  | 0 | CS ÚRS 2021 02 |  | základní |  | 0 | 0 | 0 | 0 | 0 | 4 | K | 2 |  |  |  | ROZPOCET | 0 | 0 | 0 | 0 | 0 | 1 | 0 | 4 | 1218235044
| Online PSC |  | https://podminky.urs.cz/item/CS_URS_2021_02/111301111 | [14 empty] | Online PSC | 2
| PSC |  | Poznámka k souboru cen: 1. V cenách jsou započteny i náklady na nařezání, vyrýpnutí, vyzvednutí, přemístění a složení sejmutého drnu na vzdálenost do 50 m nebo s naložením na dopravní prostředek. 2. V ceně nejsou započteny náklady na zálivku před sejmutím drnu. Pro tyto práce lze použít ceny části C02 souboru cen 185 80-43 Zalití rostlin vodou. 3. Ceny jsou určeny jen pro sejmutí drnu pro drnování. 4. Sejmutím drnu se rozumí sejmutí pláství nebo pásů drnu v takové jakosti, aby se jich mohlo použít pro další drnování. 5. Ceny nejsou určeny k pokládce travního drnu (koberce). Tyto práce se oceňují cenami souboru cen 181 4.-11 Založení trávníku 6. Ceny lze použít při zakládání záhonů pro výsadbu rostlin z důvodu snížení profilu terénu. | [14 empty] | PSC | 2
| VV |  | 92,50 "PSOV č.1 |  | 92.5 | [12 empty] | VV | 2 | 2 | True | 0 | ROZPOCET
| VV |  | 47,50 "PSOV č.2 |  | 47.5 | [12 empty] | VV | 2 | 2 | True | 0 | ROZPOCET
| VV |  | Součet |  | 140 | [12 empty] | VV | 2 | 4 | True | 1 | ROZPOCET
2 | K | 122151103 | Odkopávky a prokopávky nezapažené strojně v hornině třídy těžitelnosti I skupiny 1 a 2 přes 50 do 100 m3 | m3 | 52.92 |  | 0 | CS ÚRS 2021 02 |  | základní |  | 0 | 0 | 0 | 0 | 0 | 4 | K | 2 |  |  |  | ROZPOCET | 0 | 0 | 0 | 0 | 0 | 1 | 0 | 4 | -1427364774
| Online PSC |  | https://podminky.urs.cz/item/CS_URS_2021_02/122151103 | [14 empty] | Online PSC | 2
| PSC |  | Poznámka k souboru cen: 1. V cenách jsou započteny i náklady na přehození výkopku na vzdálenost do 3 m nebo naložení na dopravní prostředek. | [14 empty] | PSC | 2
| VV |  | 40,70*0,60 "PSOV č.1 |  | 24.42 | [12 empty] | VV | 2 | 2 | True | 0 | ROZPOCET
| VV |  | 47,50*0,60 "PSOV č.2 |  | 28.5 | [12 empty] | VV | 2 | 2 | True | 0 | ROZPOCET
| VV |  | Součet |  | 52.92 | [12 empty] | VV | 2 | 4 | True | 1 | ROZPOCET
3 | K | 162351103 | Vodorovné přemístění výkopku nebo sypaniny po suchu na obvyklém dopravním prostředku, bez naložení výkopku, avšak se složením bez rozhrnutí z horniny třídy těžitelnosti I skupiny 1 až 3 na vzdálenost přes 50 do 500 m | m3 | 88.92 |  | 0 | CS ÚRS 2021 02 |  | základní |  | 0 | 0 | 0 | 0 | 0 | 4 | K | 2 |  |  |  | ROZPOCET | 0 | 0 | 0 | 0 | 0 | 1 | 0 | 4 | -1401393693
| Online PSC |  | https://podminky.urs.cz/item/CS_URS_2021_02/162351103 | [14 empty] | Online PSC | 2
| PSC |  | Poznámka k souboru cen: 1. Přemísťuje-li se výkopek z dočasných skládek vzdálených do 50 m, neoceňuje se nakládání výkopku, i když se provádí. Toto ustanovení neplatí, vylučuje-li projekt použití dozeru. 2. Ceny nelze použít, předepisuje-li projekt přemístit výkopek na místo nepřístupné obvyklým dopravním prostředkům; toto přemístění se oceňuje individuálně. | [14 empty] | PSC | 2
| VV |  | 24,42+28,50 "objem odkopávek, přemístění na mezideponii |  | 52.92 | [12 empty] | VV | 2 | 2 | True | 0 | ROZPOCET
| VV |  | 31,60+4,40 "přemístění výkopku pro násyp |  | 36 | [12 empty] | VV | 2 | 2 | True | 0 | ROZPOCET
| VV |  | Součet |  | 88.92 | [12 empty] | VV | 2 | 4 | True | 1 | ROZPOCET
4 | K | 162751117 | Vodorovné přemístění výkopku nebo sypaniny po suchu na obvyklém dopravním prostředku, bez naložení výkopku, avšak se složením bez rozhrnutí z horniny třídy těžitelnosti I skupiny 1 až 3 na vzdálenost přes 9 000 do 10 000 m | m3 | 30.92 |  | 0 | CS ÚRS 2021 02 |  | základní |  | 0 | 0 | 0 | 0 | 0 | 4 | K | 2 |  |  |  | ROZPOCET | 0 | 0 | 0 | 0 | 0 | 1 | 0 | 4 | -1871270659
| Online PSC |  | https://podminky.urs.cz/item/CS_URS_2021_02/162751117 | [14 empty] | Online PSC | 2
| PSC |  | Poznámka k souboru cen: 1. Přemísťuje-li se výkopek z dočasných skládek vzdálených do 50 m, neoceňuje se nakládání výkopku, i když se provádí. Toto ustanovení neplatí, vylučuje-li projekt použití dozeru. 2. Ceny nelze použít, předepisuje-li projekt přemístit výkopek na místo nepřístupné obvyklým dopravním prostředkům; toto přemístění se oceňuje individuálně. | [14 empty] | PSC | 2
| VV |  | 52,920-(31,6+4,4) "přebytečná zemina z odkopávek |  | 16.92 | [12 empty] | VV | 2 | 2 | True | 0 | ROZPOCET
| VV |  | 0,1*(92,5+47,5) "objem sejmutého drnu |  | 14 | [12 empty] | VV | 2 | 2 | True | 0 | ROZPOCET
| VV |  | Součet |  | 30.92 | [12 empty] | VV | 2 | 4 | True | 1 | ROZPOCET
5 | K | 167151101 | Nakládání, skládání a překládání neulehlého výkopku nebo sypaniny strojně nakládání, množství do 100 m3, z horniny třídy těžitelnosti I, skupiny 1 až 3 | m3 | 36 |  | 0 | CS ÚRS 2021 02 |  | základní |  | 0 | 0 | 0 | 0 | 0 | 4 | K | 2 |  |  |  | ROZPOCET | 0 | 0 | 0 | 0 | 0 | 1 | 0 | 4 | 1368738723
| Online PSC |  | https://podminky.urs.cz/item/CS_URS_2021_02/167151101 | [14 empty] | Online PSC | 2
| PSC |  | Poznámka k souboru cen: 1. Ceny -1101, -1151, -1102, -1152, -1103, -1153, jsou určeny pro nakládání, skládání a překládání na obvyklý nebo z obvyklého dopravního prostředku. Pro nakládání z lodi nebo na loď jsou určeny ceny -1105 a -1155. 2. Ceny -1105 a -1155 jsou určeny pro nakládání, překládání a vykládání na vzdálenost a) do 20 m vodorovně; vodorovná vzdálenost se měří od těžnice lodi k těžnici druhé lodi, nebo k těžišti hromady na břehu nebo k těžišti dopravního prostředku na suchu, b) do 4 m svisle; svislá vzdálenost se měří od pracovní hladiny vody k úrovni srovna- ného terénu v místě hromady nebo v místě dopravní plochy pro dopravní prostředek na suchu. Uvedenou svislou vzdálenost 4 m lze zvětšit, a to nejvýše do 6 m, jestliže je vodorovná vzdálenost uvedená v bodu a) kratší než 20 m nejméně o trojnásobek zvětšení výšky přes 4 m. 3. Množství měrných jednotek se určí v rostlém stavu horniny. | [14 empty] | PSC | 2
| VV |  | 31,6+4,4 "výkopek pro násyp |  | 36 | [12 empty] | VV | 2 | 2 | True | 1 | ROZPOCET
6 | K | 171152101 | Uložení sypaniny do zhutněných násypů pro silnice, dálnice a letiště s rozprostřením sypaniny ve vrstvách, s hrubým urovnáním a uzavřením povrchu násypu z hornin soudržných | m3 | 36 |  | 0 | CS ÚRS 2021 02 |  | základní |  | 0 | 0 | 0 | 0 | 0 | 4 | K | 2 |  |  |  | ROZPOCET | 0 | 0 | 0 | 0 | 0 | 1 | 0 | 4 | 530797707
| Online PSC |  | https://podminky.urs.cz/item/CS_URS_2021_02/171152101 | [14 empty] | Online PSC | 2
| PSC |  | Poznámka k souboru cen: 1. Ceny lze použít i pro uložení sypaniny odebírané z hald, pro hlušinu apod. 2. Ceny lze použít i pro uložení sypaniny s předepsaným zhutněním na trvalé skládky. 3. V cenách není započteno hutnění boků násypů. Toto hutnění se oceňuje cenami souboru cen 171 15-11 Hutnění boků násypů z hornin soudržných a sypkých. | [14 empty] | PSC | 2
| VV |  | 31,60 "PSOV č.1 |  | 31.6 | [12 empty] | VV | 2 | 2 | True | 0 | ROZPOCET
| VV |  | 4,40 "PSOV č.2 |  | 4.4 | [12 empty] | VV | 2 | 2 | True | 0 | ROZPOCET
| VV |  | Součet - násyp kolem přečerpávacích stanic |  | 36 | [12 empty] | VV | 2 | 4 | True | 1 | ROZPOCET
7 | K | 171201201 | Uložení sypaniny na skládky nebo meziskládky bez hutnění s upravením uložené sypaniny do předepsaného tvaru | m3 | 30.92 |  | 0 | CS ÚRS 2021 02 |  | základní |  | 0 | 0 | 0 | 0 | 0 | 4 | K | 2 |  |  |  | ROZPOCET | 0 | 0 | 0 | 0 | 0 | 1 | 0 | 4 | -709449802
| Online PSC |  | https://podminky.urs.cz/item/CS_URS_2021_02/171201201 | [14 empty] | Online PSC | 2
| PSC |  | Poznámka k souboru cen: 1. Cena -1201 je určena i pro: a) uložení výkopku nebo ornice na dočasné skládky předepsané projektem tak, že na 1 m2 projektem určené plochy této skládky připadá přes 2 m3 výkopku nebo ornice; v opačném případě se uložení neoceňuje. Množství výkopku nebo ornice připadající na 1 m2 skládky se určí jako podíl množství výkopku nebo ornice, měřeného v rostlém stavu a projektem určené plochy dočasné skládky; b) zasypání koryt vodotečí a prohlubní v terénu bez předepsaného zhutnění sypaniny; c) uložení výkopku pod vodou do prohlubní ve dně vodotečí nebo nádrží. 2. Cenu -1201 nelze použít pro uložení výkopku nebo ornice: a) při vykopávkách pro podzemní vedení podél hrany výkopu, z něhož byl výkopek získán, a to ani tehdy, jestliže se výkopek po vyhození z výkopu na povrch území ještě dále přemisťuje na hromady podél výkopu; b) na dočasné skládky, které nejsou předepsány projektem; c) na dočasné skládky předepsané projektem tak, že na 1 m2 projektem určené plochy této skládky připadají nejvýše 2 m3 výkopku nebo ornice (viz. též poznámku č. 1 a); d) na dočasné skládky, oceňuje-li se cenou 121 10-1101 Sejmutí ornice nebo lesní půdy do 50 m, nebo oceňuje-li se vodorovné přemístění výkopku do 20 m a 50 m cenami 162 20-1101, 162 20-1102, 162 20-1151 a 162 20-1152. V těchto případech se uložení výkopku nebo ornice na dočasnou skládku neoceňuje. e) na trvalé skládky s předepsaným zhutněním; toto uložení výkopku se oceňuje cenami souboru cen 171 . 0- . . Uložení sypaniny do násypů. 3. V ceně -1201 jsou započteny i náklady na rozprostření sypaniny ve vrstvách s hrubým urovnáním na skládce. 4. V ceně -1201 nejsou započteny náklady na získání skládek ani na poplatky za skládku. 5. Množství jednotek uložení výkopku (sypaniny) se určí v m3 uloženého výkopku (sypaniny),v rostlém stavu zpravidla ve výkopišti. 6. Cenu -1211 lze po dohodě upravit podle místních podmínek. | [14 empty] | PSC | 2
8 | K | 171201231 | Poplatek za uložení stavebního odpadu na recyklační skládce (skládkovné) zeminy a kamení zatříděného do Katalogu odpadů pod kódem 17 05 04 | t | 55.656 |  | 0 | CS ÚRS 2021 02 |  | základní |  | 0 | 0 | 0 | 0 | 0 | 4 | K | 2 |  |  |  | ROZPOCET | 0 | 0 | 0 | 0 | 0 | 1 | 0 | 4 | 118493697
| Online PSC |  | https://podminky.urs.cz/item/CS_URS_2021_02/171201231 | [14 empty] | Online PSC | 2
| PSC |  | Poznámka k souboru cen: 1. Ceny uvedené v souboru cen je doporučeno upravit podle aktuálních cen místně příslušné skládky odpadů. 2. Uložení odpadů neuvedených v souboru cen se oceňuje individuálně. | [14 empty] | PSC | 2
| VV |  | 30,92*1,8 'Přepočtené koeficientem množství |  | 55.656 | [12 empty] | VV | 2 | 2 | False | 1 | ROZPOCET
9 | K | 181102302 | Úprava pláně na stavbách silnic a dálnic strojně v zářezech mimo skalních se zhutněním | m2 | 89.7 |  | 0 | CS ÚRS 2021 02 |  | základní |  | 0 | 0 | 0 | 0 | 0 | 4 | K | 2 |  |  |  | ROZPOCET | 0 | 0 | 0 | 0 | 0 | 1 | 0 | 4 | -792736131
| Online PSC |  | https://podminky.urs.cz/item/CS_URS_2021_02/181102302 | [14 empty] | Online PSC | 2
| PSC |  | Poznámka k souboru cen: 1. Ceny se zhutněním jsou určeny pro všechny míry zhutnění. 2. Ceny 10-2301, 10-2302, 20-2301 a 20-2305 jsou určeny pro urovnání nově zřizovaných ploch vodorovných nebo ve sklonu do 1:5 pod zpevnění ploch jakéhokoliv druhu, pod humusování, drnování a dále předepíše-li projekt urovnání pláně z jiného důvodu. 3. Cena 10-2303 je určena pro vyplnění sypaninou prohlubní zářezů v horninách 5, 6 a 7. 4. Ceny neplatí pro zhutnění podloží pod násypy; toto zhutnění se oceňuje cenou 215 90-1101 Zhutnění podloží pod násypy. 5. Ceny neplatí pro urovnání lavic (berem) šířky do 3 m přerušujících svahy, pro urovnání dna příkopů pro jakoukoliv jejich šířku; toto urovnání se oceňuje cenami souboru cen 182 . 0-11 Svahování trvalých svahů do projektovaných profilů A 01 tohoto katalogu. 6. Urovnání ploch ve sklonu přes 1:5 (svahování) se oceňuje cenou 182 20-1101 Svahování trvalých svahů do projektovaných profilů, části A 01 tohoto katalogu. 7. Vyplnění prohlubní v horninách tř. 5, 6, a 7 betonem nebo stabilizací se oceňuje cenami části A 01 Zřízení konstrukcí katalogu 822-1 Komunikace pozemní a letiště. | [14 empty] | PSC | 2
| VV |  | 63,580 "PSOV č.1 |  | 63.58 | [12 empty] | VV | 2 | 2 | True | 0 | ROZPOCET
| VV |  | 26,120 "PSOV č.2 |  | 26.12 | [12 empty] | VV | 2 | 2 | True | 0 | ROZPOCET
| VV |  | Součet |  | 89.7 | [12 empty] | VV | 2 | 4 | True | 1 | ROZPOCET
10 | K | 181411121 | Založení trávníku na půdě předem připravené plochy do 1000 m2 výsevem včetně utažení lučního v rovině nebo na svahu do 1:5 | m2 | 50.3 |  | 0 | CS ÚRS 2021 02 |  | základní |  | 0 | 0 | 0 | 0 | 0 | 4 | K | 2 |  |  |  | ROZPOCET | 0 | 0 | 0 | 0 | 0 | 1 | 0 | 4 | -1782762869
| Online PSC |  | https://podminky.urs.cz/item/CS_URS_2021_02/181411121 | [14 empty] | Online PSC | 2
| PSC |  | Poznámka k souboru cen: 1. V cenách jsou započteny i náklady na pokosení, naložení a odvoz odpadu do 20 km se složením. 2. V cenách -1161 až -1164 nejsou započteny i náklady na zatravňovací textilii. 3. V cenách nejsou započteny náklady na: a) přípravu půdy, b) travní semeno, tyto náklady se oceňují ve specifikaci, c) vypletí a zalévání; tyto práce se oceňují cenami části C02 souborů cen 185 80-42 Vypletí a 185 80-43 Zalití rostlin vodou, d) srovnání terénu, tyto práce se oceňují souborem cen 181 1.-..Plošná úprava terénu. 4. V cenách o sklonu svahu přes 1:1 jsou uvažovány podmínky pro svahy běžně schůdné; bez použití lezeckých technik. V případě použití lezeckých technik se tyto náklady oceňují individuálně. | [14 empty] | PSC | 2
| VV |  | 92,50-63,580 "PSOV č.1 |  | 28.92 | [12 empty] | VV | 2 | 2 | True | 0 | ROZPOCET
| VV |  | 47,50-26,120 "PSOV č.2 |  | 21.38 | [12 empty] | VV | 2 | 2 | True | 0 | ROZPOCET
| VV |  | Součet |  | 50.3 | [12 empty] | VV | 2 | 4 | True | 1 | ROZPOCET
11 | M | 00572474 | osivo směs travní krajinná-svahová | kg | 0.755 |  | 0 | CS ÚRS 2021 02 |  | základní |  | 0 | 0.001 | 0.000755 | 0 | 0 | 8 | M | 2 |  |  |  | ROZPOCET | 0 | 0 | 0 | 0 | 0 | 1 | 0 | 4 | 1597461405
| Online PSC |  | https://podminky.urs.cz/item/CS_URS_2021_02/00572474 | [14 empty] | Online PSC | 2
| VV |  | 50,3*0,015 'Přepočtené koeficientem množství |  | 0.755 | [12 empty] | VV | 2 | 2 | False | 1 | ROZPOCET
12 | K | 182251101 | Svahování trvalých svahů do projektovaných profilů strojně s potřebným přemístěním výkopku při svahování násypů v jakékoliv hornině | m2 | 50.3 |  | 0 | CS ÚRS 2021 02 |  | základní |  | 0 | 0 | 0 | 0 | 0 | 4 | K | 2 |  |  |  | ROZPOCET | 0 | 0 | 0 | 0 | 0 | 1 | 0 | 4 | -916981856
| Online PSC |  | https://podminky.urs.cz/item/CS_URS_2021_02/182251101 | [14 empty] | Online PSC | 2
| PSC |  | Poznámka k souboru cen: 1. Ceny jsou určeny pro svahování všech nově zřizovaných ploch výkopů nebo násypů ve sklonu přes 1:5. 2. Úprava ploch vodorovných nebo ve sklonu do 1 : 5 se oceňuje cenami souboru cen 181 Úprava pláně vyrovnáním výškových rozdílů strojně. | [14 empty] | PSC | 2
| VV |  | 92,50-63,580 "PSOV č.1 |  | 28.92 | [12 empty] | VV | 2 | 2 | True | 0 | ROZPOCET
| VV |  | 47,50-26,120 "PSOV č.2 |  | 21.38 | [12 empty] | VV | 2 | 2 | True | 0 | ROZPOCET
| VV |  | Součet |  | 50.3 | [12 empty] | VV | 2 | 4 | True | 1 | ROZPOCET
| D | 5 | Komunikace |  |  |  | 0 |  |  |  |  | 0 |  | 0 |  | 0 | 1 | D | 1 |  |  |  | ROZPOCET | [6 empty] | 0
13 | K | 564271111 | Podklad nebo podsyp ze štěrkopísku ŠP s rozprostřením, vlhčením a zhutněním, po zhutnění tl. 250 mm | m2 | 89.7 |  | 0 | CS ÚRS 2021 02 |  | základní |  | 0 | 0 | 0 | 0 | 0 | 4 | K | 2 |  |  |  | ROZPOCET | 0 | 0 | 0 | 0 | 0 | 1 | 0 | 4 | -96810086
| Online PSC |  | https://podminky.urs.cz/item/CS_URS_2021_02/564271111 | [14 empty] | Online PSC | 2
14 | K | 565165111 | Asfaltový beton vrstva podkladní ACP 16 (obalované kamenivo střednězrnné - OKS) s rozprostřením a zhutněním v pruhu šířky přes 1,5 do 3 m, po zhutnění tl. 80 mm | m2 | 89.7 |  | 0 | CS ÚRS 2021 02 |  | základní |  | 0 | 0 | 0 | 0 | 0 | 4 | K | 2 |  |  |  | ROZPOCET | 0 | 0 | 0 | 0 | 0 | 1 | 0 | 4 | -1154090490
| Online PSC |  | https://podminky.urs.cz/item/CS_URS_2021_02/565165111 | [14 empty] | Online PSC | 2
| PSC |  | Poznámka k souboru cen: 1. Cenami 565 1.-510 lze oceňovat např. chodníky, úzké cesty a vjezdy v pruhu šířky do 1,5 m jakékoliv délky a jednotlivé plochy velikosti do 10 m2. 2. ČSN EN 13108-1 připouští pro ACP 16 pouze tl. 50 až 80 mm. | [14 empty] | PSC | 2
15 | K | 567121114 | Podklad ze směsi stmelené cementem SC bez dilatačních spár, s rozprostřením a zhutněním SC C 3/4 (SC I), po zhutnění tl. 150 mm | m2 | 89.7 |  | 0 | CS ÚRS 2021 02 |  | základní |  | 0 | 0 | 0 | 0 | 0 | 4 | K | 2 |  |  |  | ROZPOCET | 0 | 0 | 0 | 0 | 0 | 1 | 0 | 4 | 1539529119
| Online PSC |  | https://podminky.urs.cz/item/CS_URS_2021_02/567121114 | [14 empty] | Online PSC | 2
| PSC |  | Poznámka k souboru cen: 1. V cenách jsou započteny i náklady na ošetření povrchu podkladu vodou. 2. V cenách 567 1.-4 jsou započteny i náklady postřik proti odpařování vody. 3. V cenách nejsou započteny náklady na: a) příp. postřik, který se oceňuje cenou 919 74-8111 Postřik popř. zdrsnění povrchu cementobetonového krytu nebo podkladu ochrannou emulzí, b) zřízení dilatačních spár a jejich vyplnění; tyto práce se oceňují cenami souborů cen 919 11-1 Řezání dilatačních spár, 919 12-. Těsnění dilatačních spár a 919 13 Vyztužení dilatačních spár. | [14 empty] | PSC | 2
16 | K | 573111111 | Postřik infiltrační PI z asfaltu silničního s posypem kamenivem, v množství 0,60 kg/m2 | m2 | 89.7 |  | 0 | CS ÚRS 2021 02 |  | základní |  | 0 | 0 | 0 | 0 | 0 | 4 | K | 2 |  |  |  | ROZPOCET | 0 | 0 | 0 | 0 | 0 | 1 | 0 | 4 | -1385397626
| Online PSC |  | https://podminky.urs.cz/item/CS_URS_2021_02/573111111 | [14 empty] | Online PSC | 2
17 | K | 573211111 | Postřik spojovací PS bez posypu kamenivem z asfaltu silničního, v množství 0,60 kg/m2 | m2 | 89.7 |  | 0 | CS ÚRS 2021 02 |  | základní |  | 0 | 0 | 0 | 0 | 0 | 4 | K | 2 |  |  |  | ROZPOCET | 0 | 0 | 0 | 0 | 0 | 1 | 0 | 4 | 635674238
| Online PSC |  | https://podminky.urs.cz/item/CS_URS_2021_02/573211111 | [14 empty] | Online PSC | 2
18 | K | 577144111 | Asfaltový beton vrstva obrusná ACO 11 (ABS) s rozprostřením a se zhutněním z nemodifikovaného asfaltu v pruhu šířky do 3 m tř. I, po zhutnění tl. 50 mm | m2 | 89.7 |  | 0 | CS ÚRS 2021 02 |  | základní |  | 0 | 0 | 0 | 0 | 0 | 4 | K | 2 |  |  |  | ROZPOCET | 0 | 0 | 0 | 0 | 0 | 1 | 0 | 4 | -1000059225
| Online PSC |  | https://podminky.urs.cz/item/CS_URS_2021_02/577144111 | [14 empty] | Online PSC | 2
| PSC |  | Poznámka k souboru cen: 1. Cenami 577 1.-40 lze oceňovat např. chodníky, úzké cesty a vjezdy v pruhu šířky do 1,5 m jakékoliv délky a jednotlivé plochy velikosti do 10 m2. 2. ČSN EN 13108-1 připouští pro ACO 11 pouze tl. 35 až 50 mm. | [14 empty] | PSC | 2
| VV |  | 63,580 "plocha u PSOV č.1 |  | 63.58 | [12 empty] | VV | 2 | 2 | True | 0 | ROZPOCET
| VV |  | 26,120 "plocha u PSOV č.2 |  | 26.12 | [12 empty] | VV | 2 | 2 | True | 0 | ROZPOCET
| VV |  | Součet |  | 89.7 | [12 empty] | VV | 2 | 4 | True | 1 | ROZPOCET
19 | K | 577166111 | Asfaltový beton vrstva ložní ACL 22 (ABVH) s rozprostřením a zhutněním z nemodifikovaného asfaltu v pruhu šířky do 3 m, po zhutnění tl. 70 mm | m2 | 89.7 |  | 0 | CS ÚRS 2021 02 |  | základní |  | 0 | 0 | 0 | 0 | 0 | 4 | K | 2 |  |  |  | ROZPOCET | 0 | 0 | 0 | 0 | 0 | 1 | 0 | 4 | 98094150
| Online PSC |  | https://podminky.urs.cz/item/CS_URS_2021_02/577166111 | [14 empty] | Online PSC | 2
| PSC |  | Poznámka k souboru cen: 1. Cenami 577 1.-60 lze oceňovat např. chodníky, úzké cesty a vjezdy v pruhu šířky do 1,5 m jakékoliv délky a jednotlivé plochy velikosti do 10 m2. 2. ČSN EN 13108-1 připouští pro ACL 22 pouze tl. 60 až 90 mm. | [14 empty] | PSC | 2
| D | 9 | Ostatní konstrukce a práce, bourání |  |  |  | 0 |  |  |  |  | 0 |  | 11.2526 |  | 0 | 1 | D | 1 |  |  |  | ROZPOCET | [6 empty] | 0
20 | K | 916131213 | Osazení silničního obrubníku betonového se zřízením lože, s vyplněním a zatřením spár cementovou maltou stojatého s boční opěrou z betonu prostého, do lože z betonu prostého | m | 47.7 |  | 0 | CS ÚRS 2021 02 |  | základní |  | 0 | 0.1554 | 7.4126 | 0 | 0 | 4 | K | 2 |  |  |  | ROZPOCET | 0 | 0 | 0 | 0 | 0 | 1 | 0 | 4 | 1075102853
| Online PSC |  | https://podminky.urs.cz/item/CS_URS_2021_02/916131213 | [14 empty] | Online PSC | 2
| PSC |  | Poznámka k souboru cen: 1. V cenách silničních obrubníků ležatých i stojatých jsou započteny: a) pro osazení do lože z kameniva těženého i náklady na dodání hmot pro lože tl. 80 až 100 mm, b) pro osazení do lože z betonu prostého i náklady na dodání hmot pro lože tl. 80 až 100 mm; v cenách -1113 a -1213 též náklady na zřízení bočních opěr. 2. Část lože z betonu prostého přesahující tl. 100 mm se oceňuje cenou 916 99-1121 Lože pod obrubníky, krajníky nebo obruby z dlažebních kostek. 3. V cenách nejsou započteny náklady na dodání obrubníků, tyto se oceňují ve specifikaci. | [14 empty] | PSC | 2
| VV |  | 22,70 "plocha u PSOV č.1 |  | 22.7 | [12 empty] | VV | 2 | 2 | True | 0 | ROZPOCET
| VV |  | 25,0 "plocha u PSOV č.2 |  | 25 | [12 empty] | VV | 2 | 2 | True | 0 | ROZPOCET
| VV |  | Součet |  | 47.7 | [12 empty] | VV | 2 | 4 | True | 1 | ROZPOCET
21 | M | 59217031 | obrubník betonový silniční 1000x150x250mm | m | 48 |  | 0 | CS ÚRS 2021 02 |  | základní |  | 0 | 0.08 | 3.84 | 0 | 0 | 8 | M | 2 |  |  |  | ROZPOCET | 0 | 0 | 0 | 0 | 0 | 1 | 0 | 4 | 603551784
| Online PSC |  | https://podminky.urs.cz/item/CS_URS_2021_02/59217031 | [14 empty] | Online PSC | 2
22 | K | 919010-R | Zalití spár flexibilní živičnou zálivkou se zadrcením | m | 30.2 |  | 0 |  |  | základní |  | 0 | 0 | 0 | 0 | 0 | 4 | K | 2 |  |  |  | ROZPOCET | 0 | 0 | 0 | 0 | 0 | 1 | 0 | 4 | 2032703504
23 | K | 919735112 | Řezání stávajícího živičného krytu nebo podkladu hloubky přes 50 do 100 mm | m | 30.2 |  | 0 | CS ÚRS 2021 02 |  | základní |  | 0 | 0 | 0 | 0 | 0 | 4 | K | 2 |  |  |  | ROZPOCET | 0 | 0 | 0 | 0 | 0 | 1 | 0 | 4 | 1503082621
| Online PSC |  | https://podminky.urs.cz/item/CS_URS_2021_02/919735112 | [14 empty] | Online PSC | 2
| PSC |  | Poznámka k souboru cen: 1. V cenách jsou započteny i náklady na spotřebu vody. | [14 empty] | PSC | 2
| VV |  | 9,5 "PSOV č.1 |  | 9.5 | [12 empty] | VV | 2 | 2 | True | 0 | ROZPOCET
| VV |  | 20,7 "PSOV č.2 |  | 20.7 | [12 empty] | VV | 2 | 2 | True | 0 | ROZPOCET
| VV |  | Součet |  | 30.2 | [12 empty] | VV | 2 | 4 | True | 1 | ROZPOCET
| D | 998 | Přesun hmot |  |  |  | 0 |  |  |  |  | 0 |  | 0 |  | 0 | 1 | D | 1 |  |  |  | ROZPOCET | [6 empty] | 0
24 | K | 998225111 | Přesun hmot pro komunikace s krytem z kameniva, monolitickým betonovým nebo živičným dopravní vzdálenost do 200 m jakékoliv délky objektu | t | 11.253 |  | 0 | CS ÚRS 2021 02 |  | základní |  | 0 | 0 | 0 | 0 | 0 | 4 | K | 2 |  |  |  | ROZPOCET | 0 | 0 | 0 | 0 | 0 | 1 | 0 | 4 | 1387704955
| Online PSC |  | https://podminky.urs.cz/item/CS_URS_2021_02/998225111 | [14 empty] | Online PSC | 2
| PSC |  | Poznámka k souboru cen: 1. Ceny lze použít i pro plochy letišť s krytem monolitickým betonovým nebo živičným. | [14 empty] | PSC | 2

## 01e - Kabelové vedení NN
{7f503568-0e5c-47b4-aa29-a48befb239c6}
2
| KRYCÍ LIST SOUPISU PRACÍ | [7 empty] | v --- níže se nacházejí doplnkové a pomocné údaje k sestavám --- v | [8 empty] | False
Stavba:
Splašková kanalizace Klenovka s převedením odp.vod do Přelouče
Objekt:
IO_04 - Kabelové rozvody NN, el.rozvody a přenos dat
Soupis:
01e - Kabelové vedení NN
| KSO: |  |  |  |  | CC-CZ:
| Místo: |  | k.ú. Klenovka, Přelouč a Štěpánov |  |  | Datum: | 15. 7. 2021
| Zadavatel: |  |  |  |  | IČ: | 00274101
|  | Město Přelouč,Československé armády 1665,Přelouč |  |  |  | DIČ: | CZ00274101
| Uchazeč: |  |  |  |  | IČ: | Vyplň údaj
|  | Vyplň údaj |  |  |  | DIČ: | Vyplň údaj
| Projektant: |  |  |  |  | IČ: | 27482782
|  | IKKO Hradec Králové,s.r.o., Bratří Štefanů 238, HK |  |  |  | DIČ: | CZ27482782
| Zpracovatel: |  |  |  |  | IČ:
|  | L.Burianec |  |  |  | DIČ:
Poznámka:
| Cena bez DPH | [5 empty] | 0
|  |  | Základ daně |  |  | Sazba daně | Výše daně
| DPH | základní | 0 |  |  | 21% | 0
|  | snížená | 0 |  |  | 15% | 0
|  | zákl. přenesená | 0 |  |  | 21% | 0
|  | sníž. přenesená | 0 |  |  | 15% | 0
|  | nulová | 0 |  |  | 0% | 0
| Cena s DPH |  |  | v | CZK |  | 0
REKAPITULACE ČLENĚNÍ SOUPISU PRACÍ
Stavba:
Splašková kanalizace Klenovka s převedením odp.vod do Přelouče
Objekt:
IO_04 - Kabelové rozvody NN, el.rozvody a přenos dat
Soupis:
01e - Kabelové vedení NN
Místo: |  |  | k.ú. Klenovka, Přelouč a Štěpánov |  |  | Datum: | 15. 7. 2021
Zadavatel: |  |  | Město Přelouč,Československé armády 1665,Přelouč |  |  | Projektant: | IKKO Hradec Králové,s.r.o., Bratří Štefanů 238, HK
Uchazeč: |  |  | Vyplň údaj |  |  | Zpracovatel: | L.Burianec
Kód dílu - Popis | [6 empty] | Cena celkem [CZK]
Náklady stavby celkem | [6 empty] | 0 | [11 empty] | -1
| 21-M - Elektromontáže | [5 empty] | 0
| 21.01 - Kabelové rozvody NN - PSOV č.1 | [5 empty] | 0
| 21.01.01 - Montážní materiál a práce pro PSOV č.1 | [5 empty] | 0
| 21.01.02 - Zemní práce pro PSOV č.1 | [5 empty] | 0
| 21.02 - Kabelové rozvody NN - PSOV č.2 | [5 empty] | 0
| 21.02.01 - Montážní materiál a práce pro PSOV č.2 | [5 empty] | 0
| 21.02.02 - Zemní práce pro PSOV č.2 | [5 empty] | 0
| 21.03 - Kabelové rozvody NN - PSOV č.3 | [5 empty] | 0
| 21.03.01 - Montážní materiál a práce pro PSOV č.3 | [5 empty] | 0
| 21.03.02 - Zemní práce pro PSOV č.3 | [5 empty] | 0
SOUPIS PRACÍ
Stavba:
Splašková kanalizace Klenovka s převedením odp.vod do Přelouče
Objekt:
IO_04 - Kabelové rozvody NN, el.rozvody a přenos dat
Soupis:
01e - Kabelové vedení NN
Místo: |  |  | k.ú. Klenovka, Přelouč a Štěpánov |  |  | Datum: | 15. 7. 2021
Zadavatel: |  |  | Město Přelouč,Československé armády 1665,Přelouč |  |  | Projektant: | IKKO Hradec Králové,s.r.o., Bratří Štefanů 238, HK
Uchazeč: |  |  | Vyplň údaj |  |  | Zpracovatel: | L.Burianec
PČ | Typ | Kód | Popis | MJ | Množství | J.cena [CZK] | Cena celkem [CZK] | Cenová soustava |  | DPH | J. Nh [h] | Nh celkem [h] | J. hmotnost [t] | Hmotnost celkem [t] | J. suť [t] | Suť Celkem [t]
Náklady soupisu celkem | [6 empty] | 0 |  |  |  |  | 0 |  | 0 |  | 0 |  | D | -1 | [7 empty] | 0
| D | 21-M | Elektromontáže |  |  |  | 0 |  |  |  |  | 0 |  | 0 |  | 0 | 3 | D | 0 | ROZPOCET | [6 empty] | 0
| D | 21.01 | Kabelové rozvody NN - PSOV č.1 |  |  |  | 0 |  |  |  |  | 0 |  | 0 |  | 0 | 1 | D | 1 | ROZPOCET | [6 empty] | 0
| D | 21.01.01 | Montážní materiál a práce pro PSOV č.1 |  |  |  | 0 |  |  |  |  | 0 |  | 0 |  | 0 | 1 | D | 2 | ROZPOCET | [6 empty] | 0
1 | K | 21010101 | Zděný cihlový pilíř v*š*h 1700*2100*600;vápenopískovcové cihly/plotové tvárnice; | kpl | 1 |  | 0 |  |  | základní |  | 0 | 0 | 0 | 0 | 0 | 4 | K | 3 | ROZPOCET | 0 | 0 | 0 | 0 | 0 | 1 | 0 | 4 | 2
2 | K | 21010102 | Železobetonová deska ;PZD;2100*300*90; | ks | 2 |  | 0 |  |  | základní |  | 0 | 0 | 0 | 0 | 0 | 4 | K | 3 | ROZPOCET | 0 | 0 | 0 | 0 | 0 | 1 | 0 | 4 | 4
3 | K | 21010103 | Oplechování střehy;do 2*1m; | kpl | 1 |  | 0 |  |  | základní |  | 0 | 0 | 0 | 0 | 0 | 4 | K | 3 | ROZPOCET | 0 | 0 | 0 | 0 | 0 | 1 | 0 | 4 | 6
4 | K | 21010104 | Betonový základ;1m*1m; | ks | 1 |  | 0 |  |  | základní |  | 0 | 0 | 0 | 0 | 0 | 4 | K | 3 | ROZPOCET | 0 | 0 | 0 | 0 | 0 | 1 | 0 | 4 | 8
5 | K | 21010105 | Nerezová dvířka; v*š 1300*1100mm;zámek visací; | ks | 1 |  | 0 |  |  | základní |  | 0 | 0 | 0 | 0 | 0 | 4 | K | 3 | ROZPOCET | 0 | 0 | 0 | 0 | 0 | 1 | 0 | 4 | 10
6 | K | 21010106 | Elektroměrový rozvaděč RE; vestavné provedení; přímé měření + HDO;distributor ČEZ;63A;ER212; | ks | 1 |  | 0 |  |  | základní |  | 0 | 0 | 0 | 0 | 0 | 4 | K | 3 | ROZPOCET | 0 | 0 | 0 | 0 | 0 | 1 | 0 | 4 | 12
7 | K | 21010107 | Kabel silový, izolace PVC, CYKY 4x16 mm2, pevně | m | 22 |  | 0 |  |  | základní |  | 0 | 0 | 0 | 0 | 0 | 4 | K | 3 | ROZPOCET | 0 | 0 | 0 | 0 | 0 | 1 | 0 | 4 | 14
8 | K | 21010108 | Kabel silový, izolace PVC, CYKY 5x6 mm2, pevně | m | 3 |  | 0 |  |  | základní |  | 0 | 0 | 0 | 0 | 0 | 4 | K | 3 | ROZPOCET | 0 | 0 | 0 | 0 | 0 | 1 | 0 | 4 | 16
9 | K | 21010109 | Jistič třípólový 63A charB 10kA | ks | 1 |  | 0 |  |  | základní |  | 0 | 0 | 0 | 0 | 0 | 4 | K | 3 | ROZPOCET | 0 | 0 | 0 | 0 | 0 | 1 | 0 | 4 | 18
10 | K | 21010110 | Pojistka nožová PN00 80AgG | ks | 3 |  | 0 |  |  | základní |  | 0 | 0 | 0 | 0 | 0 | 4 | K | 3 | ROZPOCET | 0 | 0 | 0 | 0 | 0 | 1 | 0 | 4 | 20
11 | K | 21010111 | Trubka ochranná, korugovaná, dvouplášťová; pr90; | m | 20 |  | 0 |  |  | základní |  | 0 | 0 | 0 | 0 | 0 | 4 | K | 3 | ROZPOCET | 0 | 0 | 0 | 0 | 0 | 1 | 0 | 4 | 22
12 | K | 21010112 | Fólie výstražná 0,2m | m | 20 |  | 0 |  |  | základní |  | 0 | 0 | 0 | 0 | 0 | 4 | K | 3 | ROZPOCET | 0 | 0 | 0 | 0 | 0 | 1 | 0 | 4 | 24
13 | K | 21010113 | Ochranná trubka bezhalogenová, pevná, pr50,délka 3 m, černá; | m | 3 |  | 0 |  |  | základní |  | 0 | 0 | 0 | 0 | 0 | 4 | K | 3 | ROZPOCET | 0 | 0 | 0 | 0 | 0 | 1 | 0 | 4 | 26
14 | K | 21010114 | Pásek ocelový pozinkovaný FeZn 30*4 0,95kg/m | m | 50 |  | 0 |  |  | základní |  | 0 | 0 | 0 | 0 | 0 | 4 | K | 3 | ROZPOCET | 0 | 0 | 0 | 0 | 0 | 1 | 0 | 4 | 28
15 | K | 21010115 | Drát ocelový pozinkovaný FeZn 10 0,62kg/m | m | 3 |  | 0 |  |  | základní |  | 0 | 0 | 0 | 0 | 0 | 4 | K | 3 | ROZPOCET | 0 | 0 | 0 | 0 | 0 | 1 | 0 | 4 | 30
16 | K | 21010116 | Svorka SR 3b páska/drát | ks | 3 |  | 0 |  |  | základní |  | 0 | 0 | 0 | 0 | 0 | 4 | K | 3 | ROZPOCET | 0 | 0 | 0 | 0 | 0 | 1 | 0 | 4 | 32
17 | M | 21010117 | podružný materiál | kpl | 1 |  | 0 |  |  | základní |  | 0 | 0 | 0 | 0 | 0 | 8 | M | 3 | ROZPOCET | 0 | 0 | 0 | 0 | 0 | 1 | 0 | 4 | 34
| D | 21.01.02 | Zemní práce pro PSOV č.1 |  |  |  | 0 |  |  |  |  | 0 |  | 0 |  | 0 | 1 | D | 2 | ROZPOCET | [6 empty] | 0
18 | K | 21010201 | Výkop jámy pro RE a RČS zemina třídy 3-4, ručně | m3 | 1 |  | 0 |  |  | základní |  | 0 | 0 | 0 | 0 | 0 | 4 | K | 3 | ROZPOCET | 0 | 0 | 0 | 0 | 0 | 1 | 0 | 4 | 36
19 | K | 21010202 | Hloubení kabelové rýhy zemina třídy 3, šíře 300mm, hloubka 750mm | m | 20 |  | 0 |  |  | základní |  | 0 | 0 | 0 | 0 | 0 | 4 | K | 3 | ROZPOCET | 0 | 0 | 0 | 0 | 0 | 1 | 0 | 4 | 38
20 | K | 21010203 | Zřízení kabelového lože z prosáté zeminy, bez zakrytí, šíře do 65cm,tloušťka 5cm | m | 20 |  | 0 |  |  | základní |  | 0 | 0 | 0 | 0 | 0 | 4 | K | 3 | ROZPOCET | 0 | 0 | 0 | 0 | 0 | 1 | 0 | 4 | 40
21 | K | 21010204 | Zához kabelové rýhy zemina třídy 3, šíře 300mm, hloubka 750mm | m | 20 |  | 0 |  |  | základní |  | 0 | 0 | 0 | 0 | 0 | 4 | K | 3 | ROZPOCET | 0 | 0 | 0 | 0 | 0 | 1 | 0 | 4 | 42
22 | K | 21010205 | Zkoušky a prohlídky elektrických rozvodů a zařízení celková prohlídka a vyhotovení revizní zprávy pro objem montážních prací přes 100 do 500 tis.Kč | ks | 1 |  | 0 |  |  | základní |  | 0 | 0 | 0 | 0 | 0 | 4 | K | 3 | ROZPOCET | 0 | 0 | 0 | 0 | 0 | 1 | 0 | 4 | 44
23 | K | 21010206 | Koordinace prostupu s ostatními profesemi | hod | 10 |  | 0 |  |  | základní |  | 0 | 0 | 0 | 0 | 0 | 4 | K | 3 | ROZPOCET | 0 | 0 | 0 | 0 | 0 | 1 | 0 | 4 | 46
24 | K | 21010207 | Vytýčení trati venkovní vedení nn v přehledném terénu | km | 0.2 |  | 0 |  |  | základní |  | 0 | 0 | 0 | 0 | 0 | 4 | K | 3 | ROZPOCET | 0 | 0 | 0 | 0 | 0 | 1 | 0 | 4 | 48
| D | 21.02 | Kabelové rozvody NN - PSOV č.2 |  |  |  | 0 |  |  |  |  | 0 |  | 0 |  | 0 | 1 | D | 1 | ROZPOCET | [6 empty] | 0
| D | 21.02.01 | Montážní materiál a práce pro PSOV č.2 |  |  |  | 0 |  |  |  |  | 0 |  | 0 |  | 0 | 1 | D | 2 | ROZPOCET | [6 empty] | 0
25 | K | 21020101 | Zděný cihlový pilíř v*š*h 1700*2100*600;vápenopískovcové cihly/plotové tvárnice; | kpl | 1 |  | 0 |  |  | základní |  | 0 | 0 | 0 | 0 | 0 | 4 | K | 3 | ROZPOCET | 0 | 0 | 0 | 0 | 0 | 1 | 0 | 4 | 50
26 | K | 21020102 | Železobetonová deska ;PZD;2100*300*90; | ks | 2 |  | 0 |  |  | základní |  | 0 | 0 | 0 | 0 | 0 | 4 | K | 3 | ROZPOCET | 0 | 0 | 0 | 0 | 0 | 1 | 0 | 4 | 52
27 | K | 21020103 | Oplechování střehy;do 2*1m; | kpl | 1 |  | 0 |  |  | základní |  | 0 | 0 | 0 | 0 | 0 | 4 | K | 3 | ROZPOCET | 0 | 0 | 0 | 0 | 0 | 1 | 0 | 4 | 54
28 | K | 21020104 | Betonový základ;1m*1m; | ks | 1 |  | 0 |  |  | základní |  | 0 | 0 | 0 | 0 | 0 | 4 | K | 3 | ROZPOCET | 0 | 0 | 0 | 0 | 0 | 1 | 0 | 4 | 56
29 | K | 21020105 | Nerezová dvířka; 1100*1200mm;zámek visací; | ks | 1 |  | 0 |  |  | základní |  | 0 | 0 | 0 | 0 | 0 | 4 | K | 3 | ROZPOCET | 0 | 0 | 0 | 0 | 0 | 1 | 0 | 4 | 58
30 | K | 21020106 | Elektroměrový rozvaděč RE; vestavné provedení; přímé měření + HDO;distributor ČEZ;40A;ER212; | ks | 1 |  | 0 |  |  | základní |  | 0 | 0 | 0 | 0 | 0 | 4 | K | 3 | ROZPOCET | 0 | 0 | 0 | 0 | 0 | 1 | 0 | 4 | 60
31 | K | 21020107 | Kabel silový, izolace PVC, CYKY 4x10 mm2, pevně | m | 38 |  | 0 |  |  | základní |  | 0 | 0 | 0 | 0 | 0 | 4 | K | 3 | ROZPOCET | 0 | 0 | 0 | 0 | 0 | 1 | 0 | 4 | 62
32 | K | 21020108 | Kabel silový, izolace PVC, CYKY 5x6 mm2, pevně | m | 3 |  | 0 |  |  | základní |  | 0 | 0 | 0 | 0 | 0 | 4 | K | 3 | ROZPOCET | 0 | 0 | 0 | 0 | 0 | 1 | 0 | 4 | 64
33 | K | 21020109 | Jistič třípólový 25A charB 10kA | ks | 1 |  | 0 |  |  | základní |  | 0 | 0 | 0 | 0 | 0 | 4 | K | 3 | ROZPOCET | 0 | 0 | 0 | 0 | 0 | 1 | 0 | 4 | 66
34 | K | 21020110 | Pojistka nožová PN00 32AgG | ks | 3 |  | 0 |  |  | základní |  | 0 | 0 | 0 | 0 | 0 | 4 | K | 3 | ROZPOCET | 0 | 0 | 0 | 0 | 0 | 1 | 0 | 4 | 68
35 | K | 21020111 | Trubka ochranná, korugovaná, dvouplášťová; pr90; | m | 35 |  | 0 |  |  | základní |  | 0 | 0 | 0 | 0 | 0 | 4 | K | 3 | ROZPOCET | 0 | 0 | 0 | 0 | 0 | 1 | 0 | 4 | 70
36 | K | 21020112 | Fólie výstražná 0,2m | m | 25 |  | 0 |  |  | základní |  | 0 | 0 | 0 | 0 | 0 | 4 | K | 3 | ROZPOCET | 0 | 0 | 0 | 0 | 0 | 1 | 0 | 4 | 72
37 | K | 21020113 | Pásek ocelový pozinkovaný FeZn 30*4 0,95kg/m | m | 50 |  | 0 |  |  | základní |  | 0 | 0 | 0 | 0 | 0 | 4 | K | 3 | ROZPOCET | 0 | 0 | 0 | 0 | 0 | 1 | 0 | 4 | 74
38 | K | 21020114 | Drát ocelový pozinkovaný FeZn 10 0,62kg/m | m | 3 |  | 0 |  |  | základní |  | 0 | 0 | 0 | 0 | 0 | 4 | K | 3 | ROZPOCET | 0 | 0 | 0 | 0 | 0 | 1 | 0 | 4 | 76
39 | K | 21020115 | Svorka SR 3b páska/drát | ks | 3 |  | 0 |  |  | základní |  | 0 | 0 | 0 | 0 | 0 | 4 | K | 3 | ROZPOCET | 0 | 0 | 0 | 0 | 0 | 1 | 0 | 4 | 78
40 | M | 21020116 | podružný materiál | kpl | 1 |  | 0 |  |  | základní |  | 0 | 0 | 0 | 0 | 0 | 8 | M | 3 | ROZPOCET | 0 | 0 | 0 | 0 | 0 | 1 | 0 | 4 | 80
| D | 21.02.02 | Zemní práce pro PSOV č.2 |  |  |  | 0 |  |  |  |  | 0 |  | 0 |  | 0 | 1 | D | 2 | ROZPOCET | [6 empty] | 0
41 | K | 21020201 | Výkop jámy pro RE a RČS zemina třídy 3-4, ručně | m3 | 1 |  | 0 |  |  | základní |  | 0 | 0 | 0 | 0 | 0 | 4 | K | 3 | ROZPOCET | 0 | 0 | 0 | 0 | 0 | 1 | 0 | 4 | 82
42 | K | 21020202 | Hloubení kabelové rýhy zemina třídy 3, šíře 300mm, hloubka 750mm | m | 25 |  | 0 |  |  | základní |  | 0 | 0 | 0 | 0 | 0 | 4 | K | 3 | ROZPOCET | 0 | 0 | 0 | 0 | 0 | 1 | 0 | 4 | 84
43 | K | 21020203 | Zřízení kabelového lože z prosáté zeminy, bez zakrytí, šíře do 65cm,tloušťka 5cm | m | 25 |  | 0 |  |  | základní |  | 0 | 0 | 0 | 0 | 0 | 4 | K | 3 | ROZPOCET | 0 | 0 | 0 | 0 | 0 | 1 | 0 | 4 | 86
44 | K | 21020204 | Zához kabelové rýhy zemina třídy 3, šíře 300mm, hloubka 750mm | m | 25 |  | 0 |  |  | základní |  | 0 | 0 | 0 | 0 | 0 | 4 | K | 3 | ROZPOCET | 0 | 0 | 0 | 0 | 0 | 1 | 0 | 4 | 88
45 | K | 21020205 | Řízený zemní protlak v zemině tř.těž. I/II, plastové potrubí PE D 110 mm - dodávka a montáž | m | 14 |  | 0 |  |  | základní |  | 0 | 0 | 0 | 0 | 0 | 4 | K | 3 | ROZPOCET | 0 | 0 | 0 | 0 | 0 | 1 | 0 | 4 | 90
46 | K | 21020206 | Startovací jáma protlaku pod vozovkou | kpl | 1 |  | 0 |  |  | základní |  | 0 | 0 | 0 | 0 | 0 | 4 | K | 3 | ROZPOCET | 0 | 0 | 0 | 0 | 0 | 1 | 0 | 4 | 92
47 | K | 21020207 | Koncová jáma protlaku pod vozovkou | kpl | 1 |  | 0 |  |  | základní |  | 0 | 0 | 0 | 0 | 0 | 4 | K | 3 | ROZPOCET | 0 | 0 | 0 | 0 | 0 | 1 | 0 | 4 | 94
48 | K | 21020208 | Zkoušky a prohlídky elektrických rozvodů a zařízení celková prohlídka a vyhotovení revizní zprávy pro objem montážních prací přes 100 do 500 tis.Kč | ks | 1 |  | 0 |  |  | základní |  | 0 | 0 | 0 | 0 | 0 | 4 | K | 3 | ROZPOCET | 0 | 0 | 0 | 0 | 0 | 1 | 0 | 4 | 96
49 | K | 21020209 | Koordinace prostupu s ostatními profesemi | hod | 10 |  | 0 |  |  | základní |  | 0 | 0 | 0 | 0 | 0 | 4 | K | 3 | ROZPOCET | 0 | 0 | 0 | 0 | 0 | 1 | 0 | 4 | 98
50 | K | 21020210 | Vytýčení trati venkovní vedení nn v přehledném terénu | km | 0.2 |  | 0 |  |  | základní |  | 0 | 0 | 0 | 0 | 0 | 4 | K | 3 | ROZPOCET | 0 | 0 | 0 | 0 | 0 | 1 | 0 | 4 | 100
| D | 21.03 | Kabelové rozvody NN - PSOV č.3 |  |  |  | 0 |  |  |  |  | 0 |  | 0 |  | 0 | 1 | D | 1 | ROZPOCET | [6 empty] | 0
| D | 21.03.01 | Montážní materiál a práce pro PSOV č.3 |  |  |  | 0 |  |  |  |  | 0 |  | 0 |  | 0 | 1 | D | 2 | ROZPOCET | [6 empty] | 0
51 | K | 21030101 | Zděný cihlový pilíř v*š*h 1700*2100*600;vápenopískovcové cihly/plotové tvárnice; | kpl | 1 |  | 0 |  |  | základní |  | 0 | 0 | 0 | 0 | 0 | 4 | K | 3 | ROZPOCET | 0 | 0 | 0 | 0 | 0 | 1 | 0 | 4 | 102
52 | K | 21030102 | Železobetonová deska ;PZD;2100*300*90; | ks | 2 |  | 0 |  |  | základní |  | 0 | 0 | 0 | 0 | 0 | 4 | K | 3 | ROZPOCET | 0 | 0 | 0 | 0 | 0 | 1 | 0 | 4 | 104
53 | K | 21030103 | Oplechování střehy;do 2*1m; | kpl | 1 |  | 0 |  |  | základní |  | 0 | 0 | 0 | 0 | 0 | 4 | K | 3 | ROZPOCET | 0 | 0 | 0 | 0 | 0 | 1 | 0 | 4 | 106
54 | K | 21030104 | Betonový základ;1m*1m; | ks | 1 |  | 0 |  |  | základní |  | 0 | 0 | 0 | 0 | 0 | 4 | K | 3 | ROZPOCET | 0 | 0 | 0 | 0 | 0 | 1 | 0 | 4 | 108
55 | K | 21030105 | Nerezová dvířka; v*š 1300*1100mm;zámek visací; | ks | 1 |  | 0 |  |  | základní |  | 0 | 0 | 0 | 0 | 0 | 4 | K | 3 | ROZPOCET | 0 | 0 | 0 | 0 | 0 | 1 | 0 | 4 | 110
56 | K | 21030106 | Elektroměrový rozvaděč RE; vestavné provedení; přímé měření + HDO;distributor ČEZ;63A;ER212; | ks | 1 |  | 0 |  |  | základní |  | 0 | 0 | 0 | 0 | 0 | 4 | K | 3 | ROZPOCET | 0 | 0 | 0 | 0 | 0 | 1 | 0 | 4 | 112
57 | K | 21030107 | Kabel silový, izolace PVC, CYKY 4x16 mm2, pevně | m | 40 |  | 0 |  |  | základní |  | 0 | 0 | 0 | 0 | 0 | 4 | K | 3 | ROZPOCET | 0 | 0 | 0 | 0 | 0 | 1 | 0 | 4 | 114
58 | K | 21030108 | Kabel silový, izolace PVC, CYKY 5x6 mm2, pevně | m | 3 |  | 0 |  |  | základní |  | 0 | 0 | 0 | 0 | 0 | 4 | K | 3 | ROZPOCET | 0 | 0 | 0 | 0 | 0 | 1 | 0 | 4 | 116
59 | K | 21030109 | Jistič třípólový 63A charB 10kA | ks | 1 |  | 0 |  |  | základní |  | 0 | 0 | 0 | 0 | 0 | 4 | K | 3 | ROZPOCET | 0 | 0 | 0 | 0 | 0 | 1 | 0 | 4 | 118
60 | K | 21030110 | Pojistka nožová PN00 80AgG | ks | 3 |  | 0 |  |  | základní |  | 0 | 0 | 0 | 0 | 0 | 4 | K | 3 | ROZPOCET | 0 | 0 | 0 | 0 | 0 | 1 | 0 | 4 | 120
61 | K | 21030111 | Trubka ochranná, korugovaná, dvouplášťová; pr90; | m | 38 |  | 0 |  |  | základní |  | 0 | 0 | 0 | 0 | 0 | 4 | K | 3 | ROZPOCET | 0 | 0 | 0 | 0 | 0 | 1 | 0 | 4 | 122
62 | K | 21030112 | Fólie výstražná 0,2m | m | 38 |  | 0 |  |  | základní |  | 0 | 0 | 0 | 0 | 0 | 4 | K | 3 | ROZPOCET | 0 | 0 | 0 | 0 | 0 | 1 | 0 | 4 | 124
63 | K | 21030113 | Pásek ocelový pozinkovaný FeZn 30*4 0,95kg/m | m | 50 |  | 0 |  |  | základní |  | 0 | 0 | 0 | 0 | 0 | 4 | K | 3 | ROZPOCET | 0 | 0 | 0 | 0 | 0 | 1 | 0 | 4 | 126
64 | K | 21030114 | Drát ocelový pozinkovaný FeZn 10 0,62kg/m | m | 3 |  | 0 |  |  | základní |  | 0 | 0 | 0 | 0 | 0 | 4 | K | 3 | ROZPOCET | 0 | 0 | 0 | 0 | 0 | 1 | 0 | 4 | 128
65 | K | 21030115 | Svorka SR 3b páska/drát | ks | 3 |  | 0 |  |  | základní |  | 0 | 0 | 0 | 0 | 0 | 4 | K | 3 | ROZPOCET | 0 | 0 | 0 | 0 | 0 | 1 | 0 | 4 | 130
66 | M | 21030116 | podružný materiál | kpl | 1 |  | 0 |  |  | základní |  | 0 | 0 | 0 | 0 | 0 | 8 | M | 3 | ROZPOCET | 0 | 0 | 0 | 0 | 0 | 1 | 0 | 4 | 132
| D | 21.03.02 | Zemní práce pro PSOV č.3 |  |  |  | 0 |  |  |  |  | 0 |  | 0 |  | 0 | 1 | D | 2 | ROZPOCET | [6 empty] | 0
67 | K | 21030201 | Výkop jámy pro RE a RČS zemina třídy 3-4, ručně | m3 | 1 |  | 0 |  |  | základní |  | 0 | 0 | 0 | 0 | 0 | 4 | K | 3 | ROZPOCET | 0 | 0 | 0 | 0 | 0 | 1 | 0 | 4 | 134
68 | K | 21030202 | Hloubení kabelové rýhy zemina třídy 3, šíře 300mm, hloubka 750mm | m | 36 |  | 0 |  |  | základní |  | 0 | 0 | 0 | 0 | 0 | 4 | K | 3 | ROZPOCET | 0 | 0 | 0 | 0 | 0 | 1 | 0 | 4 | 136
69 | K | 21030203 | Zřízení kabelového lože z prosáté zeminy, bez zakrytí, šíře do 65cm,tloušťka 5cm | m | 36 |  | 0 |  |  | základní |  | 0 | 0 | 0 | 0 | 0 | 4 | K | 3 | ROZPOCET | 0 | 0 | 0 | 0 | 0 | 1 | 0 | 4 | 138
70 | K | 21030204 | Zához kabelové rýhy zemina třídy 3, šíře 300mm, hloubka 750mm | m | 36 |  | 0 |  |  | základní |  | 0 | 0 | 0 | 0 | 0 | 4 | K | 3 | ROZPOCET | 0 | 0 | 0 | 0 | 0 | 1 | 0 | 4 | 140
71 | K | 21030205 | Zkoušky a prohlídky elektrických rozvodů a zařízení celková prohlídka a vyhotovení revizní zprávy pro objem montážních prací přes 100 do 500 tis.Kč | ks | 1 |  | 0 |  |  | základní |  | 0 | 0 | 0 | 0 | 0 | 4 | K | 3 | ROZPOCET | 0 | 0 | 0 | 0 | 0 | 1 | 0 | 4 | 142
72 | K | 21030206 | Koordinace prostupu s ostatními profesemi | hod | 10 |  | 0 |  |  | základní |  | 0 | 0 | 0 | 0 | 0 | 4 | K | 3 | ROZPOCET | 0 | 0 | 0 | 0 | 0 | 1 | 0 | 4 | 144
73 | K | 21030207 | Vytýčení trati venkovní vedení nn v přehledném terénu | km | 0.2 |  | 0 |  |  | základní |  | 0 | 0 | 0 | 0 | 0 | 4 | K | 3 | ROZPOCET | 0 | 0 | 0 | 0 | 0 | 1 | 0 | 4 | 146

## 02e - El.rozvody a přenos...
{34e1293d-da6d-4017-b63a-3dac3e172803}
2
| KRYCÍ LIST SOUPISU PRACÍ | [7 empty] | v --- níže se nacházejí doplnkové a pomocné údaje k sestavám --- v | [8 empty] | False
Stavba:
Splašková kanalizace Klenovka s převedením odp.vod do Přelouče
Objekt:
IO_04 - Kabelové rozvody NN, el.rozvody a přenos dat
Soupis:
02e - El.rozvody a přenos dat
| KSO: |  |  |  |  | CC-CZ:
| Místo: |  | k.ú. Klenovka, Přelouč a Štěpánov |  |  | Datum: | 15. 7. 2021
| Zadavatel: |  |  |  |  | IČ: | 00274101
|  | Město Přelouč,Československé armády 1665,Přelouč |  |  |  | DIČ: | CZ00274101
| Uchazeč: |  |  |  |  | IČ: | Vyplň údaj
|  | Vyplň údaj |  |  |  | DIČ: | Vyplň údaj
| Projektant: |  |  |  |  | IČ: | 27482782
|  | IKKO Hradec Králové,s.r.o., Bratří Štefanů 238, HK |  |  |  | DIČ: | CZ27482782
| Zpracovatel: |  |  |  |  | IČ:
|  | L.Burianec |  |  |  | DIČ:
Poznámka:
| Cena bez DPH | [5 empty] | 0
|  |  | Základ daně |  |  | Sazba daně | Výše daně
| DPH | základní | 0 |  |  | 21% | 0
|  | snížená | 0 |  |  | 15% | 0
|  | zákl. přenesená | 0 |  |  | 21% | 0
|  | sníž. přenesená | 0 |  |  | 15% | 0
|  | nulová | 0 |  |  | 0% | 0
| Cena s DPH |  |  | v | CZK |  | 0
REKAPITULACE ČLENĚNÍ SOUPISU PRACÍ
Stavba:
Splašková kanalizace Klenovka s převedením odp.vod do Přelouče
Objekt:
IO_04 - Kabelové rozvody NN, el.rozvody a přenos dat
Soupis:
02e - El.rozvody a přenos dat
Místo: |  |  | k.ú. Klenovka, Přelouč a Štěpánov |  |  | Datum: | 15. 7. 2021
Zadavatel: |  |  | Město Přelouč,Československé armády 1665,Přelouč |  |  | Projektant: | IKKO Hradec Králové,s.r.o., Bratří Štefanů 238, HK
Uchazeč: |  |  | Vyplň údaj |  |  | Zpracovatel: | L.Burianec
Kód dílu - Popis | [6 empty] | Cena celkem [CZK]
Náklady stavby celkem | [6 empty] | 0 | [11 empty] | -1
| 21-M - Elektromontáže | [5 empty] | 0
| 21.1 - El. rozvody a přenos dat - PSOV č.1 | [5 empty] | 0
| 21.1.01 - Rozvaděč DT1 pro PSOV č.1 | [5 empty] | 0
| 21.1.02 - Periferie PSOV č.1 | [5 empty] | 0
| 21.1.03 - Ostatní elektromontáže pro PSOV č.1 | [5 empty] | 0
| 21.2 - El. rozvody a přenos dat - PSOV č.2 | [5 empty] | 0
| 21.2.01 - Rozvaděč DT1 pro PSOV č.2 | [5 empty] | 0
| 21.2.02 - Periferie PSOV č.2 | [5 empty] | 0
| 21.2.03 - Ostatní elektromontáže pro PSOV č.2 | [5 empty] | 0
| 21.3 - El. rozvody a přenos dat - PSOV č.3 | [5 empty] | 0
| 21.3.01 - Rozvaděč DT1 pro PSOV č.3 | [5 empty] | 0
| 21.3.02 - Periferie PSOV č.3 | [5 empty] | 0
| 21.3.03 - Ostatní elektromontáže pro PSOV č.3 | [5 empty] | 0
| 21.3.04 - Vodoměr směr Přelouč + pilíř | [5 empty] | 0
SOUPIS PRACÍ
Stavba:
Splašková kanalizace Klenovka s převedením odp.vod do Přelouče
Objekt:
IO_04 - Kabelové rozvody NN, el.rozvody a přenos dat
Soupis:
02e - El.rozvody a přenos dat
Místo: |  |  | k.ú. Klenovka, Přelouč a Štěpánov |  |  | Datum: | 15. 7. 2021
Zadavatel: |  |  | Město Přelouč,Československé armády 1665,Přelouč |  |  | Projektant: | IKKO Hradec Králové,s.r.o., Bratří Štefanů 238, HK
Uchazeč: |  |  | Vyplň údaj |  |  | Zpracovatel: | L.Burianec
PČ | Typ | Kód | Popis | MJ | Množství | J.cena [CZK] | Cena celkem [CZK] | Cenová soustava |  | DPH | J. Nh [h] | Nh celkem [h] | J. hmotnost [t] | Hmotnost celkem [t] | J. suť [t] | Suť Celkem [t]
Náklady soupisu celkem | [6 empty] | 0 |  |  |  |  | 0 |  | 0 |  | 0 |  | D | -1 | [7 empty] | 0
| D | 21-M | Elektromontáže |  |  |  | 0 |  |  |  |  | 0 |  | 0 |  | 0 | 3 | D | 0 | ROZPOCET | [6 empty] | 0
| D | 21.1 | El. rozvody a přenos dat - PSOV č.1 |  |  |  | 0 |  |  |  |  | 0 |  | 0 |  | 0 | 1 | D | 1 | ROZPOCET | [6 empty] | 0
| D | 21.1.01 | Rozvaděč DT1 pro PSOV č.1 |  |  |  | 0 |  |  |  |  | 0 |  | 0 |  | 0 | 1 | D | 2 | ROZPOCET | [6 empty] | 0
1 | K | 21101001 | Kompaktní rozvodnice;plast+sklovlákna;plné dvře;1056*852*350mm;nástěnná montáž;kovový montážní panel;4 bod zámek s klikou;IP66; | ks | 1 |  | 0 |  |  | základní |  | 0 | 0 | 0 | 0 | 0 | 4 | K | 3 | ROZPOCET | 0 | 0 | 0 | 0 | 0 | 1 | 0 | 4 | 2
2 | K | 21101002 | Přepínač sítě;SÍŤ-0-ZÁSKOK;modul ;4P/80A | ks | 1 |  | 0 |  |  | základní |  | 0 | 0 | 0 | 0 | 0 | 4 | K | 3 | ROZPOCET | 0 | 0 | 0 | 0 | 0 | 1 | 0 | 4 | 4
3 | K | 21101003 | Proudový chránič-jistič 1+N/16A/0,03A | ks | 1 |  | 0 |  |  | základní |  | 0 | 0 | 0 | 0 | 0 | 4 | K | 3 | ROZPOCET | 0 | 0 | 0 | 0 | 0 | 1 | 0 | 4 | 6
4 | K | 21101004 | Svodič bleskových proudů a přepětí; FLP-B+C MAXI/4V;typ1+2;230Vac;umax260Vac;25kA;IP20;DIN; | ks | 1 |  | 0 |  |  | základní |  | 0 | 0 | 0 | 0 | 0 | 4 | K | 3 | ROZPOCET | 0 | 0 | 0 | 0 | 0 | 1 | 0 | 4 | 8
5 | K | 21101005 | Přepěťová ochrana s VF filtrem;typ3;230Vac;Umax275Vac;6kA;signalizace poruchy;IP20;DIN; | ks | 1 |  | 0 |  |  | základní |  | 0 | 0 | 0 | 0 | 0 | 4 | K | 3 | ROZPOCET | 0 | 0 | 0 | 0 | 0 | 1 | 0 | 4 | 10
6 | K | 21101006 | Relé MT 3P/10A/24Vdc + led. sig; mech. ovládání;ochranná didoda; | ks | 6 |  | 0 |  |  | základní |  | 0 | 0 | 0 | 0 | 0 | 4 | K | 3 | ROZPOCET | 0 | 0 | 0 | 0 | 0 | 1 | 0 | 4 | 12
7 | K | 21101007 | Patice pro relé MT 3P | ks | 6 |  | 0 |  |  | základní |  | 0 | 0 | 0 | 0 | 0 | 4 | K | 3 | ROZPOCET | 0 | 0 | 0 | 0 | 0 | 1 | 0 | 4 | 14
8 | K | 21101008 | Jistič 6A/1/B | ks | 3 |  | 0 |  |  | základní |  | 0 | 0 | 0 | 0 | 0 | 4 | K | 3 | ROZPOCET | 0 | 0 | 0 | 0 | 0 | 1 | 0 | 4 | 16
9 | K | 21101009 | Jistič 6A/3/B | ks | 1 |  | 0 |  |  | základní |  | 0 | 0 | 0 | 0 | 0 | 4 | K | 3 | ROZPOCET | 0 | 0 | 0 | 0 | 0 | 1 | 0 | 4 | 18
10 | K | 21101010 | Tepelná ochrana + zkratová spoušť;32A;GV2; DIN;+ pomocné kontakty NO+NC; | ks | 2 |  | 0 |  |  | základní |  | 0 | 0 | 0 | 0 | 0 | 4 | K | 3 | ROZPOCET | 0 | 0 | 0 | 0 | 0 | 1 | 0 | 4 | 20
11 | K | 21101011 | Vodivostní relé TR01-60;ochrana převod. skříně;230Vac;1 hladina;nastavitelná citlivost;; | ks | 2 |  | 0 |  |  | základní |  | 0 | 0 | 0 | 0 | 0 | 4 | K | 3 | ROZPOCET | 0 | 0 | 0 | 0 | 0 | 1 | 0 | 4 | 22
12 | K | 21101012 | Hlídací napěťové relé; 3fáze + N;1xkontakt;HRN-55-N; | ks | 1 |  | 0 |  |  | základní |  | 0 | 0 | 0 | 0 | 0 | 4 | K | 3 | ROZPOCET | 0 | 0 | 0 | 0 | 0 | 1 | 0 | 4 | 24
13 | K | 21101013 | Elektronický softstartér pro asynchronní motor;spouštění napěťovou rampou;ovl. napětí integrované;síť napětí 400Vac;ATS01N;dle ČSN EN 60947-4-2 ed.3 AC-53B ;15kW;32A; | ks | 2 |  | 0 |  |  | základní |  | 0 | 0 | 0 | 0 | 0 | 4 | K | 3 | ROZPOCET | 0 | 0 | 0 | 0 | 0 | 1 | 0 | 4 | 26
14 | K | 21101014 | Kompaktní řídicí systém dataloger ;M4016,GSM modul ,sériová komunikace RS232/485,Unap 13,8Vdc;6+1xAi;8+2xDI;2xDO; | ks | 1 |  | 0 |  |  | základní |  | 0 | 0 | 0 | 0 | 0 | 4 | K | 3 | ROZPOCET | 0 | 0 | 0 | 0 | 0 | 1 | 0 | 4 | 28
15 | K | 21101015 | Lineární zdroj 24V stabilizovaný 2,5A; elektronická pojistka přetížení; ochrana přrpólování; | ks | 1 |  | 0 |  |  | základní |  | 0 | 0 | 0 | 0 | 0 | 4 | K | 3 | ROZPOCET | 0 | 0 | 0 | 0 | 0 | 1 | 0 | 4 | 30
16 | K | 21101016 | Externí spínaný zdroj DELTA; VÝSTUP 13,8Vdc 60W 3,9A; | ks | 1 |  | 0 |  |  | základní |  | 0 | 0 | 0 | 0 | 0 | 4 | K | 3 | ROZPOCET | 0 | 0 | 0 | 0 | 0 | 1 | 0 | 4 | 32
17 | K | 21101017 | Akumulátor Pb;12V;7,2Ah; | ks | 1 |  | 0 |  |  | základní |  | 0 | 0 | 0 | 0 | 0 | 4 | K | 3 | ROZPOCET | 0 | 0 | 0 | 0 | 0 | 1 | 0 | 4 | 34
18 | K | 21101018 | Svorka řadová RSA 2,5 | ks | 45 |  | 0 |  |  | základní |  | 0 | 0 | 0 | 0 | 0 | 4 | K | 3 | ROZPOCET | 0 | 0 | 0 | 0 | 0 | 1 | 0 | 4 | 36
19 | K | 21101019 | Sběrnice PE12 | ks | 1 |  | 0 |  |  | základní |  | 0 | 0 | 0 | 0 | 0 | 4 | K | 3 | ROZPOCET | 0 | 0 | 0 | 0 | 0 | 1 | 0 | 4 | 38
20 | K | 21101020 | Svorkovnice HOP | ks | 1 |  | 0 |  |  | základní |  | 0 | 0 | 0 | 0 | 0 | 4 | K | 3 | ROZPOCET | 0 | 0 | 0 | 0 | 0 | 1 | 0 | 4 | 40
21 | K | 21101021 | Svorka řadová RSA 16 bílá | ks | 6 |  | 0 |  |  | základní |  | 0 | 0 | 0 | 0 | 0 | 4 | K | 3 | ROZPOCET | 0 | 0 | 0 | 0 | 0 | 1 | 0 | 4 | 42
22 | K | 21101022 | Svorka řadová RSA 16 sv. modrá | ks | 2 |  | 0 |  |  | základní |  | 0 | 0 | 0 | 0 | 0 | 4 | K | 3 | ROZPOCET | 0 | 0 | 0 | 0 | 0 | 1 | 0 | 4 | 44
23 | K | 21101023 | Svorka řadová RSA 16 ZŽ | ks | 4 |  | 0 |  |  | základní |  | 0 | 0 | 0 | 0 | 0 | 4 | K | 3 | ROZPOCET | 0 | 0 | 0 | 0 | 0 | 1 | 0 | 4 | 46
24 | K | 21101024 | Ovladač tlačítko do panelu černá;IP66; | ks | 2 |  | 0 |  |  | základní |  | 0 | 0 | 0 | 0 | 0 | 4 | K | 3 | ROZPOCET | 0 | 0 | 0 | 0 | 0 | 1 | 0 | 4 | 48
25 | K | 21101025 | Ovladač přepínač 3pol. do panelu černá;IP66; | ks | 1 |  | 0 |  |  | základní |  | 0 | 0 | 0 | 0 | 0 | 4 | K | 3 | ROZPOCET | 0 | 0 | 0 | 0 | 0 | 1 | 0 | 4 | 50
26 | K | 21101026 | Spojovací díl tlačítko/jednotka | ks | 3 |  | 0 |  |  | základní |  | 0 | 0 | 0 | 0 | 0 | 4 | K | 3 | ROZPOCET | 0 | 0 | 0 | 0 | 0 | 1 | 0 | 4 | 52
27 | K | 21101027 | Spínací jednotka ovladače | ks | 4 |  | 0 |  |  | základní |  | 0 | 0 | 0 | 0 | 0 | 4 | K | 3 | ROZPOCET | 0 | 0 | 0 | 0 | 0 | 1 | 0 | 4 | 54
28 | K | 21101028 | Rozpínací jednotka ovladače | ks | 1 |  | 0 |  |  | základní |  | 0 | 0 | 0 | 0 | 0 | 4 | K | 3 | ROZPOCET | 0 | 0 | 0 | 0 | 0 | 1 | 0 | 4 | 56
29 | K | 21101029 | Signálka žlutá blikající; 24Vdc;IP66 | ks | 4 |  | 0 |  |  | základní |  | 0 | 0 | 0 | 0 | 0 | 4 | K | 3 | ROZPOCET | 0 | 0 | 0 | 0 | 0 | 1 | 0 | 4 | 58
30 | K | 21101030 | Signálka bílá; 24Vdc;IP66; | ks | 2 |  | 0 |  |  | základní |  | 0 | 0 | 0 | 0 | 0 | 4 | K | 3 | ROZPOCET | 0 | 0 | 0 | 0 | 0 | 1 | 0 | 4 | 60
31 | K | 21101031 | Zásuvka 230V/16A/ DIN | ks | 1 |  | 0 |  |  | základní |  | 0 | 0 | 0 | 0 | 0 | 4 | K | 3 | ROZPOCET | 0 | 0 | 0 | 0 | 0 | 1 | 0 | 4 | 62
32 | K | 21101032 | Termostat pro rozvaděče;0-60stC;DIN; | ks | 1 |  | 0 |  |  | základní |  | 0 | 0 | 0 | 0 | 0 | 4 | K | 3 | ROZPOCET | 0 | 0 | 0 | 0 | 0 | 1 | 0 | 4 | 64
33 | K | 21101033 | Topení do rozvaděče;230V; 400W; 7H.12.8.230.1400;IP20;švh 85*90*111;s ventilátorem;DIN; | ks | 1 |  | 0 |  |  | základní |  | 0 | 0 | 0 | 0 | 0 | 4 | K | 3 | ROZPOCET | 0 | 0 | 0 | 0 | 0 | 1 | 0 | 4 | 66
34 | K | 21101034 | Dveřní spínač do rozvaděče;COM-NO/NC; | ks | 1 |  | 0 |  |  | základní |  | 0 | 0 | 0 | 0 | 0 | 4 | K | 3 | ROZPOCET | 0 | 0 | 0 | 0 | 0 | 1 | 0 | 4 | 68
35 | K | 21101035 | Vývodka plastová Pg32;IP66;+ matka; | ks | 2 |  | 0 |  |  | základní |  | 0 | 0 | 0 | 0 | 0 | 4 | K | 3 | ROZPOCET | 0 | 0 | 0 | 0 | 0 | 1 | 0 | 4 | 70
36 | K | 21101036 | Vývodka plastová Pg25;IP66;+ matka; | ks | 1 |  | 0 |  |  | základní |  | 0 | 0 | 0 | 0 | 0 | 4 | K | 3 | ROZPOCET | 0 | 0 | 0 | 0 | 0 | 1 | 0 | 4 | 72
37 | K | 21101037 | Vývodka plastová Pg13,5;IP66;+ matka; | ks | 4 |  | 0 |  |  | základní |  | 0 | 0 | 0 | 0 | 0 | 4 | K | 3 | ROZPOCET | 0 | 0 | 0 | 0 | 0 | 1 | 0 | 4 | 74
38 | K | 21101038 | Vývodka plastová Pg11;IP66;+ matka; | ks | 4 |  | 0 |  |  | základní |  | 0 | 0 | 0 | 0 | 0 | 4 | K | 3 | ROZPOCET | 0 | 0 | 0 | 0 | 0 | 1 | 0 | 4 | 76
39 | K | 21101039 | Vodiče, lišty, žlaby + ostatní materiál v DT | kpl | 1 |  | 0 |  |  | základní |  | 0 | 0 | 0 | 0 | 0 | 4 | K | 3 | ROZPOCET | 0 | 0 | 0 | 0 | 0 | 1 | 0 | 4 | 78
40 | K | 21101040 | Ostatní montáž rozvaděče DT1 | hod | 15 |  | 0 |  |  | základní |  | 0 | 0 | 0 | 0 | 0 | 4 | K | 3 | ROZPOCET | 0 | 0 | 0 | 0 | 0 | 1 | 0 | 4 | 80
| D | 21.1.02 | Periferie PSOV č.1 |  |  |  | 0 |  |  |  |  | 0 |  | 0 |  | 0 | 1 | D | 2 | ROZPOCET | [6 empty] | 0
41 | K | 21102001 | Ponorná tlaková sonda;odpadní vody;0-6m.v.s.;4-20mA;LMP308;kabel 10m; | ks | 1 |  | 0 |  |  | základní |  | 0 | 0 | 0 | 0 | 0 | 4 | K | 3 | ROZPOCET | 0 | 0 | 0 | 0 | 0 | 1 | 0 | 4 | 82
42 | K | 21102002 | Převodník tlaků MBS 3000 ( měření relativního tlaku ) přesnost ± 0.5%FS (typ.), ± 1%FS (max.), výstupní signál: 4-20mA, konektor PG9, připojení DIN 16288 G1/4" A, MBS 3000; měřící rozsah: 0 - 10 bar | ks | 1 |  | 0 |  |  | základní |  | 0 | 0 | 0 | 0 | 0 | 4 | K | 3 | ROZPOCET | 0 | 0 | 0 | 0 | 0 | 1 | 0 | 4 | 84
43 | K | 21102003 | Šroubení s integrovaným tlumičem rázů pro MBS 3000 : 061B4001 ; G1/4 - G1/4 | ks | 1 |  | 0 |  |  | základní |  | 0 | 0 | 0 | 0 | 0 | 4 | K | 3 | ROZPOCET | 0 | 0 | 0 | 0 | 0 | 1 | 0 | 4 | 86
44 | K | 21102004 | Redukce G1/4 // M20x1,5 | ks | 1 |  | 0 |  |  | základní |  | 0 | 0 | 0 | 0 | 0 | 4 | K | 3 | ROZPOCET | 0 | 0 | 0 | 0 | 0 | 1 | 0 | 4 | 88
45 | K | 21102005 | Manometrický ventil nerez M20x1,5 zkušební | ks | 1 |  | 0 |  |  | základní |  | 0 | 0 | 0 | 0 | 0 | 4 | K | 3 | ROZPOCET | 0 | 0 | 0 | 0 | 0 | 1 | 0 | 4 | 90
46 | K | 21102006 | Plovákový spínač MAC 3; odpadní vody;neopren; 10m; | ks | 2 |  | 0 |  |  | základní |  | 0 | 0 | 0 | 0 | 0 | 4 | K | 3 | ROZPOCET | 0 | 0 | 0 | 0 | 0 | 1 | 0 | 4 | 92
47 | K | 21102007 | Závaží pro plováky | ks | 1 |  | 0 |  |  | základní |  | 0 | 0 | 0 | 0 | 0 | 4 | K | 3 | ROZPOCET | 0 | 0 | 0 | 0 | 0 | 1 | 0 | 4 | 94
48 | K | 21102008 | Ocelové nerez lanko;3mm;prameny; | m | 5 |  | 0 |  |  | základní |  | 0 | 0 | 0 | 0 | 0 | 4 | K | 3 | ROZPOCET | 0 | 0 | 0 | 0 | 0 | 1 | 0 | 4 | 96
49 | K | 21102009 | Nerezová lanová svorka č.3 | ks | 2 |  | 0 |  |  | základní |  | 0 | 0 | 0 | 0 | 0 | 4 | K | 3 | ROZPOCET | 0 | 0 | 0 | 0 | 0 | 1 | 0 | 4 | 98
50 | K | 21102010 | Vidlice 400V; 5P; 32A; IP44; | ks | 1 |  | 0 |  |  | základní |  | 0 | 0 | 0 | 0 | 0 | 4 | K | 3 | ROZPOCET | 0 | 0 | 0 | 0 | 0 | 1 | 0 | 4 | 100
51 | K | 21102011 | Kabel H07RN-F 5J6 | m | 3 |  | 0 |  |  | základní |  | 0 | 0 | 0 | 0 | 0 | 4 | K | 3 | ROZPOCET | 0 | 0 | 0 | 0 | 0 | 1 | 0 | 4 | 102
52 | K | 21102012 | Kabel CY 6 mm2, pevně | m | 20 |  | 0 |  |  | základní |  | 0 | 0 | 0 | 0 | 0 | 4 | K | 3 | ROZPOCET | 0 | 0 | 0 | 0 | 0 | 1 | 0 | 4 | 104
53 | K | 21102013 | Kabel JYTY 2D1 | m | 10 |  | 0 |  |  | základní |  | 0 | 0 | 0 | 0 | 0 | 4 | K | 3 | ROZPOCET | 0 | 0 | 0 | 0 | 0 | 1 | 0 | 4 | 106
54 | K | 21102014 | Trubka korugovaná;dvouplášťová mechanická ochrana; D50; | m | 12 |  | 0 |  |  | základní |  | 0 | 0 | 0 | 0 | 0 | 4 | K | 3 | ROZPOCET | 0 | 0 | 0 | 0 | 0 | 1 | 0 | 4 | 108
55 | K | 21102015 | Fólie výstražná 0,2m | m | 10 |  | 0 |  |  | základní |  | 0 | 0 | 0 | 0 | 0 | 4 | K | 3 | ROZPOCET | 0 | 0 | 0 | 0 | 0 | 1 | 0 | 4 | 110
56 | K | 21102016 | Svorkovnice MED Elpro | ks | 1 |  | 0 |  |  | základní |  | 0 | 0 | 0 | 0 | 0 | 4 | K | 3 | ROZPOCET | 0 | 0 | 0 | 0 | 0 | 1 | 0 | 4 | 112
57 | K | 21102017 | Kontrolní měření smyčky na kabelu/žil | ks | 5 |  | 0 |  |  | základní |  | 0 | 0 | 0 | 0 | 0 | 4 | K | 3 | ROZPOCET | 0 | 0 | 0 | 0 | 0 | 1 | 0 | 4 | 114
58 | K | 21102018 | Kontrolní měření izolačního stavu kabel/žil | ks | 5 |  | 0 |  |  | základní |  | 0 | 0 | 0 | 0 | 0 | 4 | K | 3 | ROZPOCET | 0 | 0 | 0 | 0 | 0 | 1 | 0 | 4 | 116
| D | 21.1.03 | Ostatní elektromontáže pro PSOV č.1 |  |  |  | 0 |  |  |  |  | 0 |  | 0 |  | 0 | 1 | D | 2 | ROZPOCET | [6 empty] | 0
59 | K | 21103001 | Komplexní zkoušky | h | 12 |  | 0 |  |  | základní |  | 0 | 0 | 0 | 0 | 0 | 4 | K | 3 | ROZPOCET | 0 | 0 | 0 | 0 | 0 | 1 | 0 | 4 | 118
60 | K | 21103002 | Zkoušky a prohlídky elektrických rozvodů a zařízení celková prohlídka a vyhotovení revizní zprávy pro objem montážních prací do 100 tis.Kč | ks | 1 |  | 0 |  |  | základní |  | 0 | 0 | 0 | 0 | 0 | 4 | K | 3 | ROZPOCET | 0 | 0 | 0 | 0 | 0 | 1 | 0 | 4 | 120
61 | K | 21103003 | Spolupráce při revizi elektro | h | 6 |  | 0 |  |  | základní |  | 0 | 0 | 0 | 0 | 0 | 4 | K | 3 | ROZPOCET | 0 | 0 | 0 | 0 | 0 | 1 | 0 | 4 | 122
62 | K | 21103004 | Software pro M4016 | kpl | 1 |  | 0 |  |  | základní |  | 0 | 0 | 0 | 0 | 0 | 4 | K | 3 | ROZPOCET | 0 | 0 | 0 | 0 | 0 | 1 | 0 | 4 | 124
63 | K | 21103005 | Vizualizace - napojení na dispečerskou aplikaci | kpl | 1 |  | 0 |  |  | základní |  | 0 | 0 | 0 | 0 | 0 | 4 | K | 3 | ROZPOCET | 0 | 0 | 0 | 0 | 0 | 1 | 0 | 4 | 126
| D | 21.2 | El. rozvody a přenos dat - PSOV č.2 |  |  |  | 0 |  |  |  |  | 0 |  | 0 |  | 0 | 1 | D | 1 | ROZPOCET | [6 empty] | 0
| D | 21.2.01 | Rozvaděč DT1 pro PSOV č.2 |  |  |  | 0 |  |  |  |  | 0 |  | 0 |  | 0 | 1 | D | 2 | ROZPOCET | [6 empty] | 0
64 | K | 21201001 | Kompaktní rozvodnice;plast+sklovlákna;plné dvře;1056*852*350mm;nástěnná montáž;kovový montážní panel;4 bod zámek s klikou;IP66; | ks | 1 |  | 0 |  |  | základní |  | 0 | 0 | 0 | 0 | 0 | 4 | K | 3 | ROZPOCET | 0 | 0 | 0 | 0 | 0 | 1 | 0 | 4 | 144
65 | K | 21201002 | Přepínač sítě;SÍŤ-0-ZÁSKOK;modul ;4P/80A | ks | 1 |  | 0 |  |  | základní |  | 0 | 0 | 0 | 0 | 0 | 4 | K | 3 | ROZPOCET | 0 | 0 | 0 | 0 | 0 | 1 | 0 | 4 | 146
66 | K | 21201003 | Proudový chránič-jistič 1+N/16A/0,03A | ks | 1 |  | 0 |  |  | základní |  | 0 | 0 | 0 | 0 | 0 | 4 | K | 3 | ROZPOCET | 0 | 0 | 0 | 0 | 0 | 1 | 0 | 4 | 148
67 | K | 21201004 | Svodič bleskových proudů a přepětí; FLP-B+C MAXI/4V;typ1+2;230Vac;umax260Vac;25kA;IP20;DIN; | ks | 1 |  | 0 |  |  | základní |  | 0 | 0 | 0 | 0 | 0 | 4 | K | 3 | ROZPOCET | 0 | 0 | 0 | 0 | 0 | 1 | 0 | 4 | 150
68 | K | 21201005 | Přepěťová ochrana s VF filtrem;typ3;230Vac;Umax275Vac;6kA;signalizace poruchy;IP20;DIN; | ks | 1 |  | 0 |  |  | základní |  | 0 | 0 | 0 | 0 | 0 | 4 | K | 3 | ROZPOCET | 0 | 0 | 0 | 0 | 0 | 1 | 0 | 4 | 152
69 | K | 21201006 | Relé MT 3P/10A/24Vdc + led. sig; mech. ovládání;ochranná didoda; | ks | 6 |  | 0 |  |  | základní |  | 0 | 0 | 0 | 0 | 0 | 4 | K | 3 | ROZPOCET | 0 | 0 | 0 | 0 | 0 | 1 | 0 | 4 | 154
70 | K | 21201007 | Patice pro relé MT 3P | ks | 6 |  | 0 |  |  | základní |  | 0 | 0 | 0 | 0 | 0 | 4 | K | 3 | ROZPOCET | 0 | 0 | 0 | 0 | 0 | 1 | 0 | 4 | 156
71 | K | 21201008 | Jistič 6A/1/B | ks | 3 |  | 0 |  |  | základní |  | 0 | 0 | 0 | 0 | 0 | 4 | K | 3 | ROZPOCET | 0 | 0 | 0 | 0 | 0 | 1 | 0 | 4 | 158
72 | K | 21201009 | Jistič 6A/3/B | ks | 1 |  | 0 |  |  | základní |  | 0 | 0 | 0 | 0 | 0 | 4 | K | 3 | ROZPOCET | 0 | 0 | 0 | 0 | 0 | 1 | 0 | 4 | 160
73 | K | 21201010 | Tepelná ochrana + zkratová spoušť;10A;GV2; DIN;+ pomocné kontakty NO+NC; | ks | 2 |  | 0 |  |  | základní |  | 0 | 0 | 0 | 0 | 0 | 4 | K | 3 | ROZPOCET | 0 | 0 | 0 | 0 | 0 | 1 | 0 | 4 | 162
74 | K | 21201011 | Vodivostní relé TR01-60;ochrana převod. skříně;230Vac;1 hladina;nastavitelná citlivost;; | ks | 2 |  | 0 |  |  | základní |  | 0 | 0 | 0 | 0 | 0 | 4 | K | 3 | ROZPOCET | 0 | 0 | 0 | 0 | 0 | 1 | 0 | 4 | 164
75 | K | 21201012 | Hlídací napěťové relé; 3fáze + N;1xkontakt;HRN-55-N; | ks | 1 |  | 0 |  |  | základní |  | 0 | 0 | 0 | 0 | 0 | 4 | K | 3 | ROZPOCET | 0 | 0 | 0 | 0 | 0 | 1 | 0 | 4 | 166
76 | K | 21201013 | Elektronický softstartér pro asynchronní motor;spouštění napěťovou rampou;ovl. napětí integrované;síť napětí 400Vac;ATS01N;dle ČSN EN 60947-4-2 ed.3 AC-53B ;4kW;9A; | ks | 2 |  | 0 |  |  | základní |  | 0 | 0 | 0 | 0 | 0 | 4 | K | 3 | ROZPOCET | 0 | 0 | 0 | 0 | 0 | 1 | 0 | 4 | 168
77 | K | 21201014 | Kompaktní řídicí systém dataloger ;M4016,GSM modul ,sériová komunikace RS232/485,Unap 13,8Vdc;6+1xAi;8+2xDI;2xDO; | ks | 1 |  | 0 |  |  | základní |  | 0 | 0 | 0 | 0 | 0 | 4 | K | 3 | ROZPOCET | 0 | 0 | 0 | 0 | 0 | 1 | 0 | 4 | 170
78 | K | 21201015 | Lineární zdroj 24V stabilizovaný 2,5A; elektronická pojistka přetížení; ochrana přrpólování; | ks | 1 |  | 0 |  |  | základní |  | 0 | 0 | 0 | 0 | 0 | 4 | K | 3 | ROZPOCET | 0 | 0 | 0 | 0 | 0 | 1 | 0 | 4 | 172
79 | K | 21201016 | Externí spínaný zdroj DELTA; VÝSTUP 13,8Vdc 60W 3,9A; | ks | 1 |  | 0 |  |  | základní |  | 0 | 0 | 0 | 0 | 0 | 4 | K | 3 | ROZPOCET | 0 | 0 | 0 | 0 | 0 | 1 | 0 | 4 | 174
80 | K | 21201017 | Akumulátor Pb;12V;7,2Ah; | ks | 1 |  | 0 |  |  | základní |  | 0 | 0 | 0 | 0 | 0 | 4 | K | 3 | ROZPOCET | 0 | 0 | 0 | 0 | 0 | 1 | 0 | 4 | 176
81 | K | 21201018 | Svorka řadová RSA 2,5 | ks | 45 |  | 0 |  |  | základní |  | 0 | 0 | 0 | 0 | 0 | 4 | K | 3 | ROZPOCET | 0 | 0 | 0 | 0 | 0 | 1 | 0 | 4 | 178
82 | K | 21201019 | Sběrnice PE12 | ks | 1 |  | 0 |  |  | základní |  | 0 | 0 | 0 | 0 | 0 | 4 | K | 3 | ROZPOCET | 0 | 0 | 0 | 0 | 0 | 1 | 0 | 4 | 180
83 | K | 21201020 | Svorkovnice HOP | ks | 1 |  | 0 |  |  | základní |  | 0 | 0 | 0 | 0 | 0 | 4 | K | 3 | ROZPOCET | 0 | 0 | 0 | 0 | 0 | 1 | 0 | 4 | 182
84 | K | 21201021 | Svorka řadová RSA 16 bílá | ks | 6 |  | 0 |  |  | základní |  | 0 | 0 | 0 | 0 | 0 | 4 | K | 3 | ROZPOCET | 0 | 0 | 0 | 0 | 0 | 1 | 0 | 4 | 184
85 | K | 21201022 | Svorka řadová RSA 16 sv. modrá | ks | 2 |  | 0 |  |  | základní |  | 0 | 0 | 0 | 0 | 0 | 4 | K | 3 | ROZPOCET | 0 | 0 | 0 | 0 | 0 | 1 | 0 | 4 | 186
86 | K | 21201023 | Svorka řadová RSA 16 ZŽ | ks | 4 |  | 0 |  |  | základní |  | 0 | 0 | 0 | 0 | 0 | 4 | K | 3 | ROZPOCET | 0 | 0 | 0 | 0 | 0 | 1 | 0 | 4 | 188
87 | K | 21201024 | Ovladač tlačítko do panelu černá;IP66; | ks | 2 |  | 0 |  |  | základní |  | 0 | 0 | 0 | 0 | 0 | 4 | K | 3 | ROZPOCET | 0 | 0 | 0 | 0 | 0 | 1 | 0 | 4 | 190
88 | K | 21201025 | Ovladač přepínač 3pol. do panelu černá;IP66; | ks | 1 |  | 0 |  |  | základní |  | 0 | 0 | 0 | 0 | 0 | 4 | K | 3 | ROZPOCET | 0 | 0 | 0 | 0 | 0 | 1 | 0 | 4 | 192
89 | K | 21201026 | Spojovací díl tlačítko/jednotka | ks | 3 |  | 0 |  |  | základní |  | 0 | 0 | 0 | 0 | 0 | 4 | K | 3 | ROZPOCET | 0 | 0 | 0 | 0 | 0 | 1 | 0 | 4 | 194
90 | K | 21201027 | Spínací jednotka ovladače | ks | 4 |  | 0 |  |  | základní |  | 0 | 0 | 0 | 0 | 0 | 4 | K | 3 | ROZPOCET | 0 | 0 | 0 | 0 | 0 | 1 | 0 | 4 | 196
91 | K | 21201028 | Rozpínací jednotka ovladače | ks | 1 |  | 0 |  |  | základní |  | 0 | 0 | 0 | 0 | 0 | 4 | K | 3 | ROZPOCET | 0 | 0 | 0 | 0 | 0 | 1 | 0 | 4 | 198
92 | K | 21201029 | Signálka žlutá blikající; 24Vdc;IP66; | ks | 4 |  | 0 |  |  | základní |  | 0 | 0 | 0 | 0 | 0 | 4 | K | 3 | ROZPOCET | 0 | 0 | 0 | 0 | 0 | 1 | 0 | 4 | 200
93 | K | 21201030 | Signálka bílá; 24Vdc;IP66; | ks | 2 |  | 0 |  |  | základní |  | 0 | 0 | 0 | 0 | 0 | 4 | K | 3 | ROZPOCET | 0 | 0 | 0 | 0 | 0 | 1 | 0 | 4 | 202
94 | K | 21201031 | Zásuvka 230V/16A/ DIN | ks | 1 |  | 0 |  |  | základní |  | 0 | 0 | 0 | 0 | 0 | 4 | K | 3 | ROZPOCET | 0 | 0 | 0 | 0 | 0 | 1 | 0 | 4 | 204
95 | K | 21201032 | Termostat pro rozvaděče;0-60stC;DIN; | ks | 1 |  | 0 |  |  | základní |  | 0 | 0 | 0 | 0 | 0 | 4 | K | 3 | ROZPOCET | 0 | 0 | 0 | 0 | 0 | 1 | 0 | 4 | 206
96 | K | 21201033 | Topení do rozvaděče;230V; 400W; 7H.12.8.230.1400;IP20;švh 85*90*111;s ventilátorem;DIN; | ks | 1 |  | 0 |  |  | základní |  | 0 | 0 | 0 | 0 | 0 | 4 | K | 3 | ROZPOCET | 0 | 0 | 0 | 0 | 0 | 1 | 0 | 4 | 208
97 | K | 21201034 | Dveřní spínač do rozvaděče;COM-NO/NC; | ks | 1 |  | 0 |  |  | základní |  | 0 | 0 | 0 | 0 | 0 | 4 | K | 3 | ROZPOCET | 0 | 0 | 0 | 0 | 0 | 1 | 0 | 4 | 210
98 | K | 21201035 | Vývodka plastová Pg32;IP66;+ matka; | ks | 2 |  | 0 |  |  | základní |  | 0 | 0 | 0 | 0 | 0 | 4 | K | 3 | ROZPOCET | 0 | 0 | 0 | 0 | 0 | 1 | 0 | 4 | 212
99 | K | 21201036 | Vývodka plastová Pg25;IP66;+ matka; | ks | 1 |  | 0 |  |  | základní |  | 0 | 0 | 0 | 0 | 0 | 4 | K | 3 | ROZPOCET | 0 | 0 | 0 | 0 | 0 | 1 | 0 | 4 | 214
100 | K | 21201037 | Vývodka plastová Pg13,5;IP66;+ matka; | ks | 4 |  | 0 |  |  | základní |  | 0 | 0 | 0 | 0 | 0 | 4 | K | 3 | ROZPOCET | 0 | 0 | 0 | 0 | 0 | 1 | 0 | 4 | 216
101 | K | 21201038 | Vývodka plastová Pg11;IP66;+ matka; | ks | 4 |  | 0 |  |  | základní |  | 0 | 0 | 0 | 0 | 0 | 4 | K | 3 | ROZPOCET | 0 | 0 | 0 | 0 | 0 | 1 | 0 | 4 | 218
102 | K | 21201039 | Vodiče, lišty, žlaby + ostatní materiál v DT | kpl | 1 |  | 0 |  |  | základní |  | 0 | 0 | 0 | 0 | 0 | 4 | K | 3 | ROZPOCET | 0 | 0 | 0 | 0 | 0 | 1 | 0 | 4 | 220
103 | K | 21201040 | Ostatní montáž rozvaděče DT1 | hod | 15 |  | 0 |  |  | základní |  | 0 | 0 | 0 | 0 | 0 | 4 | K | 3 | ROZPOCET | 0 | 0 | 0 | 0 | 0 | 1 | 0 | 4 | 222
| D | 21.2.02 | Periferie PSOV č.2 |  |  |  | 0 |  |  |  |  | 0 |  | 0 |  | 0 | 1 | D | 2 | ROZPOCET | [6 empty] | 0
104 | K | 21202001 | Ponorná tlaková sonda;odpadní vody;0-6m.v.s.;4-20mA;LMP308;kabel 10m; | ks | 1 |  | 0 |  |  | základní |  | 0 | 0 | 0 | 0 | 0 | 4 | K | 3 | ROZPOCET | 0 | 0 | 0 | 0 | 0 | 1 | 0 | 4 | 224
105 | K | 21202002 | Převodník tlaků MBS 3000 ( měření relativního tlaku ) přesnost ± 0.5%FS (typ.), ± 1%FS (max.), výstupní signál: 4-20mA, konektor PG9, připojení DIN 16288 G1/4" A, MBS 3000; měřící rozsah: 0 - 10 bar | ks | 1 |  | 0 |  |  | základní |  | 0 | 0 | 0 | 0 | 0 | 4 | K | 3 | ROZPOCET | 0 | 0 | 0 | 0 | 0 | 1 | 0 | 4 | 226
106 | K | 21202003 | Šroubení s integrovaným tlumičem rázů pro MBS 3000 : 061B4001 ; G1/4 - G1/4 | ks | 1 |  | 0 |  |  | základní |  | 0 | 0 | 0 | 0 | 0 | 4 | K | 3 | ROZPOCET | 0 | 0 | 0 | 0 | 0 | 1 | 0 | 4 | 228
107 | K | 21202004 | Redukce G1/4 // M20x1,5 | ks | 1 |  | 0 |  |  | základní |  | 0 | 0 | 0 | 0 | 0 | 4 | K | 3 | ROZPOCET | 0 | 0 | 0 | 0 | 0 | 1 | 0 | 4 | 230
108 | K | 21202005 | Manometrický ventil nerez M20x1,5 zkušební | ks | 1 |  | 0 |  |  | základní |  | 0 | 0 | 0 | 0 | 0 | 4 | K | 3 | ROZPOCET | 0 | 0 | 0 | 0 | 0 | 1 | 0 | 4 | 232
109 | K | 21202006 | Plovákový spínač MAC 3; odpadní vody;neopren; 10m; | ks | 2 |  | 0 |  |  | základní |  | 0 | 0 | 0 | 0 | 0 | 4 | K | 3 | ROZPOCET | 0 | 0 | 0 | 0 | 0 | 1 | 0 | 4 | 234
110 | K | 21202007 | Závaží pro plováky | ks | 1 |  | 0 |  |  | základní |  | 0 | 0 | 0 | 0 | 0 | 4 | K | 3 | ROZPOCET | 0 | 0 | 0 | 0 | 0 | 1 | 0 | 4 | 236
111 | K | 21202008 | Ocelové nerez lanko;3mm;prameny; | m | 5 |  | 0 |  |  | základní |  | 0 | 0 | 0 | 0 | 0 | 4 | K | 3 | ROZPOCET | 0 | 0 | 0 | 0 | 0 | 1 | 0 | 4 | 238
112 | K | 21202009 | Nerezová lanová svorka č.3 | ks | 2 |  | 0 |  |  | základní |  | 0 | 0 | 0 | 0 | 0 | 4 | K | 3 | ROZPOCET | 0 | 0 | 0 | 0 | 0 | 1 | 0 | 4 | 240
113 | K | 21202010 | Vidlice 400V; 5P; 32A; IP44; | ks | 1 |  | 0 |  |  | základní |  | 0 | 0 | 0 | 0 | 0 | 4 | K | 3 | ROZPOCET | 0 | 0 | 0 | 0 | 0 | 1 | 0 | 4 | 242
114 | K | 21202011 | Kabel H07RN-F 5J6 | m | 3 |  | 0 |  |  | základní |  | 0 | 0 | 0 | 0 | 0 | 4 | K | 3 | ROZPOCET | 0 | 0 | 0 | 0 | 0 | 1 | 0 | 4 | 244
115 | K | 21202012 | Kabel CY 6 mm2, pevně | m | 20 |  | 0 |  |  | základní |  | 0 | 0 | 0 | 0 | 0 | 4 | K | 3 | ROZPOCET | 0 | 0 | 0 | 0 | 0 | 1 | 0 | 4 | 246
116 | K | 21202013 | Kabel JYTY 2D1 | m | 10 |  | 0 |  |  | základní |  | 0 | 0 | 0 | 0 | 0 | 4 | K | 3 | ROZPOCET | 0 | 0 | 0 | 0 | 0 | 1 | 0 | 4 | 248
117 | K | 21202014 | Trubka korugovaná;dvouplášťová mechanická ochrana; D50; | m | 12 |  | 0 |  |  | základní |  | 0 | 0 | 0 | 0 | 0 | 4 | K | 3 | ROZPOCET | 0 | 0 | 0 | 0 | 0 | 1 | 0 | 4 | 250
118 | K | 21202015 | Fólie výstražná 0,2m | m | 10 |  | 0 |  |  | základní |  | 0 | 0 | 0 | 0 | 0 | 4 | K | 3 | ROZPOCET | 0 | 0 | 0 | 0 | 0 | 1 | 0 | 4 | 252
119 | K | 21202016 | Svorkovnice MED Elpro | ks | 1 |  | 0 |  |  | základní |  | 0 | 0 | 0 | 0 | 0 | 4 | K | 3 | ROZPOCET | 0 | 0 | 0 | 0 | 0 | 1 | 0 | 4 | 254
120 | K | 21202017 | Kontrolní měření smyčky na kabelu/žil | ks | 5 |  | 0 |  |  | základní |  | 0 | 0 | 0 | 0 | 0 | 4 | K | 3 | ROZPOCET | 0 | 0 | 0 | 0 | 0 | 1 | 0 | 4 | 256
121 | K | 21202018 | Kontrolní měření izolačního stavu kabel/žil | ks | 5 |  | 0 |  |  | základní |  | 0 | 0 | 0 | 0 | 0 | 4 | K | 3 | ROZPOCET | 0 | 0 | 0 | 0 | 0 | 1 | 0 | 4 | 258
| D | 21.2.03 | Ostatní elektromontáže pro PSOV č.2 |  |  |  | 0 |  |  |  |  | 0 |  | 0 |  | 0 | 1 | D | 2 | ROZPOCET | [6 empty] | 0
122 | K | 21203001 | Komplexní zkoušky | h | 12 |  | 0 |  |  | základní |  | 0 | 0 | 0 | 0 | 0 | 4 | K | 3 | ROZPOCET | 0 | 0 | 0 | 0 | 0 | 1 | 0 | 4 | 260
123 | K | 21203002 | Zkoušky a prohlídky elektrických rozvodů a zařízení celková prohlídka a vyhotovení revizní zprávy pro objem montážních prací do 100 tis.Kč | ks | 1 |  | 0 |  |  | základní |  | 0 | 0 | 0 | 0 | 0 | 4 | K | 3 | ROZPOCET | 0 | 0 | 0 | 0 | 0 | 1 | 0 | 4 | 262
124 | K | 21203003 | Spolupráce při revizi elektro | h | 6 |  | 0 |  |  | základní |  | 0 | 0 | 0 | 0 | 0 | 4 | K | 3 | ROZPOCET | 0 | 0 | 0 | 0 | 0 | 1 | 0 | 4 | 264
125 | K | 21203004 | Software pro M4016 | kpl | 1 |  | 0 |  |  | základní |  | 0 | 0 | 0 | 0 | 0 | 4 | K | 3 | ROZPOCET | 0 | 0 | 0 | 0 | 0 | 1 | 0 | 4 | 266
126 | K | 21203005 | Vizualizace - napojení na dispečerskou aplikaci | kpl | 1 |  | 0 |  |  | základní |  | 0 | 0 | 0 | 0 | 0 | 4 | K | 3 | ROZPOCET | 0 | 0 | 0 | 0 | 0 | 1 | 0 | 4 | 268
| D | 21.3 | El. rozvody a přenos dat - PSOV č.3 |  |  |  | 0 |  |  |  |  | 0 |  | 0 |  | 0 | 1 | D | 1 | ROZPOCET | [6 empty] | 0
| D | 21.3.01 | Rozvaděč DT1 pro PSOV č.3 |  |  |  | 0 |  |  |  |  | 0 |  | 0 |  | 0 | 1 | D | 2 | ROZPOCET | [6 empty] | 0
127 | K | 21301001 | Kompaktní rozvodnice;plast+sklovlákna;plné dvře;1056*852*350mm;nástěnná montáž;kovový montážní panel;4 bod zámek s klikou;IP66; | ks | 1 |  | 0 |  |  | základní |  | 0 | 0 | 0 | 0 | 0 | 4 | K | 3 | ROZPOCET | 0 | 0 | 0 | 0 | 0 | 1 | 0 | 4 | 270
128 | K | 21301002 | Přepínač sítě;SÍŤ-0-ZÁSKOK;modul ;4P/80A | ks | 1 |  | 0 |  |  | základní |  | 0 | 0 | 0 | 0 | 0 | 4 | K | 3 | ROZPOCET | 0 | 0 | 0 | 0 | 0 | 1 | 0 | 4 | 272
129 | K | 21301003 | Proudový chránič-jistič 1+N/16A/0,03A | ks | 2 |  | 0 |  |  | základní |  | 0 | 0 | 0 | 0 | 0 | 4 | K | 3 | ROZPOCET | 0 | 0 | 0 | 0 | 0 | 1 | 0 | 4 | 274
130 | K | 21301004 | Svodič bleskových proudů a přepětí; FLP-B+C MAXI/4V;typ1+2;230Vac;umax260Vac;25kA;IP20;DIN; | ks | 1 |  | 0 |  |  | základní |  | 0 | 0 | 0 | 0 | 0 | 4 | K | 3 | ROZPOCET | 0 | 0 | 0 | 0 | 0 | 1 | 0 | 4 | 276
131 | K | 21301005 | Přepěťová ochrana s VF filtrem;typ3;230Vac;Umax275Vac;6kA;signalizace poruchy;IP20;DIN; | ks | 1 |  | 0 |  |  | základní |  | 0 | 0 | 0 | 0 | 0 | 4 | K | 3 | ROZPOCET | 0 | 0 | 0 | 0 | 0 | 1 | 0 | 4 | 278
132 | K | 21301006 | Relé MT 3P/10A/24Vdc + led. sig; mech. ovládání;ochranná didoda; | ks | 6 |  | 0 |  |  | základní |  | 0 | 0 | 0 | 0 | 0 | 4 | K | 3 | ROZPOCET | 0 | 0 | 0 | 0 | 0 | 1 | 0 | 4 | 280
133 | K | 21301007 | Patice pro relé MT 3P | ks | 6 |  | 0 |  |  | základní |  | 0 | 0 | 0 | 0 | 0 | 4 | K | 3 | ROZPOCET | 0 | 0 | 0 | 0 | 0 | 1 | 0 | 4 | 282
134 | K | 21301008 | Jistič 6A/1/B | ks | 3 |  | 0 |  |  | základní |  | 0 | 0 | 0 | 0 | 0 | 4 | K | 3 | ROZPOCET | 0 | 0 | 0 | 0 | 0 | 1 | 0 | 4 | 284
135 | K | 21301009 | Jistič 6A/3/B | ks | 1 |  | 0 |  |  | základní |  | 0 | 0 | 0 | 0 | 0 | 4 | K | 3 | ROZPOCET | 0 | 0 | 0 | 0 | 0 | 1 | 0 | 4 | 286
136 | K | 21301010 | Tepelná ochrana + zkratová spoušť;32A;GV2; DIN;+ pomocné kontakty NO+NC; | ks | 2 |  | 0 |  |  | základní |  | 0 | 0 | 0 | 0 | 0 | 4 | K | 3 | ROZPOCET | 0 | 0 | 0 | 0 | 0 | 1 | 0 | 4 | 288
137 | K | 21301011 | Vodivostní relé TR01-60;ochrana převod. skříně;230Vac;1 hladina;nastavitelná citlivost;; | ks | 2 |  | 0 |  |  | základní |  | 0 | 0 | 0 | 0 | 0 | 4 | K | 3 | ROZPOCET | 0 | 0 | 0 | 0 | 0 | 1 | 0 | 4 | 290
138 | K | 21301012 | Hlídací napěťové relé; 3fáze + N;1xkontakt;HRN-55-N; | ks | 1 |  | 0 |  |  | základní |  | 0 | 0 | 0 | 0 | 0 | 4 | K | 3 | ROZPOCET | 0 | 0 | 0 | 0 | 0 | 1 | 0 | 4 | 292
139 | K | 21301013 | Elektronický softstartér pro asynchronní motor;spouštění napěťovou rampou;ovl. napětí integrované;síť napětí 400Vac;ATS01N;dle ČSN EN 60947-4-2 ed.3 AC-53B ;15kW;32A; | ks | 2 |  | 0 |  |  | základní |  | 0 | 0 | 0 | 0 | 0 | 4 | K | 3 | ROZPOCET | 0 | 0 | 0 | 0 | 0 | 1 | 0 | 4 | 294
140 | K | 21301014 | Kompaktní řídicí systém dataloger ;M4016,GSM modul ,sériová komunikace RS232/485,Unap 13,8Vdc;6+1xAi;8+2xDI;2xDO; | ks | 1 |  | 0 |  |  | základní |  | 0 | 0 | 0 | 0 | 0 | 4 | K | 3 | ROZPOCET | 0 | 0 | 0 | 0 | 0 | 1 | 0 | 4 | 296
141 | K | 21301015 | Lineární zdroj 24V stabilizovaný 2,5A; elektronická pojistka přetížení; ochrana přrpólování; | ks | 1 |  | 0 |  |  | základní |  | 0 | 0 | 0 | 0 | 0 | 4 | K | 3 | ROZPOCET | 0 | 0 | 0 | 0 | 0 | 1 | 0 | 4 | 298
142 | K | 21301016 | Externí spínaný zdroj DELTA; VÝSTUP 13,8Vdc 60W 3,9A; | ks | 1 |  | 0 |  |  | základní |  | 0 | 0 | 0 | 0 | 0 | 4 | K | 3 | ROZPOCET | 0 | 0 | 0 | 0 | 0 | 1 | 0 | 4 | 300
143 | K | 21301017 | Akumulátor Pb;12V;7,2Ah; | ks | 1 |  | 0 |  |  | základní |  | 0 | 0 | 0 | 0 | 0 | 4 | K | 3 | ROZPOCET | 0 | 0 | 0 | 0 | 0 | 1 | 0 | 4 | 302
144 | K | 21301018 | Svorka řadová RSA 2,5 | ks | 45 |  | 0 |  |  | základní |  | 0 | 0 | 0 | 0 | 0 | 4 | K | 3 | ROZPOCET | 0 | 0 | 0 | 0 | 0 | 1 | 0 | 4 | 304
145 | K | 21301019 | Sběrnice PE12 | ks | 1 |  | 0 |  |  | základní |  | 0 | 0 | 0 | 0 | 0 | 4 | K | 3 | ROZPOCET | 0 | 0 | 0 | 0 | 0 | 1 | 0 | 4 | 306
146 | K | 21301020 | Svorkovnice HOP | ks | 1 |  | 0 |  |  | základní |  | 0 | 0 | 0 | 0 | 0 | 4 | K | 3 | ROZPOCET | 0 | 0 | 0 | 0 | 0 | 1 | 0 | 4 | 308
147 | K | 21301021 | Svorka řadová RSA 16 bílá | ks | 6 |  | 0 |  |  | základní |  | 0 | 0 | 0 | 0 | 0 | 4 | K | 3 | ROZPOCET | 0 | 0 | 0 | 0 | 0 | 1 | 0 | 4 | 310
148 | K | 21301022 | Svorka řadová RSA 16 sv. modrá | ks | 2 |  | 0 |  |  | základní |  | 0 | 0 | 0 | 0 | 0 | 4 | K | 3 | ROZPOCET | 0 | 0 | 0 | 0 | 0 | 1 | 0 | 4 | 312
149 | K | 21301023 | Svorka řadová RSA 16 ZŽ | ks | 4 |  | 0 |  |  | základní |  | 0 | 0 | 0 | 0 | 0 | 4 | K | 3 | ROZPOCET | 0 | 0 | 0 | 0 | 0 | 1 | 0 | 4 | 314
150 | K | 21301024 | Ovladač tlačítko do panelu černá;IP66; | ks | 2 |  | 0 |  |  | základní |  | 0 | 0 | 0 | 0 | 0 | 4 | K | 3 | ROZPOCET | 0 | 0 | 0 | 0 | 0 | 1 | 0 | 4 | 316
151 | K | 21301025 | Ovladač přepínač 3pol. do panelu černáIP66; | ks | 1 |  | 0 |  |  | základní |  | 0 | 0 | 0 | 0 | 0 | 4 | K | 3 | ROZPOCET | 0 | 0 | 0 | 0 | 0 | 1 | 0 | 4 | 318
152 | K | 21301026 | Spojovací díl tlačítko/jednotka | ks | 3 |  | 0 |  |  | základní |  | 0 | 0 | 0 | 0 | 0 | 4 | K | 3 | ROZPOCET | 0 | 0 | 0 | 0 | 0 | 1 | 0 | 4 | 320
153 | K | 21301027 | Spínací jednotka ovladače | ks | 4 |  | 0 |  |  | základní |  | 0 | 0 | 0 | 0 | 0 | 4 | K | 3 | ROZPOCET | 0 | 0 | 0 | 0 | 0 | 1 | 0 | 4 | 322
154 | K | 21301028 | Rozpínací jednotka ovladače | ks | 1 |  | 0 |  |  | základní |  | 0 | 0 | 0 | 0 | 0 | 4 | K | 3 | ROZPOCET | 0 | 0 | 0 | 0 | 0 | 1 | 0 | 4 | 324
155 | K | 21301029 | Signálka žlutá blikající; 24Vdc;IP66; | ks | 4 |  | 0 |  |  | základní |  | 0 | 0 | 0 | 0 | 0 | 4 | K | 3 | ROZPOCET | 0 | 0 | 0 | 0 | 0 | 1 | 0 | 4 | 326
156 | K | 21301030 | Signálka bílá; 24Vdc;IP66; | ks | 2 |  | 0 |  |  | základní |  | 0 | 0 | 0 | 0 | 0 | 4 | K | 3 | ROZPOCET | 0 | 0 | 0 | 0 | 0 | 1 | 0 | 4 | 328
157 | K | 21301031 | Zásuvka 230V/16A/ DIN | ks | 1 |  | 0 |  |  | základní |  | 0 | 0 | 0 | 0 | 0 | 4 | K | 3 | ROZPOCET | 0 | 0 | 0 | 0 | 0 | 1 | 0 | 4 | 330
158 | K | 21301032 | Termostat pro rozvaděče;0-60stC;DIN; | ks | 1 |  | 0 |  |  | základní |  | 0 | 0 | 0 | 0 | 0 | 4 | K | 3 | ROZPOCET | 0 | 0 | 0 | 0 | 0 | 1 | 0 | 4 | 332
159 | K | 21301033 | Topení do rozvaděče;230V; 400W; 7H.12.8.230.1400;IP20;švh 85*90*111;s ventilátorem;DIN; | ks | 1 |  | 0 |  |  | základní |  | 0 | 0 | 0 | 0 | 0 | 4 | K | 3 | ROZPOCET | 0 | 0 | 0 | 0 | 0 | 1 | 0 | 4 | 334
160 | K | 21301034 | Dveřní spínač do rozvaděče;COM-NO/NC; | ks | 1 |  | 0 |  |  | základní |  | 0 | 0 | 0 | 0 | 0 | 4 | K | 3 | ROZPOCET | 0 | 0 | 0 | 0 | 0 | 1 | 0 | 4 | 336
161 | K | 21301035 | Vývodka plastová Pg32;IP66;+ matka; | ks | 2 |  | 0 |  |  | základní |  | 0 | 0 | 0 | 0 | 0 | 4 | K | 3 | ROZPOCET | 0 | 0 | 0 | 0 | 0 | 1 | 0 | 4 | 338
162 | K | 21301036 | Vývodka plastová Pg25;IP66;+ matka; | ks | 1 |  | 0 |  |  | základní |  | 0 | 0 | 0 | 0 | 0 | 4 | K | 3 | ROZPOCET | 0 | 0 | 0 | 0 | 0 | 1 | 0 | 4 | 340
163 | K | 21301037 | Vývodka plastová Pg13,5;IP66;+ matka; | ks | 4 |  | 0 |  |  | základní |  | 0 | 0 | 0 | 0 | 0 | 4 | K | 3 | ROZPOCET | 0 | 0 | 0 | 0 | 0 | 1 | 0 | 4 | 342
164 | K | 21301038 | Vývodka plastová Pg11;IP66;+ matka; | ks | 4 |  | 0 |  |  | základní |  | 0 | 0 | 0 | 0 | 0 | 4 | K | 3 | ROZPOCET | 0 | 0 | 0 | 0 | 0 | 1 | 0 | 4 | 344
165 | K | 21301039 | Vodiče, lišty, žlaby + ostatní materiál v DT | kpl | 1 |  | 0 |  |  | základní |  | 0 | 0 | 0 | 0 | 0 | 4 | K | 3 | ROZPOCET | 0 | 0 | 0 | 0 | 0 | 1 | 0 | 4 | 346
166 | K | 21301040 | Ostatní montáž rozvaděče DT1 | hod | 15 |  | 0 |  |  | základní |  | 0 | 0 | 0 | 0 | 0 | 4 | K | 3 | ROZPOCET | 0 | 0 | 0 | 0 | 0 | 1 | 0 | 4 | 348
| D | 21.3.02 | Periferie PSOV č.3 |  |  |  | 0 |  |  |  |  | 0 |  | 0 |  | 0 | 1 | D | 2 | ROZPOCET | [6 empty] | 0
167 | K | 21302001 | Ponorná tlaková sonda;odpadní vody;0-6m.v.s.;4-20mA;LMP308;kabel 10m; | ks | 1 |  | 0 |  |  | základní |  | 0 | 0 | 0 | 0 | 0 | 4 | K | 3 | ROZPOCET | 0 | 0 | 0 | 0 | 0 | 1 | 0 | 4 | 350
168 | K | 21302002 | Převodník tlaků MBS 3000 ( měření relativního tlaku ) přesnost ± 0.5%FS (typ.), ± 1%FS (max.), výstupní signál: 4-20mA, konektor PG9, připojení DIN 16288 G1/4" A, MBS 3000; měřící rozsah: 0 - 10 bar | ks | 1 |  | 0 |  |  | základní |  | 0 | 0 | 0 | 0 | 0 | 4 | K | 3 | ROZPOCET | 0 | 0 | 0 | 0 | 0 | 1 | 0 | 4 | 352
169 | K | 21302003 | Šroubení s integrovaným tlumičem rázů pro MBS 3000 : 061B4001 ; G1/4 - G1/4 | ks | 1 |  | 0 |  |  | základní |  | 0 | 0 | 0 | 0 | 0 | 4 | K | 3 | ROZPOCET | 0 | 0 | 0 | 0 | 0 | 1 | 0 | 4 | 354
170 | K | 21302004 | Redukce G1/4 // M20x1,5 | ks | 1 |  | 0 |  |  | základní |  | 0 | 0 | 0 | 0 | 0 | 4 | K | 3 | ROZPOCET | 0 | 0 | 0 | 0 | 0 | 1 | 0 | 4 | 356
171 | K | 21302005 | Manometrický ventil nerez M20x1,5 zkušební | ks | 1 |  | 0 |  |  | základní |  | 0 | 0 | 0 | 0 | 0 | 4 | K | 3 | ROZPOCET | 0 | 0 | 0 | 0 | 0 | 1 | 0 | 4 | 358
172 | K | 21302006 | Plovákový spínač MAC 3; odpadní vody;neopren; 10m; | ks | 2 |  | 0 |  |  | základní |  | 0 | 0 | 0 | 0 | 0 | 4 | K | 3 | ROZPOCET | 0 | 0 | 0 | 0 | 0 | 1 | 0 | 4 | 360
173 | K | 21302007 | Závaží pro plováky | ks | 1 |  | 0 |  |  | základní |  | 0 | 0 | 0 | 0 | 0 | 4 | K | 3 | ROZPOCET | 0 | 0 | 0 | 0 | 0 | 1 | 0 | 4 | 362
174 | K | 21302008 | Ocelové nerez lanko;3mm;prameny; | m | 5 |  | 0 |  |  | základní |  | 0 | 0 | 0 | 0 | 0 | 4 | K | 3 | ROZPOCET | 0 | 0 | 0 | 0 | 0 | 1 | 0 | 4 | 364
175 | K | 21302009 | Nerezová lanová svorka č.3 | ks | 2 |  | 0 |  |  | základní |  | 0 | 0 | 0 | 0 | 0 | 4 | K | 3 | ROZPOCET | 0 | 0 | 0 | 0 | 0 | 1 | 0 | 4 | 366
176 | K | 21302010 | Vidlice 400V; 5P; 32A; IP44; | ks | 1 |  | 0 |  |  | základní |  | 0 | 0 | 0 | 0 | 0 | 4 | K | 3 | ROZPOCET | 0 | 0 | 0 | 0 | 0 | 1 | 0 | 4 | 368
177 | K | 21302011 | Kabel H07RN-F 5J6 | m | 3 |  | 0 |  |  | základní |  | 0 | 0 | 0 | 0 | 0 | 4 | K | 3 | ROZPOCET | 0 | 0 | 0 | 0 | 0 | 1 | 0 | 4 | 370
178 | K | 21302012 | Kabel CY 6 mm2, pevně | m | 20 |  | 0 |  |  | základní |  | 0 | 0 | 0 | 0 | 0 | 4 | K | 3 | ROZPOCET | 0 | 0 | 0 | 0 | 0 | 1 | 0 | 4 | 372
179 | K | 21302013 | Kabel JYTY 2D1 | m | 10 |  | 0 |  |  | základní |  | 0 | 0 | 0 | 0 | 0 | 4 | K | 3 | ROZPOCET | 0 | 0 | 0 | 0 | 0 | 1 | 0 | 4 | 374
180 | K | 21302014 | Trubka korugovaná;dvouplášťová mechanická ochrana; D50; | m | 12 |  | 0 |  |  | základní |  | 0 | 0 | 0 | 0 | 0 | 4 | K | 3 | ROZPOCET | 0 | 0 | 0 | 0 | 0 | 1 | 0 | 4 | 376
181 | K | 21302015 | Fólie výstražná 0,2m | m | 10 |  | 0 |  |  | základní |  | 0 | 0 | 0 | 0 | 0 | 4 | K | 3 | ROZPOCET | 0 | 0 | 0 | 0 | 0 | 1 | 0 | 4 | 378
182 | K | 21302016 | Svorkovnice MED Elpro | ks | 1 |  | 0 |  |  | základní |  | 0 | 0 | 0 | 0 | 0 | 4 | K | 3 | ROZPOCET | 0 | 0 | 0 | 0 | 0 | 1 | 0 | 4 | 380
183 | K | 21302017 | Kontrolní měření smyčky na kabelu/žil | ks | 5 |  | 0 |  |  | základní |  | 0 | 0 | 0 | 0 | 0 | 4 | K | 3 | ROZPOCET | 0 | 0 | 0 | 0 | 0 | 1 | 0 | 4 | 382
184 | K | 21302018 | Kontrolní měření izolačního stavu kabel/žil | ks | 5 |  | 0 |  |  | základní |  | 0 | 0 | 0 | 0 | 0 | 4 | K | 3 | ROZPOCET | 0 | 0 | 0 | 0 | 0 | 1 | 0 | 4 | 384
| D | 21.3.03 | Ostatní elektromontáže pro PSOV č.3 |  |  |  | 0 |  |  |  |  | 0 |  | 0 |  | 0 | 1 | D | 2 | ROZPOCET | [6 empty] | 0
185 | K | 21303001 | Komplexní zkoušky | h | 12 |  | 0 |  |  | základní |  | 0 | 0 | 0 | 0 | 0 | 4 | K | 3 | ROZPOCET | 0 | 0 | 0 | 0 | 0 | 1 | 0 | 4 | 386
186 | K | 21303002 | Zkoušky a prohlídky elektrických rozvodů a zařízení celková prohlídka a vyhotovení revizní zprávy pro objem montážních prací do 100 tis.Kč | ks | 1 |  | 0 |  |  | základní |  | 0 | 0 | 0 | 0 | 0 | 4 | K | 3 | ROZPOCET | 0 | 0 | 0 | 0 | 0 | 1 | 0 | 4 | 388
187 | K | 21303003 | Spolupráce při revizi elektro | h | 6 |  | 0 |  |  | základní |  | 0 | 0 | 0 | 0 | 0 | 4 | K | 3 | ROZPOCET | 0 | 0 | 0 | 0 | 0 | 1 | 0 | 4 | 390
188 | K | 21303004 | Software pro M4016 | kpl | 1 |  | 0 |  |  | základní |  | 0 | 0 | 0 | 0 | 0 | 4 | K | 3 | ROZPOCET | 0 | 0 | 0 | 0 | 0 | 1 | 0 | 4 | 392
189 | K | 21303005 | Vizualizace - napojení na dispečerskou aplikaci | kpl | 1 |  | 0 |  |  | základní |  | 0 | 0 | 0 | 0 | 0 | 4 | K | 3 | ROZPOCET | 0 | 0 | 0 | 0 | 0 | 1 | 0 | 4 | 394
| D | 21.3.04 | Vodoměr směr Přelouč + pilíř |  |  |  | 0 |  |  |  |  | 0 |  | 0 |  | 0 | 1 | D | 2 | ROZPOCET | [6 empty] | 0
190 | K | 21304001 | Indukční průtokoměr pro odpadní vody;oddělené provedení;NE fakturační; snímač - DN80; PN16;příruby DIN;snímací elektrody AISI316Ti + zemnící elektroda;výstelka tvrdá guma NBR;teplota média -20+70°C;IP68;délka kabelu 6m; převodník - napájení 115-230Vac;1xbinární vstup, 1xanalogový výstup, 1x pulzněfrekvenční výstup,1xrelé výstup; MAG5100W;IP67;držák na stěnu | kpl | 1 |  | 0 |  |  | základní |  | 0 | 0 | 0 | 0 | 0 | 4 | K | 3 | ROZPOCET | 0 | 0 | 0 | 0 | 0 | 1 | 0 | 4 | 396
191 | K | 21304002 | Kabel CYKY 3J2,5 | m | 35 |  | 0 |  |  | základní |  | 0 | 0 | 0 | 0 | 0 | 4 | K | 3 | ROZPOCET | 0 | 0 | 0 | 0 | 0 | 1 | 0 | 4 | 398
192 | K | 21304003 | Kabel sdělovací TCEKPFLE 3x4x0,8 | m | 35 |  | 0 |  |  | základní |  | 0 | 0 | 0 | 0 | 0 | 4 | K | 3 | ROZPOCET | 0 | 0 | 0 | 0 | 0 | 1 | 0 | 4 | 400
193 | K | 21304004 | Trubka korugovaná;dvouplášťová mechanická ochrana; D50; | m | 60 |  | 0 |  |  | základní |  | 0 | 0 | 0 | 0 | 0 | 4 | K | 3 | ROZPOCET | 0 | 0 | 0 | 0 | 0 | 1 | 0 | 4 | 402
194 | K | 21304005 | Koordinace postupu prací s ostatními profesemi | hod | 10 |  | 0 |  |  | základní |  | 0 | 0 | 0 | 0 | 0 | 4 | K | 3 | ROZPOCET | 0 | 0 | 0 | 0 | 0 | 1 | 0 | 4 | 404
195 | K | 21304006 | Vytýčení trati venkovní vedení nn v přehledném terénu | km | 0.2 |  | 0 |  |  | základní |  | 0 | 0 | 0 | 0 | 0 | 4 | K | 3 | ROZPOCET | 0 | 0 | 0 | 0 | 0 | 1 | 0 | 4 | 406
196 | K | 21304007 | Zděný cihlový pilíř v*š*h 1250*500*400;lícové cihly;bílá; | kpl | 1 |  | 0 |  |  | základní |  | 0 | 0 | 0 | 0 | 0 | 4 | K | 3 | ROZPOCET | 0 | 0 | 0 | 0 | 0 | 1 | 0 | 4 | 408
197 | K | 21304008 | Železobetonová deska ;PZD;600*300*60; | ks | 2 |  | 0 |  |  | základní |  | 0 | 0 | 0 | 0 | 0 | 4 | K | 3 | ROZPOCET | 0 | 0 | 0 | 0 | 0 | 1 | 0 | 4 | 410
198 | K | 21304009 | Oplechování střechy;do 1*1m; | kpl | 1 |  | 0 |  |  | základní |  | 0 | 0 | 0 | 0 | 0 | 4 | K | 3 | ROZPOCET | 0 | 0 | 0 | 0 | 0 | 1 | 0 | 4 | 412
199 | K | 21304010 | Betonový základ;1m*1m; | ks | 1 |  | 0 |  |  | základní |  | 0 | 0 | 0 | 0 | 0 | 4 | K | 3 | ROZPOCET | 0 | 0 | 0 | 0 | 0 | 1 | 0 | 4 | 414
200 | K | 21304011 | Nerezová dvířka; 350*350mm;zámek visací FAB; | ks | 1 |  | 0 |  |  | základní |  | 0 | 0 | 0 | 0 | 0 | 4 | K | 3 | ROZPOCET | 0 | 0 | 0 | 0 | 0 | 1 | 0 | 4 | 416

## IO_05 - Přečerpávací stan...
{0c6e79c3-9b5b-479a-a619-0603e7c9ae7c}
2
| KRYCÍ LIST SOUPISU PRACÍ | [7 empty] | v --- níže se nacházejí doplnkové a pomocné údaje k sestavám --- v | [8 empty] | False
Stavba:
Splašková kanalizace Klenovka s převedením odp.vod do Přelouče
Objekt:
IO_05 - Přečerpávací stanice - stavební část
| KSO: |  |  |  |  | CC-CZ:
| Místo: |  | k.ú. Klenovka, Přelouč a Štěpánov |  |  | Datum: | 15. 7. 2021
| Zadavatel: |  |  |  |  | IČ: | 00274101
|  | Město Přelouč,Československé armády 1665,Přelouč |  |  |  | DIČ: | CZ00274101
| Uchazeč: |  |  |  |  | IČ: | Vyplň údaj
|  | Vyplň údaj |  |  |  | DIČ: | Vyplň údaj
| Projektant: |  |  |  |  | IČ: | 27482782
|  | IKKO Hradec Králové,s.r.o., Bratří Štefanů 238, HK |  |  |  | DIČ: | CZ27482782
| Zpracovatel: |  |  |  |  | IČ:
|  | K.Hlaváčková |  |  |  | DIČ:
Poznámka:
| Cena bez DPH | [5 empty] | 0
|  |  | Základ daně |  |  | Sazba daně | Výše daně
| DPH | základní | 0 |  |  | 21% | 0
|  | snížená | 0 |  |  | 15% | 0
|  | zákl. přenesená | 0 |  |  | 21% | 0
|  | sníž. přenesená | 0 |  |  | 15% | 0
|  | nulová | 0 |  |  | 0% | 0
| Cena s DPH |  |  | v | CZK |  | 0
REKAPITULACE ČLENĚNÍ SOUPISU PRACÍ
Stavba:
Splašková kanalizace Klenovka s převedením odp.vod do Přelouče
Objekt:
IO_05 - Přečerpávací stanice - stavební část
Místo: |  |  | k.ú. Klenovka, Přelouč a Štěpánov |  |  | Datum: | 15. 7. 2021
Zadavatel: |  |  | Město Přelouč,Československé armády 1665,Přelouč |  |  | Projektant: | IKKO Hradec Králové,s.r.o., Bratří Štefanů 238, HK
Uchazeč: |  |  | Vyplň údaj |  |  | Zpracovatel: | K.Hlaváčková
Kód dílu - Popis | [6 empty] | Cena celkem [CZK]
Náklady stavby celkem | [6 empty] | 0 | [11 empty] | -1
| HSV - Práce a dodávky HSV | [5 empty] | 0
| 1 - Zemní práce | [5 empty] | 0
| 2 - Zakládání | [5 empty] | 0
| 3 - Svislé a kompletní konstrukce | [5 empty] | 0
| 4 - Vodorovné konstrukce | [5 empty] | 0
| 8 - Trubní vedení | [5 empty] | 0
| 998 - Přesun hmot | [5 empty] | 0
| PSV - Práce a dodávky PSV | [5 empty] | 0
| 767 - Konstrukce zámečnické | [5 empty] | 0
SOUPIS PRACÍ
Stavba:
Splašková kanalizace Klenovka s převedením odp.vod do Přelouče
Objekt:
IO_05 - Přečerpávací stanice - stavební část
Místo: |  |  | k.ú. Klenovka, Přelouč a Štěpánov |  |  | Datum: | 15. 7. 2021
Zadavatel: |  |  | Město Přelouč,Československé armády 1665,Přelouč |  |  | Projektant: | IKKO Hradec Králové,s.r.o., Bratří Štefanů 238, HK
Uchazeč: |  |  | Vyplň údaj |  |  | Zpracovatel: | K.Hlaváčková
PČ | Typ | Kód | Popis | MJ | Množství | J.cena [CZK] | Cena celkem [CZK] | Cenová soustava |  | DPH | J. Nh [h] | Nh celkem [h] | J. hmotnost [t] | Hmotnost celkem [t] | J. suť [t] | Suť Celkem [t]
Náklady soupisu celkem | [6 empty] | 0 |  |  |  |  | 0 |  | 82.8067 |  | 0 |  | D | -1 | [10 empty] | 0
| D | HSV | Práce a dodávky HSV |  |  |  | 0 |  |  |  |  | 0 |  | 82.5417 |  | 0 | 1 | D | 0 |  |  |  | ROZPOCET | [6 empty] | 0
| D | 1 | Zemní práce |  |  |  | 0 |  |  |  |  | 0 |  | 39.8496 |  | 0 | 1 | D | 1 |  |  |  | ROZPOCET | [6 empty] | 0
1 | K | 115101201 | Čerpání vody na dopravní výšku do 10 m s uvažovaným průměrným přítokem do 500 l/min | hod | 360 |  | 0 | CS ÚRS 2021 02 |  | základní |  | 0 | 3e-05 | 0.0108 | 0 | 0 | 4 | K | 2 |  |  |  | ROZPOCET | 0 | 0 | 0 | 0 | 0 | 1 | 0 | 4 | 2050369453
| Online PSC |  | https://podminky.urs.cz/item/CS_URS_2021_02/115101201 | [14 empty] | Online PSC | 2
| PSC |  | Poznámka k souboru cen: 1. Ceny nelze použít pro čerpání vody při snižování hladiny podzemní vody soustavou čerpacích jehel; toto snižování hladiny vody se oceňuje cenami souborů cen: a) 115 20-12 Čerpací jehla, b) 115 20-13 Montáž a demontáž zařízení čerpací a odsávací stanice, c) 115 20-14 Montáž, opotřebení a demontáž sběrného potrubí, d) 115 20-15 Montáž a demontáž odpadního potrubí, e) 115 20-16 Odsávání a čerpání vody sběrným potrubím. 2. V cenách jsou započteny i náklady montáž a demontáž potrubí nebo hadice v délce do 20 m. Pro převedení vody na vzdálenost větší než 20 m se použijí položky souboru cen 115 00-11 Převedení vody potrubím tohoto katalogu. 3. V cenách nejsou započteny náklady na zřízení čerpacích jímek nebo projektovaných studní: a) kopaných; tyto se oceňují příslušnými cenami části A03 Hloubené vykopávky. b) vrtaných; tyto se oceňují příslušnými cenami katalogu 800-2 Zvláštní zakládání objektů. 4. Doba, po kterou nejsou čerpadla v činnosti, se neoceňuje. Výjimkou je přerušení čerpání vody na dobu do 15 minut jednotlivě; toto přerušení se od doby čerpání neodečítá. 5. Dopravní výškou vody se rozumí svislá vzdálenost mezi hladinou vody v jímce sníženou čerpáním a vodorovnou rovinou proloženou osou nejvyššího bodu výtlačného potrubí. 6. Množství jednotek se určuje v hodinách doby, po kterou je jednotlivé čerpadlo, popř. celý soubor čerpadel v činnosti. 7. Počet měrných jednotek se určí samostatně za každé čerpací místo (jámu, studnu, šachtu). | [14 empty] | PSC | 2
2 | K | 115101301 | Pohotovost záložní čerpací soupravy pro dopravní výšku do 10 m s uvažovaným průměrným přítokem do 500 l/min | den | 15 |  | 0 | CS ÚRS 2021 02 |  | základní |  | 0 | 0 | 0 | 0 | 0 | 4 | K | 2 |  |  |  | ROZPOCET | 0 | 0 | 0 | 0 | 0 | 1 | 0 | 4 | -1973227346
| Online PSC |  | https://podminky.urs.cz/item/CS_URS_2021_02/115101301 | [14 empty] | Online PSC | 2
| PSC |  | Poznámka k souboru cen: 1. V ceně nejsou započteny náklady na sací a výtlačné potrubí, příp. na odpadní žlaby a náklady na lešení pod čerpadlo a pod potrubí nebo pod odpadní žlaby, na energii a na záložní zdroje energie. 2. Oceňují se všechny kalendářní dny od skončení montáže do započetí demontáže čerpací soupravy s odečtením kalendářních dnů, ve kterých je tato souprava v činnosti. 3. Pohotovost záložní čerpací soupravy se oceňuje jen se souhlasem investora a to tehdy, mohla-li by porucha v čerpání ohrozit bezpečnost pracujících nebo budované dílo, příp. termín výstavby. 4. Dopravní výškou vody se rozumí svislá vzdálenost mezi hladinou vody v jímce sníženou čerpáním a vodorovnou rovinou, proloženou osou nejvyššího bodu výtlačného potrubí. 5. Počet měrných jednotek se určí samostatně za každé čerpací místo (jámu, studnu, šachtu) 6. Pokud projekt předepíše zřízení samostatného sacího nebo výtlačného potrubí, oceňují se tyto náklady cenami souboru cen 115 00-11 Převedení vody potrubím. | [14 empty] | PSC | 2
3 | K | 131151203 | Hloubení zapažených jam a zářezů strojně s urovnáním dna do předepsaného profilu a spádu v hornině třídy těžitelnosti I skupiny 1 a 2 přes 50 do 100 m3 | m3 | 86.527 |  | 0 | CS ÚRS 2021 02 |  | základní |  | 0 | 0 | 0 | 0 | 0 | 4 | K | 2 |  |  |  | ROZPOCET | 0 | 0 | 0 | 0 | 0 | 1 | 0 | 4 | 1784740000
| Online PSC |  | https://podminky.urs.cz/item/CS_URS_2021_02/131151203 | [14 empty] | Online PSC | 2
| PSC |  | Poznámka k souboru cen: 1. V cenách jsou započteny i náklady na případné nutné přemístění výkopku ve výkopišti a na přehození výkopku na přilehlém terénu na vzdálenost do 3 m od okraje jámy nebo naložení na dopravní prostředek. 2. Hloubení zapažených jam hloubky přes 16 m se oceňuje individuálně. 3. Výpočet objemu vykopávky v pažených prostorách se stanovuje dle přílohy č. 3 tohoto katalogu. | [14 empty] | PSC | 2
| VV |  | podíl zastoupení tř. zeminy 1/2: 45% | [14 empty] | VV | 2 | 1 | True | 0 | ROZPOCET
| VV |  | 0,45*(4,0*4,0*4,32) "PSOV č.1 |  | 31.104 | [12 empty] | VV | 2 | 2 | True | 0 | ROZPOCET
| VV |  | 0,45*(3,6*3,6*4,17) "PSOV č.2 |  | 24.319 | [12 empty] | VV | 2 | 2 | True | 0 | ROZPOCET
| VV |  | 0,45*(4,0*4,0*4,32) "PSOV č.3 |  | 31.104 | [12 empty] | VV | 2 | 2 | True | 0 | ROZPOCET
| VV |  | Mezisoučet - hloubení jam do hl. 6,0 m |  | 86.527 | [12 empty] | VV | 2 | 3 | True | 0 | ROZPOCET
| VV |  | Součet |  | 86.527 | [12 empty] | VV | 2 | 4 | True | 1 | ROZPOCET
4 | K | 131251203 | Hloubení zapažených jam a zářezů strojně s urovnáním dna do předepsaného profilu a spádu v hornině třídy těžitelnosti I skupiny 3 přes 50 do 100 m3 | m3 | 67.299 |  | 0 | CS ÚRS 2021 02 |  | základní |  | 0 | 0 | 0 | 0 | 0 | 4 | K | 2 |  |  |  | ROZPOCET | 0 | 0 | 0 | 0 | 0 | 1 | 0 | 4 | 653491425
| Online PSC |  | https://podminky.urs.cz/item/CS_URS_2021_02/131251203 | [14 empty] | Online PSC | 2
| PSC |  | Poznámka k souboru cen: 1. V cenách jsou započteny i náklady na případné nutné přemístění výkopku ve výkopišti a na přehození výkopku na přilehlém terénu na vzdálenost do 3 m od okraje jámy nebo naložení na dopravní prostředek. 2. Hloubení zapažených jam hloubky přes 16 m se oceňuje individuálně. 3. Výpočet objemu vykopávky v pažených prostorách se stanovuje dle přílohy č. 3 tohoto katalogu. | [14 empty] | PSC | 2
| VV |  | podíl zastoupení tř. zeminy 3: 35% | [14 empty] | VV | 2 | 1 | True | 0 | ROZPOCET
| VV |  | 0,35*(4,0*4,0*4,32) "PSOV č.1 |  | 24.192 | [12 empty] | VV | 2 | 2 | True | 0 | ROZPOCET
| VV |  | 0,35*(3,6*3,6*4,17) "PSOV č.2 |  | 18.915 | [12 empty] | VV | 2 | 2 | True | 0 | ROZPOCET
| VV |  | 0,35*(4,0*4,0*4,32) "PSOV č.3 |  | 24.192 | [12 empty] | VV | 2 | 2 | True | 0 | ROZPOCET
| VV |  | Mezisoučet - hloubení jam do hl. 6,0 m |  | 67.299 | [12 empty] | VV | 2 | 3 | True | 0 | ROZPOCET
| VV |  | Součet |  | 67.299 | [12 empty] | VV | 2 | 4 | True | 1 | ROZPOCET
5 | K | 131351202 | Hloubení zapažených jam a zářezů strojně s urovnáním dna do předepsaného profilu a spádu v hornině třídy těžitelnosti II skupiny 4 přes 20 do 50 m3 | m3 | 38.457 |  | 0 | CS ÚRS 2021 02 |  | základní |  | 0 | 0 | 0 | 0 | 0 | 4 | K | 2 |  |  |  | ROZPOCET | 0 | 0 | 0 | 0 | 0 | 1 | 0 | 4 | 677320265
| Online PSC |  | https://podminky.urs.cz/item/CS_URS_2021_02/131351202 | [14 empty] | Online PSC | 2
| PSC |  | Poznámka k souboru cen: 1. V cenách jsou započteny i náklady na případné nutné přemístění výkopku ve výkopišti a na přehození výkopku na přilehlém terénu na vzdálenost do 3 m od okraje jámy nebo naložení na dopravní prostředek. 2. Hloubení zapažených jam hloubky přes 16 m se oceňuje individuálně. 3. Výpočet objemu vykopávky v pažených prostorách se stanovuje dle přílohy č. 3 tohoto katalogu. | [14 empty] | PSC | 2
| VV |  | podíl zastoupení tř. zeminy 4: 20% | [14 empty] | VV | 2 | 1 | True | 0 | ROZPOCET
| VV |  | 0,20*(4,0*4,0*4,32) "PSOV č.1 |  | 13.824 | [12 empty] | VV | 2 | 2 | True | 0 | ROZPOCET
| VV |  | 0,20*(3,6*3,6*4,17) "PSOV č.2 |  | 10.809 | [12 empty] | VV | 2 | 2 | True | 0 | ROZPOCET
| VV |  | 0,20*(4,0*4,0*4,32) "PSOV č.3 |  | 13.824 | [12 empty] | VV | 2 | 2 | True | 0 | ROZPOCET
| VV |  | Mezisoučet - hloubení jam do hl. 6,0 m |  | 38.457 | [12 empty] | VV | 2 | 3 | True | 0 | ROZPOCET
| VV |  | Součet |  | 38.457 | [12 empty] | VV | 2 | 4 | True | 1 | ROZPOCET
6 | K | 153111113 | Úprava ocelových štětovnic pro štětové stěny řezání z terénu, štětovnic na skládce otvorů | kus | 116 |  | 0 | CS ÚRS 2021 02 |  | základní |  | 0 | 0.0002 | 0.0232 | 0 | 0 | 4 | K | 2 |  |  |  | ROZPOCET | 0 | 0 | 0 | 0 | 0 | 1 | 0 | 4 | 1682760172
| Online PSC |  | https://podminky.urs.cz/item/CS_URS_2021_02/153111113 | [14 empty] | Online PSC | 2
| PSC |  | Poznámka k souboru cen: 1. V cenách nejsou započteny náklady na: a) dodání štětovnic trvale zabudovaných; tyto náklady se oceňují ve specifikaci, b) opotřebení štětovnic dočasně zabudovaných; tyto náklady se oceňují ve specifikaci jako 0,5 násobek pořizovací ceny materiálu, c) zřízení stěn z ocelových štětovnic - beraněných; tyto náklady se oceňují cenami souboru cen 153 11-2 Stěny beraněné z ocelových štětovnic, - nasazených; tyto náklady se oceňují cenami souboru cen 153 11-4 Zřízení štětových stěn z ocelových štětovnic, válcovaných tyčí nebo kolejnic nasazených. | [14 empty] | PSC | 2
| VV |  | 40+36+40 |  | 116 | [12 empty] | VV | 2 | 2 | True | 1 | ROZPOCET
7 | K | 153112111 | Zřízení beraněných stěn z ocelových štětovnic z terénu nastražení štětovnic ve standardních podmínkách, délky do 10 m | m2 | 301.6 |  | 0 | CS ÚRS 2021 02 |  | základní |  | 0 | 0.00015 | 0.04524 | 0 | 0 | 4 | K | 2 |  |  |  | ROZPOCET | 0 | 0 | 0 | 0 | 0 | 1 | 0 | 4 | 1486833566
| Online PSC |  | https://podminky.urs.cz/item/CS_URS_2021_02/153112111 | [14 empty] | Online PSC | 2
| PSC |  | Poznámka k souboru cen: 1. V cenách -2111 a -2112 jsou započteny i náklady na případné zdvojování štětovnic. 2. V cenách nejsou započteny náklady na: a) dodání nebo opotřebení štětovnic. - dodání štětovnic trvale zabudovaných se oceňuje ve specifikaci. - opotřebení štětovnic dočasně zabudovaných se oceňuje ve specifikaci jako 0,5 násobek pořizovací ceny materiálu. b) úpravu štětovnic pro manipulaci, řezání nebo sváření, tyto úpravy se oceňují cenami 153 11-1. . . Úprava ocelových štětovnic | [14 empty] | PSC | 2
8 | K | 153112122 | Zřízení beraněných stěn z ocelových štětovnic z terénu zaberanění štětovnic ve standardních podmínkách, délky do 8 m | m2 | 301.6 |  | 0 | CS ÚRS 2021 02 |  | základní |  | 0 | 0 | 0 | 0 | 0 | 4 | K | 2 |  |  |  | ROZPOCET | 0 | 0 | 0 | 0 | 0 | 1 | 0 | 4 | 633120182
| Online PSC |  | https://podminky.urs.cz/item/CS_URS_2021_02/153112122 | [14 empty] | Online PSC | 2
| PSC |  | Poznámka k souboru cen: 1. V cenách -2111 a -2112 jsou započteny i náklady na případné zdvojování štětovnic. 2. V cenách nejsou započteny náklady na: a) dodání nebo opotřebení štětovnic. - dodání štětovnic trvale zabudovaných se oceňuje ve specifikaci. - opotřebení štětovnic dočasně zabudovaných se oceňuje ve specifikaci jako 0,5 násobek pořizovací ceny materiálu. b) úpravu štětovnic pro manipulaci, řezání nebo sváření, tyto úpravy se oceňují cenami 153 11-1. . . Úprava ocelových štětovnic | [14 empty] | PSC | 2
| VV |  | (4*4,0*6,5) "PSOV č.1 |  | 104 | [12 empty] | VV | 2 | 2 | True | 0 | ROZPOCET
| VV |  | (4*3,6*6,5) "PSOV č.2 |  | 93.6 | [12 empty] | VV | 2 | 2 | True | 0 | ROZPOCET
| VV |  | (4*4,0*6,5) "PSOV č.3 |  | 104 | [12 empty] | VV | 2 | 2 | True | 0 | ROZPOCET
| VV |  | Součet |  | 301.6 | [12 empty] | VV | 2 | 4 | True | 1 | ROZPOCET
9 | M | 134422200R | profily ocelové hrubé na štětovnice (neopracované), typ štětovnice ZTV IIIn S240GP (1.0021) dle EN 10248-1 | t | 23.374 |  | 0 |  |  | základní |  | 0 | 1 | 23.374 | 0 | 0 | 8 | M | 2 |  |  |  | ROZPOCET | 0 | 0 | 0 | 0 | 0 | 1 | 0 | 4 | -1621514322
| P |  | Poznámka k položce: Hmotnost: 62 kg/m | [14 empty] | P | 2
| VV |  | uvažováno 50% štětovnic | [14 empty] | VV | 2 | 1 | True | 0 | ROZPOCET
| VV |  | 0,5*((4*4,0)/0,4)*6,5*0,062 "PSOV č.1 |  | 8.06 | [12 empty] | VV | 2 | 2 | True | 0 | ROZPOCET
| VV |  | 0,5*((4*3,6)/0,4)*6,5*0,062 "PSOV č.2 |  | 7.254 | [12 empty] | VV | 2 | 2 | True | 0 | ROZPOCET
| VV |  | 0,5*((4*4,0)/0,4)*6,5*0,062 "PSOV č.3 |  | 8.06 | [12 empty] | VV | 2 | 2 | True | 0 | ROZPOCET
| VV |  | Součet |  | 23.374 | [12 empty] | VV | 2 | 4 | True | 1 | ROZPOCET
10 | K | 153113112 | Vytažení stěn z ocelových štětovnic zaberaněných z terénu délky do 12 m ve standardních podmínkách, zaberaněných na hloubku do 8 m | m2 | 301.6 |  | 0 | CS ÚRS 2021 02 |  | základní |  | 0 | 0 | 0 | 0 | 0 | 4 | K | 2 |  |  |  | ROZPOCET | 0 | 0 | 0 | 0 | 0 | 1 | 0 | 4 | -1497749824
| Online PSC |  | https://podminky.urs.cz/item/CS_URS_2021_02/153113112 | [14 empty] | Online PSC | 2
| PSC |  | Poznámka k souboru cen: 1. V cenách nejsou započteny náklady na úpravu štětovnic pro manipulaci, řezání nebo sváření tyto úpravy se oceňují cenami 153 11-1. . . Úprava ocelových štětovnic 2. Množství měrných jednotek se určuje v m2 plochy zaberaněné části stěny. | [14 empty] | PSC | 2
11 | K | 153116111 | Kleštiny nebo převázky pro hradící stěny beraněné, nasazené, tabulové z oceli jakéhokoliv druhu z terénu opracování | t | 16.257 |  | 0 | CS ÚRS 2021 02 |  | základní |  | 0 | 0.0021 | 0.03414 | 0 | 0 | 4 | K | 2 |  |  |  | ROZPOCET | 0 | 0 | 0 | 0 | 0 | 1 | 0 | 4 | -1984031836
| Online PSC |  | https://podminky.urs.cz/item/CS_URS_2021_02/153116111 | [14 empty] | Online PSC | 2
| PSC |  | Poznámka k souboru cen: 1. V ceně -6112 a -6121 jsou započteny i náklady na spojovací materiál. 2. V ceně -6111 nejsou započteny náklady na dodání nebo opotřebení kleštin a převázek; a) dodání kleštin nebo převázek trvale zabudovaných se oceňuje ve specifikaci, b) opotřebení kleštin nebo převázek dočasně zabudovaných se oceňuje ve specifikaci jako 0,5 násobek pořizovací ceny materiálu. | [14 empty] | PSC | 2
| VV |  | 13,488+2,769 |  | 16.257 | [12 empty] | VV | 2 | 2 | True | 1 | ROZPOCET
12 | K | 153116112 | Kleštiny nebo převázky pro hradící stěny beraněné, nasazené, tabulové z oceli jakéhokoliv druhu z terénu montáž | t | 16.257 |  | 0 | CS ÚRS 2021 02 |  | základní |  | 0 | 0.00577 | 0.093803 | 0 | 0 | 4 | K | 2 |  |  |  | ROZPOCET | 0 | 0 | 0 | 0 | 0 | 1 | 0 | 4 | -66272646
| Online PSC |  | https://podminky.urs.cz/item/CS_URS_2021_02/153116112 | [14 empty] | Online PSC | 2
| PSC |  | Poznámka k souboru cen: 1. V ceně -6112 a -6121 jsou započteny i náklady na spojovací materiál. 2. V ceně -6111 nejsou započteny náklady na dodání nebo opotřebení kleštin a převázek; a) dodání kleštin nebo převázek trvale zabudovaných se oceňuje ve specifikaci, b) opotřebení kleštin nebo převázek dočasně zabudovaných se oceňuje ve specifikaci jako 0,5 násobek pořizovací ceny materiálu. | [14 empty] | PSC | 2
| P |  | Poznámka k položce: rozepření štětovnicových stěn | [14 empty] | P | 2
13 | M | 142160070R | trubka ocelová bezešvá hladká kruhová ČSN 411353.1 D168 tl 10,0 mm | m | 70.992 |  | 0 |  |  | základní |  | 0 | 0.039 | 2.7687 | 0 | 0 | 8 | M | 2 |  |  |  | ROZPOCET | 0 | 0 | 0 | 0 | 0 | 1 | 0 | 4 | -914309216
| P |  | Poznámka k položce: Hmotnost: 39,0kg/m | [14 empty] | P | 2
| VV |  | 1,02*(3*(2*4,0)) "PSOV č.1 |  | 24.48 | [12 empty] | VV | 2 | 2 | True | 0 | ROZPOCET
| VV |  | 1,02*(3*(2*3,6)) "PSOV č.2 |  | 22.032 | [12 empty] | VV | 2 | 2 | True | 0 | ROZPOCET
| VV |  | 1,02*(3*(2*4,0)) "PSOV č.3 |  | 24.48 | [12 empty] | VV | 2 | 2 | True | 0 | ROZPOCET
| VV |  | Součet - rozepření štětovnic |  | 70.992 | [12 empty] | VV | 2 | 4 | True | 1 | ROZPOCET
14 | M | 13010986 | ocel profilová jakost S235JR (11 375) průřez HEB 260 | t | 13.488 |  | 0 | CS ÚRS 2021 02 |  | základní |  | 0 | 1 | 13.488 | 0 | 0 | 8 | M | 2 |  |  |  | ROZPOCET | 0 | 0 | 0 | 0 | 0 | 1 | 0 | 4 | -1931301035
| Online PSC |  | https://podminky.urs.cz/item/CS_URS_2021_02/13010986 | [14 empty] | Online PSC | 2
| VV |  | 1,02*((3*16,0)*0,095) "PSOV č.1 |  | 4.651 | [12 empty] | VV | 2 | 2 | True | 0 | ROZPOCET
| VV |  | 1,02*((3*14,4)*0,095) "PSOV č.2 |  | 4.186 | [12 empty] | VV | 2 | 2 | True | 0 | ROZPOCET
| VV |  | 1,02*((3*16,0)*0,095) "PSOV č.3 |  | 4.651 | [12 empty] | VV | 2 | 2 | True | 0 | ROZPOCET
| VV |  | Součet - rozepření štětovnic |  | 13.488 | [12 empty] | VV | 2 | 4 | True | 1 | ROZPOCET
15 | K | 153116113 | Kleštiny nebo převázky pro hradící stěny beraněné, nasazené, tabulové z oceli jakéhokoliv druhu z terénu demontáž | t | 16.257 |  | 0 | CS ÚRS 2021 02 |  | základní |  | 0 | 0.00072 | 0.011705 | 0 | 0 | 4 | K | 2 |  |  |  | ROZPOCET | 0 | 0 | 0 | 0 | 0 | 1 | 0 | 4 | -1057075576
| Online PSC |  | https://podminky.urs.cz/item/CS_URS_2021_02/153116113 | [14 empty] | Online PSC | 2
| PSC |  | Poznámka k souboru cen: 1. V ceně -6112 a -6121 jsou započteny i náklady na spojovací materiál. 2. V ceně -6111 nejsou započteny náklady na dodání nebo opotřebení kleštin a převázek; a) dodání kleštin nebo převázek trvale zabudovaných se oceňuje ve specifikaci, b) opotřebení kleštin nebo převázek dočasně zabudovaných se oceňuje ve specifikaci jako 0,5 násobek pořizovací ceny materiálu. | [14 empty] | PSC | 2
16 | K | 162751117 | Vodorovné přemístění výkopku nebo sypaniny po suchu na obvyklém dopravním prostředku, bez naložení výkopku, avšak se složením bez rozhrnutí z horniny třídy těžitelnosti I skupiny 1 až 3 na vzdálenost přes 9 000 do 10 000 m | m3 | 52.044 |  | 0 | CS ÚRS 2021 02 |  | základní |  | 0 | 0 | 0 | 0 | 0 | 4 | K | 2 |  |  |  | ROZPOCET | 0 | 0 | 0 | 0 | 0 | 1 | 0 | 4 | 341088109
| Online PSC |  | https://podminky.urs.cz/item/CS_URS_2021_02/162751117 | [14 empty] | Online PSC | 2
| PSC |  | Poznámka k souboru cen: 1. Přemísťuje-li se výkopek z dočasných skládek vzdálených do 50 m, neoceňuje se nakládání výkopku, i když se provádí. Toto ustanovení neplatí, vylučuje-li projekt použití dozeru. 2. Ceny nelze použít, předepisuje-li projekt přemístit výkopek na místo nepřístupné obvyklým dopravním prostředkům; toto přemístění se oceňuje individuálně. | [14 empty] | PSC | 2
| VV |  | 0,971+4,496+2,913+0,36+(16,767+9,77+16,767) "přebytečný výkopek (lože+deska+základ+objekty PSOV) |  | 52.044 | [12 empty] | VV | 2 | 2 | True | 0 | ROZPOCET
| VV |  | Součet |  | 52.044 | [12 empty] | VV | 2 | 4 | True | 1 | ROZPOCET
17 | K | 171201221 | Poplatek za uložení stavebního odpadu na skládce (skládkovné) zeminy a kamení zatříděného do Katalogu odpadů pod kódem 17 05 04 | t | 93.679 |  | 0 | CS ÚRS 2021 02 |  | základní |  | 0 | 0 | 0 | 0 | 0 | 4 | K | 2 |  |  |  | ROZPOCET | 0 | 0 | 0 | 0 | 0 | 1 | 0 | 4 | -739479596
| Online PSC |  | https://podminky.urs.cz/item/CS_URS_2021_02/171201221 | [14 empty] | Online PSC | 2
| PSC |  | Poznámka k souboru cen: 1. Ceny uvedené v souboru cen je doporučeno upravit podle aktuálních cen místně příslušné skládky. 2. V cenách je započítán poplatek za ukládání odpadu dle zákona 185/2001 Sb. | [14 empty] | PSC | 2
| VV |  | 52,044*1,8 'Přepočtené koeficientem množství |  | 93.679 | [12 empty] | VV | 2 | 2 | False | 1 | ROZPOCET
18 | K | 171251201 | Uložení sypaniny na skládky nebo meziskládky bez hutnění s upravením uložené sypaniny do předepsaného tvaru | m3 | 52.044 |  | 0 | CS ÚRS 2021 02 |  | základní |  | 0 | 0 | 0 | 0 | 0 | 4 | K | 2 |  |  |  | ROZPOCET | 0 | 0 | 0 | 0 | 0 | 1 | 0 | 4 | -1202920886
| Online PSC |  | https://podminky.urs.cz/item/CS_URS_2021_02/171251201 | [14 empty] | Online PSC | 2
| PSC |  | Poznámka k souboru cen: 1. Cena je určena i pro: a) zasypání koryt vodotečí a prohlubní v terénu bez předepsaného zhutnění sypaniny, b) uložení výkopku pod vodou do prohlubní ve dně vodotečí nebo nádrží. 2. Cenu nelze použít pro uložení výkopku nebo ornice na trvalé skládky s předepsaným zhutněním; toto uložení výkopku se oceňuje cenami souboru cen 171 . . Uložení sypaniny do násypů. 3. V ceně jsou započteny i náklady na rozprostření sypaniny ve vrstvách s hrubým urovnáním na skládce. 4. V ceně nejsou započteny náklady na získání skládek ani na poplatky za skládku. 5. Množství jednotek uložení výkopku (sypaniny) se určí v m3 uloženého výkopku (sypaniny), v rostlém stavu zpravidla ve výkopišti. | [14 empty] | PSC | 2
| VV |  | 52,044 "přebytečný výkopek |  | 52.044 | [12 empty] | VV | 2 | 2 | True | 1 | ROZPOCET
19 | K | 174151101 | Zásyp sypaninou z jakékoliv horniny strojně s uložením výkopku ve vrstvách se zhutněním jam, šachet, rýh nebo kolem objektů v těchto vykopávkách | m3 | 140.239 |  | 0 | CS ÚRS 2021 02 |  | základní |  | 0 | 0 | 0 | 0 | 0 | 4 | K | 2 |  |  |  | ROZPOCET | 0 | 0 | 0 | 0 | 0 | 1 | 0 | 4 | -1507112069
| Online PSC |  | https://podminky.urs.cz/item/CS_URS_2021_02/174151101 | [14 empty] | Online PSC | 2
| PSC |  | Poznámka k souboru cen: 1. Ceny nelze použít pro zásyp rýh pro drenážní trativody pro lesnicko-technické meliorace a zemědělské. Zásyp těchto rýh se oceňuje cenami souboru cen 174 Zásyp rýh pro drény. 2. V cenách je započteno přemístění sypaniny ze vzdálenosti 10 m od kraje výkopu nebo zasypávaného prostoru, měřeno k těžišti skládky. 3. Objem zásypu je rozdíl objemu výkopu a objemu do něho vestavěných konstrukcí nebo uložených vedení i s jejich obklady a podklady. Objem potrubí do DN 180, příp. i s obalem, se od objemu zásypu neodečítá. Pro stanovení objemu zásypu se od objemu výkopu odečítá i objem obsypu potrubí oceňovaný cenami souboru cen 175 Obsyp potrubí, přichází-li v úvahu . 4. Odklizení zbylého výkopku po provedení zásypu zářezů se šikmými stěnami pro podzemní vedení nebo zásypu jam a rýh pro podzemní vedení se oceňuje cenami souboru cen 167 Nakládání výkopku nebo sypaniny a 162 Vodorovné přemístění výkopku. 5. Rozprostření zbylého výkopku podél výkopu a nad výkopem po provedení zásypů zářezů se šikmými stěnami pro podzemní vedení nebo zásypu jam a rýh pro podzemní vedení se oceňuje cenami souborů cen 171 Uložení sypaniny do násypů. 6. V cenách nejsou zahrnuty náklady na prohození sypaniny, tyto náklady se oceňují cenou 17411-1109 Příplatek za prohození sypaniny. | [14 empty] | PSC | 2
| VV |  | 192,283 "celkový objem hloubených vykopávek |  | 192.283 | [12 empty] | VV | 2 | 2 | True | 0 | ROZPOCET
| VV |  | -(0,971+4,496+2,913+0,36+(16,767+9,77+16,767)) "přebytečný výkopek (lože+deska+základy+objekty) |  | -52.044 | [12 empty] | VV | 2 | 2 | True | 0 | ROZPOCET
| VV |  | Součet |  | 140.239 | [12 empty] | VV | 2 | 4 | True | 1 | ROZPOCET
| D | 2 | Zakládání |  |  |  | 0 |  |  |  |  | 0 |  | 1.0482 |  | 0 | 1 | D | 1 |  |  |  | ROZPOCET | [6 empty] | 0
20 | K | 24212001R | Šachty pro sčerpavání hladiny p.v. - prefabrikovaná DN 800 se štěrkovou výplní dna | kus | 3 |  | 0 |  |  | základní |  | 0 | 0 | 0 | 0 | 0 | 4 | K | 2 |  |  |  | ROZPOCET | 0 | 0 | 0 | 0 | 0 | 1 | 0 | 4 | -488542917
21 | K | 278381146R | Základ (podezdívka) betonový pod ventilátory, čerpadla, ohřívače, motorová zařízení apod. z betonu prostého včetně potřebného bednění, s hladkou cementovou omítkou stěn, s potěrem, s vynecháním otvorů pro kotevní železa, bez zemních prací a izolace půdorysná plocha základu přes 0,25 do 0,50 m2 tř. C 25/30 FX3 | m3 | 0.36 |  | 0 |  |  | základní |  | 0 | 2.9116 | 1.0482 | 0 | 0 | 4 | K | 2 |  |  |  | ROZPOCET | 0 | 0 | 0 | 0 | 0 | 1 | 0 | 4 | -1918352162
| P |  | Poznámka k položce: - včetně provázání s deskou - základ pod zdvihací zařízení | [14 empty] | P | 2
| VV |  | 2*(0,6*0,6*0,5) "základ pod zdvihací zařízení - PSOV č.1 a č.3 |  | 0.36 | [12 empty] | VV | 2 | 2 | True | 1 | ROZPOCET
| D | 3 | Svislé a kompletní konstrukce |  |  |  | 0 |  |  |  |  | 0 |  | 29.636 |  | 0 | 1 | D | 1 |  |  |  | ROZPOCET | [6 empty] | 0
22 | K | R-39416034 | Prefabrikovaná ŽB nádrž pr. 1600 mm v. 2,60/2,45 se vztlakovou pojistkou + nástavec v.0,8m + ZD pro D400 se 2 otvory DN 600 mm + nabetonování dna, vodotěsné spojení prefabrikátů | kus | 1 |  | 0 |  |  | základní |  | 0 | 7.48 | 7.48 | 0 | 0 | 4 | K | 2 |  |  |  | ROZPOCET | 0 | 0 | 0 | 0 | 0 | 1 | 0 | 4 | -1544467894
| P |  | Poznámka k položce: - montáž a dodávka PSOV č.2 | [14 empty] | P | 2
23 | K | R-39421036 | Prefabrikovaná ŽB nádrž pr. 2100 mm v. 2,60/2,45 se vztlakovou pojistkou + nástavec v.1,0m + ZD pro D400 se 4 otvory DN 600 mm + nabetonování dna, vodotěsné spojení prefabrikátů | kus | 2 |  | 0 |  |  | základní |  | 0 | 11.078 | 22.156 | 0 | 0 | 4 | K | 2 |  |  |  | ROZPOCET | 0 | 0 | 0 | 0 | 0 | 1 | 0 | 4 | -1940000824
| P |  | Poznámka k položce: - montáž a dodávka PSOV č.1 a č.3 | [14 empty] | P | 2
| D | 4 | Vodorovné konstrukce |  |  |  | 0 |  |  |  |  | 0 |  | 8.9346 |  | 0 | 1 | D | 1 |  |  |  | ROZPOCET | [6 empty] | 0
24 | K | 451572111 | Lože pod potrubí, stoky a drobné objekty v otevřeném výkopu z kameniva drobného těženého 0 až 4 mm | m3 | 0.971 |  | 0 | CS ÚRS 2021 02 |  | základní |  | 0 | 1.8908 | 1.8359 | 0 | 0 | 4 | K | 2 |  |  |  | ROZPOCET | 0 | 0 | 0 | 0 | 0 | 1 | 0 | 4 | 436341897
| Online PSC |  | https://podminky.urs.cz/item/CS_URS_2021_02/451572111 | [14 empty] | Online PSC | 2
| PSC |  | Poznámka k souboru cen: 1. Ceny -1111 a -1192 lze použít i pro zřízení sběrných vrstev nad drenážními trubkami. 2. V cenách -5111 a -1192 jsou započteny i náklady na prohození výkopku získaného při zemních pracích. | [14 empty] | PSC | 2
| VV |  | 2*(2,7*2,7*0,05) "uložení PSOV č. 1 a 3 |  | 0.729 | [12 empty] | VV | 2 | 2 | True | 0 | ROZPOCET
| VV |  | (2,2*2,2*0,05) "uložení PSOV č.2 |  | 0.242 | [12 empty] | VV | 2 | 2 | True | 0 | ROZPOCET
| VV |  | Součet |  | 0.971 | [12 empty] | VV | 2 | 4 | True | 1 | ROZPOCET
25 | K | 451573111 | Lože pod potrubí, stoky a drobné objekty v otevřeném výkopu z písku a štěrkopísku do 63 mm | m3 | 4.496 |  | 0 | CS ÚRS 2021 02 |  | základní |  | 0 | 0 | 0 | 0 | 0 | 4 | K | 2 |  |  |  | ROZPOCET | 0 | 0 | 0 | 0 | 0 | 1 | 0 | 4 | -1498113765
| Online PSC |  | https://podminky.urs.cz/item/CS_URS_2021_02/451573111 | [14 empty] | Online PSC | 2
| PSC |  | Poznámka k souboru cen: 1. Ceny -1111 a -1192 lze použít i pro zřízení sběrných vrstev nad drenážními trubkami. 2. V cenách -5111 a -1192 jsou započteny i náklady na prohození výkopku získaného při zemních pracích. | [14 empty] | PSC | 2
| VV |  | 2*(4,0*4,0*0,1) "uložení PSOV č. 1 a 3 |  | 3.2 | [12 empty] | VV | 2 | 2 | True | 0 | ROZPOCET
| VV |  | (3,6*3,6*0,1) "uložení PSOV č.2 |  | 1.296 | [12 empty] | VV | 2 | 2 | True | 0 | ROZPOCET
| VV |  | Součet |  | 4.496 | [12 empty] | VV | 2 | 4 | True | 1 | ROZPOCET
26 | K | 452112111 | Osazení betonových dílců prstenců nebo rámů pod poklopy a mříže, výšky do 100 mm | kus | 12 |  | 0 | CS ÚRS 2021 02 |  | základní |  | 0 | 0.22394 | 2.6873 | 0 | 0 | 4 | K | 2 |  |  |  | ROZPOCET | 0 | 0 | 0 | 0 | 0 | 1 | 0 | 4 | 2044563735
| Online PSC |  | https://podminky.urs.cz/item/CS_URS_2021_02/452112111 | [14 empty] | Online PSC | 2
| PSC |  | Poznámka k souboru cen: 1. V cenách nejsou započteny náklady na dodávku betonových výrobků; tyto se oceňují ve specifikaci. | [14 empty] | PSC | 2
27 | M | 59224185 | prstenec šachtový vyrovnávací betonový 625x120x60mm | kus | 4 |  | 0 | CS ÚRS 2021 02 |  | základní |  | 0 | 0.04 | 0.16 | 0 | 0 | 8 | M | 2 |  |  |  | ROZPOCET | 0 | 0 | 0 | 0 | 0 | 1 | 0 | 4 | 108907968
| Online PSC |  | https://podminky.urs.cz/item/CS_URS_2021_02/59224185 | [14 empty] | Online PSC | 2
| VV |  | 4 "pod poklopy na PSOV č.1 |  | 4 | [12 empty] | VV | 2 | 2 | True | 1 | ROZPOCET
28 | M | 59224176 | prstenec šachtový vyrovnávací betonový 625x120x80mm | kus | 4 |  | 0 | CS ÚRS 2021 02 |  | základní |  | 0 | 0.051 | 0.204 | 0 | 0 | 8 | M | 2 |  |  |  | ROZPOCET | 0 | 0 | 0 | 0 | 0 | 1 | 0 | 4 | 300705024
| Online PSC |  | https://podminky.urs.cz/item/CS_URS_2021_02/59224176 | [14 empty] | Online PSC | 2
| VV |  | 4 "pod poklopy na PSOV č.1 |  | 4 | [12 empty] | VV | 2 | 2 | True | 1 | ROZPOCET
29 | M | 59224187 | prstenec šachtový vyrovnávací betonový 625x120x100mm | kus | 4 |  | 0 | CS ÚRS 2021 02 |  | základní |  | 0 | 0.068 | 0.272 | 0 | 0 | 8 | M | 2 |  |  |  | ROZPOCET | 0 | 0 | 0 | 0 | 0 | 1 | 0 | 4 | -2045572154
| Online PSC |  | https://podminky.urs.cz/item/CS_URS_2021_02/59224187 | [14 empty] | Online PSC | 2
| VV |  | 4 "pod poklopy na PSOV č.2 |  | 4 | [12 empty] | VV | 2 | 2 | True | 1 | ROZPOCET
30 | K | 452112121 | Osazení betonových dílců prstenců nebo rámů pod poklopy a mříže, výšky přes 100 do 200 mm | kus | 12 |  | 0 | CS ÚRS 2021 02 |  | základní |  | 0 | 0.22394 | 2.6873 | 0 | 0 | 4 | K | 2 |  |  |  | ROZPOCET | 0 | 0 | 0 | 0 | 0 | 1 | 0 | 4 | 261401393
| Online PSC |  | https://podminky.urs.cz/item/CS_URS_2021_02/452112121 | [14 empty] | Online PSC | 2
| PSC |  | Poznámka k souboru cen: 1. V cenách nejsou započteny náklady na dodávku betonových výrobků; tyto se oceňují ve specifikaci. | [14 empty] | PSC | 2
31 | M | 59224188 | prstenec šachtový vyrovnávací betonový 625x120x120mm | kus | 12 |  | 0 | CS ÚRS 2021 02 |  | základní |  | 0 | 0.081 | 0.972 | 0 | 0 | 8 | M | 2 |  |  |  | ROZPOCET | 0 | 0 | 0 | 0 | 0 | 1 | 0 | 4 | 1493272322
| Online PSC |  | https://podminky.urs.cz/item/CS_URS_2021_02/59224188 | [14 empty] | Online PSC | 2
| VV |  | 12 "pod poklopy na PSOV č.3 |  | 12 | [12 empty] | VV | 2 | 2 | True | 1 | ROZPOCET
32 | K | 452321131 | Podkladní a zajišťovací konstrukce z betonu železového v otevřeném výkopu desky pod potrubí, stoky a drobné objekty z betonu tř. C 12/15 | m3 | 2.913 |  | 0 | CS ÚRS 2021 02 |  | základní |  | 0 | 0 | 0 | 0 | 0 | 4 | K | 2 |  |  |  | ROZPOCET | 0 | 0 | 0 | 0 | 0 | 1 | 0 | 4 | -307115331
| Online PSC |  | https://podminky.urs.cz/item/CS_URS_2021_02/452321131 | [14 empty] | Online PSC | 2
| PSC |  | Poznámka k souboru cen: 1. Ceny -1131 až -1181 a -1192 lze použít i pro ochrannou vrstvu pod železobetonové konstrukce. 2. Ceny -2131 až -2181 a -2192 jsou určeny pro jakékoliv úkosy sedel. | [14 empty] | PSC | 2
| VV |  | 2*(2,7*2,7*0,15) "uložení PSOV č. 1 a 3 |  | 2.187 | [12 empty] | VV | 2 | 2 | True | 0 | ROZPOCET
| VV |  | (2,2*2,2*0,15) "uložení PSOV č.2 |  | 0.726 | [12 empty] | VV | 2 | 2 | True | 0 | ROZPOCET
| VV |  | Součet |  | 2.913 | [12 empty] | VV | 2 | 4 | True | 1 | ROZPOCET
33 | K | 452351101 | Bednění podkladních a zajišťovacích konstrukcí v otevřeném výkopu desek nebo sedlových loží pod potrubí, stoky a drobné objekty | m2 | 4.56 |  | 0 | CS ÚRS 2021 02 |  | základní |  | 0 | 0.00632 | 0.028819 | 0 | 0 | 4 | K | 2 |  |  |  | ROZPOCET | 0 | 0 | 0 | 0 | 0 | 1 | 0 | 4 | -1413919731
| Online PSC |  | https://podminky.urs.cz/item/CS_URS_2021_02/452351101 | [14 empty] | Online PSC | 2
| VV |  | 2*(4*2,7*0,15) "uložení PSOV č. 1 a 3 |  | 3.24 | [12 empty] | VV | 2 | 2 | True | 0 | ROZPOCET
| VV |  | (4*2,2*0,15) "uložení PSOV č.2 |  | 1.32 | [12 empty] | VV | 2 | 2 | True | 0 | ROZPOCET
| VV |  | Součet |  | 4.56 | [12 empty] | VV | 2 | 4 | True | 1 | ROZPOCET
34 | K | 452368211 | Výztuž podkladních desek, bloků nebo pražců v otevřeném výkopu ze svařovaných sítí typu Kari | t | 0.102 |  | 0 | CS ÚRS 2021 02 |  | základní |  | 0 | 0.8554 | 0.087251 | 0 | 0 | 4 | K | 2 |  |  |  | ROZPOCET | 0 | 0 | 0 | 0 | 0 | 1 | 0 | 4 | -1784072546
| Online PSC |  | https://podminky.urs.cz/item/CS_URS_2021_02/452368211 | [14 empty] | Online PSC | 2
| VV |  | 0,00526*(2*(2,7*2,7)) "uložení PSOV č. 1 a 3 |  | 0.077 | [12 empty] | VV | 2 | 2 | True | 0 | ROZPOCET
| VV |  | 0,00526*(2,2*2,2) "uložení PSOV č.2 |  | 0.025 | [12 empty] | VV | 2 | 2 | True | 0 | ROZPOCET
| VV |  | Součet |  | 0.102 | [12 empty] | VV | 2 | 4 | True | 1 | ROZPOCET
| D | 8 | Trubní vedení |  |  |  | 0 |  |  |  |  | 0 |  | 3.0734 |  | 0 | 1 | D | 1 |  |  |  | ROZPOCET | [6 empty] | 0
35 | K | 899104112 | Osazení poklopů litinových a ocelových včetně rámů pro třídu zatížení D400, E600 | kus | 10 |  | 0 | CS ÚRS 2021 02 |  | základní |  | 0 | 0.21734 | 2.1734 | 0 | 0 | 4 | K | 2 |  |  |  | ROZPOCET | 0 | 0 | 0 | 0 | 0 | 1 | 0 | 4 | 474928486
| Online PSC |  | https://podminky.urs.cz/item/CS_URS_2021_02/899104112 | [14 empty] | Online PSC | 2
| PSC |  | Poznámka k souboru cen: 1. V cenách 899 10 -.112 nejsou započteny náklady na dodání poklopů včetně rámů; tyto náklady se oceňují ve specifikaci. 2. V cenách 899 10 -.113 nejsou započteny náklady na: a) dodání poklopů; tyto náklady se oceňují ve specifikaci, b) montáž rámů, která se oceňuje cenami souboru 452 11-21.. části A01 tohoto katalogu. 3. Poklopy a vtokové mříže dělíme do těchto tříd zatížení: a) A15, A50 pro plochy používané výlučně chodci a cyklisty, b) B125 pro chodníky, pěší zóny a plochy srovnatelné, plochy pro stání a parkování osobních automobilů i v patrech, c) C250 pro poklopy umístěné v ploše odvodňovacích proužků pozemní komunikace, která měřeno od hrany obrubníku, zasahuje nejvíce 0,5 m do vozovkya nejvíce 0,2 m do chodníku, d) D400 pro vozovky pozemních komunikací, ulice pro pěší, zpevněné krajnice a parkovací plochy, které jsou přístupné pro všechny druhy silničních vozidel, e) E600 pro plochy, které budou vystavené zvláště vysokému zatížení kol. | [14 empty] | PSC | 2
| VV |  | 4+4 "poklopy na PSOV č. 1 a 3 |  | 8 | [12 empty] | VV | 2 | 2 | True | 0 | ROZPOCET
| VV |  | 2 "poklopy na PSOV č.2 |  | 2 | [12 empty] | VV | 2 | 2 | True | 0 | ROZPOCET
| VV |  | Součet |  | 10 | [12 empty] | VV | 2 | 4 | True | 1 | ROZPOCET
36 | M | 552410160 | poklop šachtový třída D 400 z tvárné litiny, kruhový rám, vstup DN 600 mm, vodotěsný proti povrchové vodě a zpětnému vzedmutí, pachotěsný, bez ventilace | kus | 10 |  | 0 |  |  | základní |  | 0 | 0.09 | 0.9 | 0 | 0 | 8 | M | 2 |  |  |  | ROZPOCET | 0 | 0 | 0 | 0 | 0 | 1 | 0 | 4 | -1153845033
37 | K | R-8999010 | Zřízení prostupu pro potrubí D 63 mm - vyvrtání otvoru + segmentové těsnění | kus | 3 |  | 0 |  |  | základní |  | 0 | 0 | 0 | 0 | 0 | 4 | K | 2 |  |  |  | ROZPOCET | 0 | 0 | 0 | 0 | 0 | 1 | 0 | 4 | 1530446342
| VV |  | 1+1+1 "PSOV č. 1, 2 a 3 |  | 3 | [12 empty] | VV | 2 | 2 | True | 1 | ROZPOCET
38 | K | R-8999020 | Zřízení prostupu pro potrubí D 90 mm - vyvrtání otvoru + segmentové těsnění | kus | 3 |  | 0 |  |  | základní |  | 0 | 0 | 0 | 0 | 0 | 4 | K | 2 |  |  |  | ROZPOCET | 0 | 0 | 0 | 0 | 0 | 1 | 0 | 4 | 98691766
| VV |  | 1+1+1 "PSOV č. 1, 2 a 3 |  | 3 | [12 empty] | VV | 2 | 2 | True | 1 | ROZPOCET
39 | K | R-8999050 | Zřízení prostupu pro potrubí DN 200/ D 225 mm - vyvrtání otvoru + segmentové těsnění | kus | 1 |  | 0 |  |  | základní |  | 0 | 0 | 0 | 0 | 0 | 4 | K | 2 |  |  |  | ROZPOCET | 0 | 0 | 0 | 0 | 0 | 1 | 0 | 4 | -823081849
| VV |  | 1+0+0 "PSOV č. 1, 2 a 3 |  | 1 | [12 empty] | VV | 2 | 2 | True | 1 | ROZPOCET
40 | K | R-8999055 | Zřízení prostupu pro potrubí D 250 mm - vyvrtání otvoru + segmentové těsnění | kus | 3 |  | 0 |  |  | základní |  | 0 | 0 | 0 | 0 | 0 | 4 | K | 2 |  |  |  | ROZPOCET | 0 | 0 | 0 | 0 | 0 | 1 | 0 | 4 | -1360973576
| VV |  | 1+1+1 "PSOV č. 1, 2 a 3 |  | 3 | [12 empty] | VV | 2 | 2 | True | 1 | ROZPOCET
| D | 998 | Přesun hmot |  |  |  | 0 |  |  |  |  | 0 |  | 0 |  | 0 | 1 | D | 1 |  |  |  | ROZPOCET | [6 empty] | 0
41 | K | 998271301 | Přesun hmot pro kanalizace (stoky) hloubené monolitické z betonu nebo železobetonu v otevřeném výkopu dopravní vzdálenost do 15 m | t | 82.581 |  | 0 | CS ÚRS 2021 02 |  | základní |  | 0 | 0 | 0 | 0 | 0 | 4 | K | 2 |  |  |  | ROZPOCET | 0 | 0 | 0 | 0 | 0 | 1 | 0 | 4 | 516152085
| Online PSC |  | https://podminky.urs.cz/item/CS_URS_2021_02/998271301 | [14 empty] | Online PSC | 2
| D | PSV | Práce a dodávky PSV |  |  |  | 0 |  |  |  |  | 0 |  | 0.265 |  | 0 | 2 | D | 0 |  |  |  | ROZPOCET | [6 empty] | 0
| D | 767 | Konstrukce zámečnické |  |  |  | 0 |  |  |  |  | 0 |  | 0.265 |  | 0 | 2 | D | 1 |  |  |  | ROZPOCET | [6 empty] | 0
42 | K | 767861001 | Montáž vnitřních kovových žebříků přímých délky do 2 m, ukotvených do betonu | kus | 4 |  | 0 | CS ÚRS 2021 02 |  | základní |  | 0 | 0 | 0 | 0 | 0 | 16 | K | 2 |  |  |  | ROZPOCET | 0 | 0 | 0 | 0 | 0 | 1 | 0 | 16 | -1302124533
| Online PSC |  | https://podminky.urs.cz/item/CS_URS_2021_02/767861001 | [14 empty] | Online PSC | 2
43 | M | 44983145R | žebřík jednoduchý přímý š. 400 mm z nerezové oceli dl. 1,45 m, stupně s protiskluzovou úpravou, výsuvné madlo | kus | 2 |  | 0 |  |  | základní |  | 0 | 0.0067 | 0.0134 | 0 | 0 | 8 | M | 2 |  |  |  | ROZPOCET | 0 | 0 | 0 | 0 | 0 | 1 | 0 | 4 | 2072264838
| VV |  | 1+1 "PSOV č. 1 a 3 |  | 2 | [12 empty] | VV | 2 | 2 | True | 1 | ROZPOCET
44 | M | 44983180R | žebřík jednoduchý přímý š. 400 mm z nerezové oceli dl. 1,80 m, stupně s protiskluzovou úpravou | kus | 2 |  | 0 |  |  | základní |  | 0 | 0.0067 | 0.0134 | 0 | 0 | 8 | M | 2 |  |  |  | ROZPOCET | 0 | 0 | 0 | 0 | 0 | 1 | 0 | 4 | -919703320
| VV |  | 1+1 "PSOV č. 1 a 3 |  | 2 | [12 empty] | VV | 2 | 2 | True | 1 | ROZPOCET
45 | K | 767861011 | Montáž vnitřních kovových žebříků přímých délky přes 2 do 5 m, ukotvených do betonu | kus | 1 |  | 0 | CS ÚRS 2021 02 |  | základní |  | 0 | 0 | 0 | 0 | 0 | 16 | K | 2 |  |  |  | ROZPOCET | 0 | 0 | 0 | 0 | 0 | 1 | 0 | 16 | 561738838
| Online PSC |  | https://podminky.urs.cz/item/CS_URS_2021_02/767861011 | [14 empty] | Online PSC | 2
46 | M | 44983300R | žebřík jednoduchý přímý š. 400 mm z nerezové oceli dl. 3,00 m, stupně s protiskluzovou úpravou, výsuvné madlo | kus | 1 |  | 0 |  |  | základní |  | 0 | 0.0122 | 0.0122 | 0 | 0 | 8 | M | 2 |  |  |  | ROZPOCET | 0 | 0 | 0 | 0 | 0 | 1 | 0 | 4 | -2139713988
| VV |  | 1 "PSOV č.2 |  | 1 | [12 empty] | VV | 2 | 2 | True | 1 | ROZPOCET
47 | K | R-7675821 | Česlicový koš 400x300x700 mm, nerez ocel, š.průlin 30 mm, se zvedacím zařízením (nosnost 100kg) - dodávka a montáž | kus | 3 |  | 0 |  |  | základní |  | 0 | 0.032 | 0.096 | 0 | 0 | 16 | K | 2 |  |  |  | ROZPOCET | 0 | 0 | 0 | 0 | 0 | 1 | 0 | 16 | 965520443
| P |  | Poznámka k položce: - dodávka a montáž do PSOV č.1, 2 a 3 | [14 empty] | P | 2
48 | K | R-7676725 | Podesta do šachty vnitřního pr. 2100 mm - rám z ocelových nerez profilů U se vsazeným nerez ocel. pororoštem 30x30/25mm - dodávka a montáž | kus | 2 |  | 0 |  |  | základní |  | 0 | 0.055 | 0.11 | 0 | 0 | 16 | K | 2 |  |  |  | ROZPOCET | 0 | 0 | 0 | 0 | 0 | 1 | 0 | 16 | -1738815098
| P |  | Poznámka k položce: - dodávka a montáž do PSOV č.1 a č.3 | [14 empty] | P | 2
49 | K | R-7675600 | Pomocný kotvící a upevňovací materiál - dodávka a montáž | soubor | 1 |  | 0 |  |  | základní |  | 0 | 0.02 | 0.02 | 0 | 0 | 16 | K | 2 |  |  |  | ROZPOCET | 0 | 0 | 0 | 0 | 0 | 1 | 0 | 16 | -499420644
50 | K | 998767101 | Přesun hmot pro zámečnické konstrukce stanovený z hmotnosti přesunovaného materiálu vodorovná dopravní vzdálenost do 50 m v objektech výšky do 6 m | t | 0.226 |  | 0 | CS ÚRS 2021 02 |  | základní |  | 0 | 0 | 0 | 0 | 0 | 16 | K | 2 |  |  |  | ROZPOCET | 0 | 0 | 0 | 0 | 0 | 1 | 0 | 16 | -747049062
| Online PSC |  | https://podminky.urs.cz/item/CS_URS_2021_02/998767101 | [14 empty] | Online PSC | 2
| PSC |  | Poznámka k souboru cen: 1. Ceny pro přesun hmot stanovený z hmotnosti přesunovaného materiálu se používají tehdy, pokud je možné určit hmotnost za celý stavební díl. Do této hmotnosti se započítává i hmotnost materiálů oceňovaných ve specifikaci. 2. Pokud nelze jednoznačně stanovit hmotnost přesunovaných materiálů, lze pro výpočet přesunu hmot použít orientačně procentní sazbu. Touto sazbou se vynásobí rozpočtové náklady za celý stavební díl včetně nákladů na materiál ve specifikacích. 3. Příplatek k cenám -7181 pro přesun prováděný bez použití mechanizace, tj. za ztížených podmínek, lze použít pouze pro hmotnost materiálu, která se tímto způsobem skutečně přemísťuje. | [14 empty] | PSC | 2

## PS_01 - Přečerpávací stan...
{eb036d44-8574-4757-9791-c3ee19233270}
2
| KRYCÍ LIST SOUPISU PRACÍ | [7 empty] | v --- níže se nacházejí doplnkové a pomocné údaje k sestavám --- v | [8 empty] | False
Stavba:
Splašková kanalizace Klenovka s převedením odp.vod do Přelouče
Objekt:
PS_01 - Přečerpávací stanice - strojní technologie
| KSO: |  |  |  |  | CC-CZ:
| Místo: |  | k.ú. Klenovka, Přelouč a Štěpánov |  |  | Datum: | 15. 7. 2021
| Zadavatel: |  |  |  |  | IČ: | 00274101
|  | Město Přelouč,Československé armády 1665,Přelouč |  |  |  | DIČ: | CZ00274101
| Uchazeč: |  |  |  |  | IČ: | Vyplň údaj
|  | Vyplň údaj |  |  |  | DIČ: | Vyplň údaj
| Projektant: |  |  |  |  | IČ: | 27482782
|  | IKKO Hradec Králové,s.r.o., Bratří Štefanů 238, HK |  |  |  | DIČ: | CZ27482782
| Zpracovatel: |  |  |  |  | IČ:
|  | K.Hlaváčková |  |  |  | DIČ:
Poznámka:
| Cena bez DPH | [5 empty] | 0
|  |  | Základ daně |  |  | Sazba daně | Výše daně
| DPH | základní | 0 |  |  | 21% | 0
|  | snížená | 0 |  |  | 15% | 0
|  | zákl. přenesená | 0 |  |  | 21% | 0
|  | sníž. přenesená | 0 |  |  | 15% | 0
|  | nulová | 0 |  |  | 0% | 0
| Cena s DPH |  |  | v | CZK |  | 0
REKAPITULACE ČLENĚNÍ SOUPISU PRACÍ
Stavba:
Splašková kanalizace Klenovka s převedením odp.vod do Přelouče
Objekt:
PS_01 - Přečerpávací stanice - strojní technologie
Místo: |  |  | k.ú. Klenovka, Přelouč a Štěpánov |  |  | Datum: | 15. 7. 2021
Zadavatel: |  |  | Město Přelouč,Československé armády 1665,Přelouč |  |  | Projektant: | IKKO Hradec Králové,s.r.o., Bratří Štefanů 238, HK
Uchazeč: |  |  | Vyplň údaj |  |  | Zpracovatel: | K.Hlaváčková
Kód dílu - Popis | [6 empty] | Cena celkem [CZK]
Náklady stavby celkem | [6 empty] | 0 | [11 empty] | -1
| HSV - HSV | [5 empty] | 0
| 9 - Ostatní konstrukce a práce-bourání | [5 empty] | 0
| PSV - Práce a dodávky PSV | [5 empty] | 0
| 767 - Konstrukce zámečnické | [5 empty] | 0
| M - Práce a dodávky M | [5 empty] | 0
| 23-M - Montáže potrubí - čerpací šachty | [5 empty] | 0
| 35-M - Montáž čerpadel, kompr.a vodoh.zař. | [5 empty] | 0
SOUPIS PRACÍ
Stavba:
Splašková kanalizace Klenovka s převedením odp.vod do Přelouče
Objekt:
PS_01 - Přečerpávací stanice - strojní technologie
Místo: |  |  | k.ú. Klenovka, Přelouč a Štěpánov |  |  | Datum: | 15. 7. 2021
Zadavatel: |  |  | Město Přelouč,Československé armády 1665,Přelouč |  |  | Projektant: | IKKO Hradec Králové,s.r.o., Bratří Štefanů 238, HK
Uchazeč: |  |  | Vyplň údaj |  |  | Zpracovatel: | K.Hlaváčková
PČ | Typ | Kód | Popis | MJ | Množství | J.cena [CZK] | Cena celkem [CZK] | Cenová soustava |  | DPH | J. Nh [h] | Nh celkem [h] | J. hmotnost [t] | Hmotnost celkem [t] | J. suť [t] | Suť Celkem [t]
Náklady soupisu celkem | [6 empty] | 0 |  |  |  |  | 0 |  | 1.8311 |  | 0 |  | D | -1 | [10 empty] | 0
| D | HSV | HSV |  |  |  | 0 |  |  |  |  | 0 |  | 0 |  | 0 | 1 | D | 0 |  |  |  | ROZPOCET | [6 empty] | 0
| D | 9 | Ostatní konstrukce a práce-bourání |  |  |  | 0 |  |  |  |  | 0 |  | 0 |  | 0 | 1 | D | 1 |  |  |  | ROZPOCET | [6 empty] | 0
1 | K | R-9801010 | Pomocné stavební práce - vyvrtání otvorů pro kotevní prvky a dotěsnění | komplet | 1 |  | 0 |  |  | základní |  | 0 | 0 | 0 | 0 | 0 | 4 | K | 2 |  |  |  | ROZPOCET | 0 | 0 | 0 | 0 | 0 | 1 | 0 | 4 | -1786906397
| D | PSV | Práce a dodávky PSV |  |  |  | 0 |  |  |  |  | 0 |  | 0.0344 |  | 0 | 2 | D | 0 |  |  |  | ROZPOCET | [6 empty] | 0
| D | 767 | Konstrukce zámečnické |  |  |  | 0 |  |  |  |  | 0 |  | 0.0344 |  | 0 | 2 | D | 1 |  |  |  | ROZPOCET | [6 empty] | 0
2 | K | R-7675600 | Pomocný kotvící a upevňovací materiál, nerezové háky pro uchycení řetězů čerpadel - dodávka a montáž | kus | 6 |  | 0 |  |  | základní |  | 0 | 0.0016 | 0.0096 | 0 | 0 | 16 | K | 2 |  |  |  | ROZPOCET | 0 | 0 | 0 | 0 | 0 | 1 | 0 | 16 | 499023602
| VV |  | 2+2+2 "čerpací stanice PSOV č.1, 2 a 3 |  | 6 | [12 empty] | VV | 2 | 2 | True | 1 | ROZPOCET
3 | K | R-7675620 | Pomocný kotvící a upevňovací materiál - kotvení svislého potrubí - dodávka a montáž do stěny ČŠ | soubor | 3 |  | 0 |  |  | základní |  | 0 | 0.0016 | 0.0048 | 0 | 0 | 16 | K | 2 |  |  |  | ROZPOCET | 0 | 0 | 0 | 0 | 0 | 1 | 0 | 16 | 113182569
| VV |  | 1+1+1 "čerpací stanice PSOV č.1, 2 a 3 |  | 3 | [12 empty] | VV | 2 | 2 | True | 1 | ROZPOCET
4 | K | R-7677000 | Patka pro zdvihací zařízení o nosnosti 300kg, materiál žárově zinkovaná konstrukční uhlíková ocel tř.11, vč.kotvení do vodorovné plochy betonového základu | kus | 2 |  | 0 |  |  | základní |  | 0 | 0.01 | 0.02 | 0 | 0 | 16 | K | 2 |  |  |  | ROZPOCET | 0 | 0 | 0 | 0 | 0 | 1 | 0 | 16 | -1854264013
| P |  | Poznámka k položce: - dodávka a montáž k PSOV č.1 a č.3 | [14 empty] | P | 2
| VV |  | 1+1 "čerpací stanice PSOV č.1 a 3 |  | 2 | [12 empty] | VV | 2 | 2 | True | 1 | ROZPOCET
5 | K | 998767101 | Přesun hmot pro zámečnické konstrukce stanovený z hmotnosti přesunovaného materiálu vodorovná dopravní vzdálenost do 50 m v objektech výšky do 6 m | t | 0.034 |  | 0 | CS ÚRS 2021 02 |  | základní |  | 0 | 0 | 0 | 0 | 0 | 16 | K | 2 |  |  |  | ROZPOCET | 0 | 0 | 0 | 0 | 0 | 1 | 0 | 16 | -929757104
| Online PSC |  | https://podminky.urs.cz/item/CS_URS_2021_02/998767101 | [14 empty] | Online PSC | 2
| PSC |  | Poznámka k souboru cen: 1. Ceny pro přesun hmot stanovený z hmotnosti přesunovaného materiálu se používají tehdy, pokud je možné určit hmotnost za celý stavební díl. Do této hmotnosti se započítává i hmotnost materiálů oceňovaných ve specifikaci. 2. Pokud nelze jednoznačně stanovit hmotnost přesunovaných materiálů, lze pro výpočet přesunu hmot použít orientačně procentní sazbu. Touto sazbou se vynásobí rozpočtové náklady za celý stavební díl včetně nákladů na materiál ve specifikacích. 3. Příplatek k cenám -7181 pro přesun prováděný bez použití mechanizace, tj. za ztížených podmínek, lze použít pouze pro hmotnost materiálu, která se tímto způsobem skutečně přemísťuje. | [14 empty] | PSC | 2
| D | M | Práce a dodávky M |  |  |  | 0 |  |  |  |  | 0 |  | 1.7967 |  | 0 | 3 | D | 0 |  |  |  | ROZPOCET | [6 empty] | 0
| D | 23-M | Montáže potrubí - čerpací šachty |  |  |  | 0 |  |  |  |  | 0 |  | 0.28666 |  | 0 | 3 | D | 1 |  |  |  | ROZPOCET | [6 empty] | 0
6 | K | 230038216R | Montáž přírub. armatur, 2 příruby, PN 16, DN 50 | kus | 3 |  | 0 |  |  | základní |  | 0 | 0 | 0 | 0 | 0 | 64 | K | 2 |  |  |  | ROZPOCET | 0 | 0 | 0 | 0 | 0 | 1 | 0 | 64 | -533498921
| VV |  | 1+1+1 "čerpací stanice PSOV č.1, 2 a 3 |  | 3 | [12 empty] | VV | 2 | 2 | True | 1 | ROZPOCET
7 | M | 360005000010 | KANAL ŠOUPĚ DESKOVÉ NESTOUPAVÉ VŘETENO DN 50 | KS | 3 |  | 0 |  |  | základní |  | 0 | 0.0063 | 0.0189 | 0 | 0 | 256 | M | 2 |  |  |  | ROZPOCET | 0 | 0 | 0 | 0 | 0 | 1 | 0 | 64 | 392379808
8 | M | 780005000000 | RUČNÍ KOLA PRO ŠOUPÁTKA DN 50 | kus | 3 |  | 0 |  |  | základní |  | 0 | 0.0007 | 0.0021 | 0 | 0 | 256 | M | 2 |  |  |  | ROZPOCET | 0 | 0 | 0 | 0 | 0 | 1 | 0 | 64 | -748028823
9 | K | 230038218R | Montáž přírub. armatur, 2 příruby, PN 16, DN 80 | kus | 12 |  | 0 |  |  | základní |  | 0 | 0 | 0 | 0 | 0 | 64 | K | 2 |  |  |  | ROZPOCET | 0 | 0 | 0 | 0 | 0 | 1 | 0 | 64 | -61719556
| VV |  | (2+2)+(2+2)+(2+2) "čerpací stanice PSOV č.1, 2 a 3 |  | 12 | [12 empty] | VV | 2 | 2 | True | 1 | ROZPOCET
10 | M | 360008000010 | KANAL ŠOUPĚ DESKOVÉ NESTOUPAVÉ VŘETENO DN 80 | kus | 6 |  | 0 |  |  | základní |  | 0 | 0.012 | 0.072 | 0 | 0 | 256 | M | 2 |  |  |  | ROZPOCET | 0 | 0 | 0 | 0 | 0 | 1 | 0 | 64 | 682613358
| VV |  | 2+2+2 "čerpací stanice PSOV č.1, 2 a 3 |  | 6 | [12 empty] | VV | 2 | 2 | True | 1 | ROZPOCET
11 | M | 780008000000 | RUČNÍ KOLA PRO ŠOUPÁTKA DN 80 | kus | 6 |  | 0 |  |  | základní |  | 0 | 0.00105 | 0.0063 | 0 | 0 | 256 | M | 2 |  |  |  | ROZPOCET | 0 | 0 | 0 | 0 | 0 | 1 | 0 | 64 | -975014186
12 | M | 984108000016 | KULOVÝ ZPĚTNÝ UZÁVĚR/ZPĚTNÁ KLAPKA NA ODPADNÍ VODU DN 80 | kus | 6 |  | 0 |  |  | základní |  | 0 | 0.015 | 0.09 | 0 | 0 | 256 | M | 2 |  |  |  | ROZPOCET | 0 | 0 | 0 | 0 | 0 | 1 | 0 | 64 | 1771676808
| VV |  | 2+2+2 "čerpací stanice PSOV č.1, 2 a 3 |  | 6 | [12 empty] | VV | 2 | 2 | True | 1 | ROZPOCET
13 | M | pc.8009001 | přírubový spoj nerez pro DN 50 a DN 65 ( 4x šroub M16/70, matice, podložka a těsnění) | kus | 8 |  | 0 |  |  | základní |  | 0 | 0 | 0 | 0 | 0 | 256 | M | 2 |  |  |  | ROZPOCET | 0 | 0 | 0 | 0 | 0 | 1 | 0 | 64 | -2100751319
| VV |  | (2+0)+(2+2)+(2+0) "čerpací stanice PSOV č.1, 2 a 3 |  | 8 | [12 empty] | VV | 2 | 2 | True | 1 | ROZPOCET
14 | M | pc.8009011 | přírubový spoj nerez pro DN 80 ( 8x šroub M16/80, matice, podložka a těsnění) | kus | 25 |  | 0 |  |  | základní |  | 0 | 0 | 0 | 0 | 0 | 256 | M | 2 |  |  |  | ROZPOCET | 0 | 0 | 0 | 0 | 0 | 1 | 0 | 64 | -969487692
| VV |  | 9+7+9 "čerpací stanice PSOV č.1, 2 a 3 |  | 25 | [12 empty] | VV | 2 | 2 | True | 1 | ROZPOCET
15 | K | 230140042R | Montáž trubek z nerez.oceli tř.17, 76 x 3 | m | 2.5 |  | 0 |  |  | základní |  | 0 | 0 | 0 | 0 | 0 | 64 | K | 2 |  |  |  | ROZPOCET | 0 | 0 | 0 | 0 | 0 | 1 | 0 | 64 | 1005472083
| VV |  | 0+2,5+0 "čerpací stanice PSOV č.1, 2 a 3 |  | 2.5 | [12 empty] | VV | 2 | 2 | True | 1 | ROZPOCET
16 | M | 552620065 | potrubí nerez ocelové D 76 x 3 mm, kartáčovaná trubka tř. 1.4301 | m | 2.75 |  | 0 |  |  | základní |  | 0 | 0 | 0 | 0 | 0 | 256 | M | 2 |  |  |  | ROZPOCET | 0 | 0 | 0 | 0 | 0 | 1 | 0 | 64 | 234443227
| VV |  | 2,5*1,1 'Přepočtené koeficientem množství |  | 2.75 | [12 empty] | VV | 2 | 2 | False | 1 | ROZPOCET
17 | K | 230140048R | Montáž trubek z nerez.oceli tř.17, 89 x 3 | m | 13.5 |  | 0 |  |  | základní |  | 0 | 0 | 0 | 0 | 0 | 64 | K | 2 |  |  |  | ROZPOCET | 0 | 0 | 0 | 0 | 0 | 1 | 0 | 64 | -2060176286
| VV |  | 5,5+2,5+5,5 "čerpací stanice PSOV č.1, 2 a 3 |  | 13.5 | [12 empty] | VV | 2 | 2 | True | 1 | ROZPOCET
18 | M | 552620080 | potrubí nerez ocelové D 89 x 3 mm, kartáčovaná trubka tř. 1.4301 | m | 14.85 |  | 0 |  |  | základní |  | 0 | 0 | 0 | 0 | 0 | 256 | M | 2 |  |  |  | ROZPOCET | 0 | 0 | 0 | 0 | 0 | 1 | 0 | 64 | 1740052756
| VV |  | 13,5*1,1 'Přepočtené koeficientem množství |  | 14.85 | [12 empty] | VV | 2 | 2 | False | 1 | ROZPOCET
19 | K | 230140167R | Montáž trubních dílů z nerez oceli přivařovacích tř. 17, 57 x 3 mm | kus | 6 |  | 0 |  |  | základní |  | 0 | 0 | 0 | 0 | 0 | 64 | K | 2 |  |  |  | ROZPOCET | 0 | 0 | 0 | 0 | 0 | 1 | 0 | 64 | -1561902806
| VV |  | (1+1)+(1+1)+(1+1) "čerpací stanice PSOV č.1, 2 a 3 |  | 6 | [12 empty] | VV | 2 | 2 | True | 1 | ROZPOCET
20 | M | 552620060 | příruba z nerez oceli D 57/DN 50 mm, přivařovací | kus | 3 |  | 0 |  |  | základní |  | 0 | 0.00048 | 0.00144 | 0 | 0 | 256 | M | 2 |  |  |  | ROZPOCET | 0 | 0 | 0 | 0 | 0 | 1 | 0 | 64 | 1575056289
| VV |  | 1+1+1 "čerpací stanice PSOV č.1, 2 a 3 |  | 3 | [12 empty] | VV | 2 | 2 | True | 1 | ROZPOCET
21 | M | pc.801729 | příruba DN 50 s koncovkou C/52 s bajonetovou koncovkou z kovaného hliníku - kalník - pro napojení tlakového vozu | kus | 3 |  | 0 |  |  | základní |  | 0 | 0.0015 | 0.0045 | 0 | 0 | 256 | M | 2 |  |  |  | ROZPOCET | 0 | 0 | 0 | 0 | 0 | 1 | 0 | 64 | -878870138
| VV |  | 1+1+1 "čerpací stanice PSOV č.1, 2 a 3 |  | 3 | [12 empty] | VV | 2 | 2 | True | 1 | ROZPOCET
22 | K | 230140172R | Montáž trubních dílů přivařovacích tř. 17, 76 x 3 | kus | 2 |  | 0 |  |  | základní |  | 0 | 0 | 0 | 0 | 0 | 64 | K | 2 |  |  |  | ROZPOCET | 0 | 0 | 0 | 0 | 0 | 1 | 0 | 64 | -1515957478
| VV |  | 0+2+0 "čerpací stanice PSOV č.1, 2 a 3 |  | 2 | [12 empty] | VV | 2 | 2 | True | 1 | ROZPOCET
23 | M | 552620066 | příruba z nerez oceli D 76/DN 65 mm, přivařovací | kus | 2 |  | 0 |  |  | základní |  | 0 | 0.00048 | 0.00096 | 0 | 0 | 256 | M | 2 |  |  |  | ROZPOCET | 0 | 0 | 0 | 0 | 0 | 1 | 0 | 64 | 749859054
24 | K | 230140178R | Montáž trubních dílů přivařovacích tř. 17, 89 x 3 | kus | 33 |  | 0 |  |  | základní |  | 0 | 0 | 0 | 0 | 0 | 64 | K | 2 |  |  |  | ROZPOCET | 0 | 0 | 0 | 0 | 0 | 1 | 0 | 64 | 484165165
| VV |  | (2+7+0+1+1)+(2+5+2+1+1)+(2+7+0+1+1) "čerpací stanice PSOV č.1, 2 a 3 |  | 33 | [12 empty] | VV | 2 | 2 | True | 1 | ROZPOCET
25 | M | 552620081 | koleno z nerez oceli 90° - D 89 x 3 mm, přivařovací | kus | 6 |  | 0 |  |  | základní |  | 0 | 0.00048 | 0.00288 | 0 | 0 | 256 | M | 2 |  |  |  | ROZPOCET | 0 | 0 | 0 | 0 | 0 | 1 | 0 | 64 | -1386453415
| VV |  | 2+2+2 "čerpací stanice PSOV č.1, 2 a 3 |  | 6 | [12 empty] | VV | 2 | 2 | True | 1 | ROZPOCET
26 | M | 552620082 | příruba z nerez oceli D 89/DN 80 mm, přivařovací | kus | 19 |  | 0 |  |  | základní |  | 0 | 0.0006 | 0.0114 | 0 | 0 | 256 | M | 2 |  |  |  | ROZPOCET | 0 | 0 | 0 | 0 | 0 | 1 | 0 | 64 | -136319224
| VV |  | 7+5+7 "čerpací stanice PSOV č.1, 2 a 3 |  | 19 | [12 empty] | VV | 2 | 2 | True | 1 | ROZPOCET
27 | M | 552620083 | redukce z nerez oceli D 89/76 mm, přivařovací | kus | 2 |  | 0 |  |  | základní |  | 0 | 0.008 | 0.016 | 0 | 0 | 256 | M | 2 |  |  |  | ROZPOCET | 0 | 0 | 0 | 0 | 0 | 1 | 0 | 64 | -1186144680
| VV |  | 0+2+0 "čerpací stanice PSOV č.1, 2 a 3 |  | 2 | [12 empty] | VV | 2 | 2 | True | 1 | ROZPOCET
28 | M | 552620084 | T-kus jednoznačný z nerez oceli D 89/89 mm, přivařovací | kus | 3 |  | 0 |  |  | základní |  | 0 | 0.009 | 0.027 | 0 | 0 | 256 | M | 2 |  |  |  | ROZPOCET | 0 | 0 | 0 | 0 | 0 | 1 | 0 | 64 | -485226990
| VV |  | 1+1+1 "čerpací stanice PSOV č.1, 2 a 3 |  | 3 | [12 empty] | VV | 2 | 2 | True | 1 | ROZPOCET
29 | M | 552620085 | T-kus redukovaný z nerez oceli D 89/57 mm, přivařovací | kus | 3 |  | 0 |  |  | základní |  | 0 | 0.009 | 0.027 | 0 | 0 | 256 | M | 2 |  |  |  | ROZPOCET | 0 | 0 | 0 | 0 | 0 | 1 | 0 | 64 | 1331530922
| VV |  | 1+1+1 "čerpací stanice PSOV č.1, 2 a 3 |  | 3 | [12 empty] | VV | 2 | 2 | True | 1 | ROZPOCET
30 | K | 230170002R | Příprava pro zkoušku těsnosti, DN 50 - 80 | sada | 3 |  | 0 |  |  | základní |  | 0 | 0 | 0 | 0 | 0 | 64 | K | 2 |  |  |  | ROZPOCET | 0 | 0 | 0 | 0 | 0 | 1 | 0 | 64 | 1043492817
31 | K | 230170012R | Zkouška těsnosti potrubí, DN 50 - 80 | m | 16 |  | 0 |  |  | základní |  | 0 | 0 | 0 | 0 | 0 | 64 | K | 2 |  |  |  | ROZPOCET | 0 | 0 | 0 | 0 | 0 | 1 | 0 | 64 | 1563653221
| VV |  | 5,5+5,0+5,5 "čerpací stanice PSOV č.1, 2 a 3 |  | 16 | [12 empty] | VV | 2 | 2 | True | 1 | ROZPOCET
32 | K | 230180070R | Montáž trubních dílů PE, PP, D 90 x 5,1 | kus | 6 |  | 0 |  |  | základní |  | 0 | 0 | 0 | 0 | 0 | 64 | K | 2 |  |  |  | ROZPOCET | 0 | 0 | 0 | 0 | 0 | 1 | 0 | 64 | 26842116
| VV |  | (1+1)+(1+1)+(1+1) "čerpací stanice PSOV č.1, 2 a 3 |  | 6 | [12 empty] | VV | 2 | 2 | True | 1 | ROZPOCET
33 | M | 28612224R | elektrospojka s lehce vyrazitelným dorazem MB D 90 mm PE100 SDR11 | kus | 3 |  | 0 |  |  | základní |  | 0 | 0.00044 | 0.00132 | 0 | 0 | 256 | M | 2 |  |  |  | ROZPOCET | 0 | 0 | 0 | 0 | 0 | 1 | 0 | 64 | -1035183036
| VV |  | 1+1+1 "čerpací stanice PSOV č.1, 2 a 3 |  | 3 | [12 empty] | VV | 2 | 2 | True | 1 | ROZPOCET
34 | M | 28612793R | lemový nákružek dlouhé provedení BE D 90 mm PE100 SDR17, tvarovka na tupo | kus | 3 |  | 0 |  |  | základní |  | 0 | 0.00052 | 0.00156 | 0 | 0 | 256 | M | 2 |  |  |  | ROZPOCET | 0 | 0 | 0 | 0 | 0 | 1 | 0 | 64 | 1641080033
| VV |  | 1+1+1 "čerpací stanice PSOV č.1, 2 a 3 |  | 3 | [12 empty] | VV | 2 | 2 | True | 1 | ROZPOCET
35 | M | 28612586R | profilovaná volná příruba BFL D 90/80 mm, tvárná litina poplastovaná PP vrstvou | kus | 3 |  | 0 |  |  | základní |  | 0 | 0.0011 | 0.0033 | 0 | 0 | 256 | M | 2 |  |  |  | ROZPOCET | 0 | 0 | 0 | 0 | 0 | 1 | 0 | 64 | 1208695934
| D | 35-M | Montáž čerpadel, kompr.a vodoh.zař. |  |  |  | 0 |  |  |  |  | 0 |  | 1.51 |  | 0 | 3 | D | 1 |  |  |  | ROZPOCET | [6 empty] | 0
36 | K | R-3535541 | Kalové ponorné čerpadlo Q= 4,7 l/s, H=62,5m, motor 15 kW/400V/50Hz/28,6A/2940 rpm,šroubové odstředivé kolo,vlhkostní sonda průsaku ucpávkou,instal. sada vedení 2x tyčí s držákem+vodící tyče,nerez řetěz 6+1m,patní koleno DN 80, kabel 10m,vyhodnocovací relé | soubor | 4 |  | 0 |  |  | základní |  | 0 | 0.31 | 1.24 | 0 | 0 | 64 | K | 2 |  |  |  | ROZPOCET | 0 | 0 | 0 | 0 | 0 | 1 | 0 | 64 | 1938954977
| P |  | Poznámka k položce: - dodávka a montáž čerpadla pro PSOV1 | [14 empty] | P | 2
| VV |  | 2+2 "čerpací stanice PSOV č.1 a 3 |  | 4 | [12 empty] | VV | 2 | 2 | True | 1 | ROZPOCET
37 | K | R-3535542 | Kalové ponorné čerpadlo Q= 3,2 l/s, H=18m, motor 3 kW/400V/50Hz/7,8A/2790 rpm,šroubové odstředivé kolo,vlhkostní sonda průsaku ucpávkou,instal. sada vedení 2x tyčí s držákem+vodící tyče,nerez řetěz 6+1m,patní koleno DN 65, kabel 10m,vyhodnocovací relé | soubor | 2 |  | 0 |  |  | základní |  | 0 | 0.07 | 0.14 | 0 | 0 | 64 | K | 2 |  |  |  | ROZPOCET | 0 | 0 | 0 | 0 | 0 | 1 | 0 | 64 | -1278268437
| P |  | Poznámka k položce: - dodávka a montáž čerpadla pro PSOV2 | [14 empty] | P | 2
| VV |  | 2 "čerpací stanice PSOV č.2 |  | 2 | [12 empty] | VV | 2 | 2 | True | 1 | ROZPOCET
38 | K | R-3550101 | Zdvihací zařízení otočné, jeřábek nosnost 300 kg, vyložení ramene 1,5 m, ruční naviják s nerez lankem, materiál žárově zinkovaná konstrukční uhlíková ocel tř.11 | kus | 1 |  | 0 |  |  | základní |  | 0 | 0.13 | 0.13 | 0 | 0 | 64 | K | 2 |  |  |  | ROZPOCET | 0 | 0 | 0 | 0 | 0 | 1 | 0 | 64 | -93296285
| P |  | Poznámka k položce: - dodávka v mobilním provedení/ užití pro PSOV č.1 a č.3 | [14 empty] | P | 2

## VRN - Vedlejší rozpočtové...
{976d0d10-f302-42e6-b9f6-b609fad9637f}
2
| KRYCÍ LIST SOUPISU PRACÍ | [7 empty] | v --- níže se nacházejí doplnkové a pomocné údaje k sestavám --- v | [8 empty] | False
Stavba:
Splašková kanalizace Klenovka s převedením odp.vod do Přelouče
Objekt:
VRN - Vedlejší rozpočtové náklady
| KSO: |  |  |  |  | CC-CZ:
| Místo: |  | k.ú. Klenovka, Přelouč a Štěpánov |  |  | Datum: | 15. 7. 2021
| Zadavatel: |  |  |  |  | IČ: | 00274101
|  | Město Přelouč,Československé armády 1665,Přelouč |  |  |  | DIČ: | CZ00274101
| Uchazeč: |  |  |  |  | IČ: | Vyplň údaj
|  | Vyplň údaj |  |  |  | DIČ: | Vyplň údaj
| Projektant: |  |  |  |  | IČ: | 27482782
|  | IKKO Hradec Králové,s.r.o., Bratří Štefanů 238, HK |  |  |  | DIČ: | CZ27482782
| Zpracovatel: |  |  |  |  | IČ:
|  | K.Hlaváčková |  |  |  | DIČ:
Poznámka:
| Cena bez DPH | [5 empty] | 0
|  |  | Základ daně |  |  | Sazba daně | Výše daně
| DPH | základní | 0 |  |  | 21% | 0
|  | snížená | 0 |  |  | 15% | 0
|  | zákl. přenesená | 0 |  |  | 21% | 0
|  | sníž. přenesená | 0 |  |  | 15% | 0
|  | nulová | 0 |  |  | 0% | 0
| Cena s DPH |  |  | v | CZK |  | 0
REKAPITULACE ČLENĚNÍ SOUPISU PRACÍ
Stavba:
Splašková kanalizace Klenovka s převedením odp.vod do Přelouče
Objekt:
VRN - Vedlejší rozpočtové náklady
Místo: |  |  | k.ú. Klenovka, Přelouč a Štěpánov |  |  | Datum: | 15. 7. 2021
Zadavatel: |  |  | Město Přelouč,Československé armády 1665,Přelouč |  |  | Projektant: | IKKO Hradec Králové,s.r.o., Bratří Štefanů 238, HK
Uchazeč: |  |  | Vyplň údaj |  |  | Zpracovatel: | K.Hlaváčková
Kód dílu - Popis | [6 empty] | Cena celkem [CZK]
Náklady stavby celkem | [6 empty] | 0 | [11 empty] | -1
| VRN - Vedlejší rozpočtové náklady | [5 empty] | 0
| VRN1 - Průzkumné, geodetické a projektové práce | [5 empty] | 0
| VRN3 - Zařízení staveniště | [5 empty] | 0
| VRN4 - Inženýrská činnost | [5 empty] | 0
| VRN7 - Provozní vlivy | [5 empty] | 0
| VRN9 - Ostatní náklady | [5 empty] | 0
SOUPIS PRACÍ
Stavba:
Splašková kanalizace Klenovka s převedením odp.vod do Přelouče
Objekt:
VRN - Vedlejší rozpočtové náklady
Místo: |  |  | k.ú. Klenovka, Přelouč a Štěpánov |  |  | Datum: | 15. 7. 2021
Zadavatel: |  |  | Město Přelouč,Československé armády 1665,Přelouč |  |  | Projektant: | IKKO Hradec Králové,s.r.o., Bratří Štefanů 238, HK
Uchazeč: |  |  | Vyplň údaj |  |  | Zpracovatel: | K.Hlaváčková
PČ | Typ | Kód | Popis | MJ | Množství | J.cena [CZK] | Cena celkem [CZK] | Cenová soustava |  | DPH | J. Nh [h] | Nh celkem [h] | J. hmotnost [t] | Hmotnost celkem [t] | J. suť [t] | Suť Celkem [t]
Náklady soupisu celkem | [6 empty] | 0 |  |  |  |  | 0 |  | 0 |  | 0 |  | D | -1 | [7 empty] | 0
| D | VRN | Vedlejší rozpočtové náklady |  |  |  | 0 |  |  |  |  | 0 |  | 0 |  | 0 | 5 | D | 0 | ROZPOCET | [6 empty] | 0
| D | VRN1 | Průzkumné, geodetické a projektové práce |  |  |  | 0 |  |  |  |  | 0 |  | 0 |  | 0 | 5 | D | 1 | ROZPOCET | [6 empty] | 0
1 | K | 011135000R | Hydrogeologický dohled základní | … | 1 |  | 0 |  |  | základní |  | 0 | 0 | 0 | 0 | 0 | 1024 | K | 2 | ROZPOCET | 0 | 0 | 0 | 0 | 0 | 1 | 0 | 1024 | 2098949649
2 | K | 011303000 | Archeologická činnost bez rozlišení | … | 1 |  | 0 | CS ÚRS 2021 02 |  | základní |  | 0 | 0 | 0 | 0 | 0 | 1024 | K | 2 | ROZPOCET | 0 | 0 | 0 | 0 | 0 | 1 | 0 | 1024 | 2146920655
| Online PSC |  | https://podminky.urs.cz/item/CS_URS_2021_02/011303000 | [14 empty] | Online PSC | 2
| P |  | Poznámka k položce: - archeologický dohled a základní průzkum | [14 empty] | P | 2
3 | K | 012103000 | Geodetické práce před výstavbou | … | 1 |  | 0 | CS ÚRS 2021 02 |  | základní |  | 0 | 0 | 0 | 0 | 0 | 1024 | K | 2 | ROZPOCET | 0 | 0 | 0 | 0 | 0 | 1 | 0 | 1024 | 295091041
| Online PSC |  | https://podminky.urs.cz/item/CS_URS_2021_02/012103000 | [14 empty] | Online PSC | 2
| P |  | Poznámka k položce: - vytýčení stavby - trasy kanalizace, výtlaků a objektů - vytýčení stáv. inženýrských sítí | [14 empty] | P | 2
4 | K | 012303000 | Geodetické práce po výstavbě | … | 1 |  | 0 | CS ÚRS 2021 02 |  | základní |  | 0 | 0 | 0 | 0 | 0 | 1024 | K | 2 | ROZPOCET | 0 | 0 | 0 | 0 | 0 | 1 | 0 | 1024 | -1002791314
| Online PSC |  | https://podminky.urs.cz/item/CS_URS_2021_02/012303000 | [14 empty] | Online PSC | 2
| P |  | Poznámka k položce: 1/ zaměření skutečného provedení stavby 2/ vyhotovení geometrických plánů | [14 empty] | P | 2
5 | K | 013103000 | Záměry, studie bez rozlišení | … | 1 |  | 0 | CS ÚRS 2021 02 |  | základní |  | 0 | 0 | 0 | 0 | 0 | 1024 | K | 2 | ROZPOCET | 0 | 0 | 0 | 0 | 0 | 1 | 0 | 1024 | -773740891
| Online PSC |  | https://podminky.urs.cz/item/CS_URS_2021_02/013103000 | [14 empty] | Online PSC | 2
| P |  | Poznámka k položce: - havarijní a povodňový plán během výstavby | [14 empty] | P | 2
6 | K | 013163000R | Zpracování provozního a kanalizačního řádu | … | 1 |  | 0 |  |  | základní |  | 0 | 0 | 0 | 0 | 0 | 1024 | K | 2 | ROZPOCET | 0 | 0 | 0 | 0 | 0 | 1 | 0 | 1024 | 2106077405
7 | K | 013254000 | Dokumentace skutečného provedení stavby | … | 1 |  | 0 | CS ÚRS 2021 02 |  | základní |  | 0 | 0 | 0 | 0 | 0 | 1024 | K | 2 | ROZPOCET | 0 | 0 | 0 | 0 | 0 | 1 | 0 | 1024 | -1933647371
| Online PSC |  | https://podminky.urs.cz/item/CS_URS_2021_02/013254000 | [14 empty] | Online PSC | 2
| P |  | Poznámka k položce: - vypracování projektové dokumentace skutečného provedení stavby (výkresová a textová v potřebném počtu paré + elektronická verze ) | [14 empty] | P | 2
| D | VRN3 | Zařízení staveniště |  |  |  | 0 |  |  |  |  | 0 |  | 0 |  | 0 | 5 | D | 1 | ROZPOCET | [6 empty] | 0
8 | K | 030001000 | Zařízení staveniště | … | 1 |  | 0 | CS ÚRS 2021 02 |  | základní |  | 0 | 0 | 0 | 0 | 0 | 1024 | K | 2 | ROZPOCET | 0 | 0 | 0 | 0 | 0 | 1 | 0 | 1024 | -1040826588
| Online PSC |  | https://podminky.urs.cz/item/CS_URS_2021_02/030001000 | [14 empty] | Online PSC | 2
| P |  | Poznámka k položce: - úprava plochy pro ZS, zajištění energií, zřízení vybavení, oplocení, osvětlení a zabezpečení, zrušení ZS | [14 empty] | P | 2
| D | VRN4 | Inženýrská činnost |  |  |  | 0 |  |  |  |  | 0 |  | 0 |  | 0 | 5 | D | 1 | ROZPOCET | [6 empty] | 0
9 | K | 043103000 | Zkoušky bez rozlišení | … | 1 |  | 0 | CS ÚRS 2021 02 |  | základní |  | 0 | 0 | 0 | 0 | 0 | 1024 | K | 2 | ROZPOCET | 0 | 0 | 0 | 0 | 0 | 1 | 0 | 1024 | 1409438557
| Online PSC |  | https://podminky.urs.cz/item/CS_URS_2021_02/043103000 | [14 empty] | Online PSC | 2
| P |  | Poznámka k položce: - vyzkoušení a komplexní zkoušky dodaného technologického vystrojení, zařízení a strojů v rozsahu nutném k ověření úplnosti a správnosti funkce | [14 empty] | P | 2
10 | K | 043194000 | Ostatní zkoušky | … | 1 |  | 0 | CS ÚRS 2021 02 |  | základní |  | 0 | 0 | 0 | 0 | 0 | 1024 | K | 2 | ROZPOCET | 0 | 0 | 0 | 0 | 0 | 1 | 0 | 1024 | 785945661
| Online PSC |  | https://podminky.urs.cz/item/CS_URS_2021_02/043194000 | [14 empty] | Online PSC | 2
| P |  | Poznámka k položce: - např. provedení hutnících zkoušek v komunikacích | [14 empty] | P | 2
11 | K | 049103000 | Náklady vzniklé v souvislosti s realizací stavby | … | 1 |  | 0 | CS ÚRS 2021 02 |  | základní |  | 0 | 0 | 0 | 0 | 0 | 1024 | K | 2 | ROZPOCET | 0 | 0 | 0 | 0 | 0 | 1 | 0 | 1024 | 1749346642
| Online PSC |  | https://podminky.urs.cz/item/CS_URS_2021_02/049103000 | [14 empty] | Online PSC | 2
| P |  | Poznámka k položce: - náklady na dočasný zábor pozemků - úhrada oprávněných poplatků | [14 empty] | P | 2
| D | VRN7 | Provozní vlivy |  |  |  | 0 |  |  |  |  | 0 |  | 0 |  | 0 | 5 | D | 1 | ROZPOCET | [6 empty] | 0
12 | K | 072002000 | Silniční provoz | … | 1 |  | 0 | CS ÚRS 2021 02 |  | základní |  | 0 | 0 | 0 | 0 | 0 | 1024 | K | 2 | ROZPOCET | 0 | 0 | 0 | 0 | 0 | 1 | 0 | 1024 | 765533343
| Online PSC |  | https://podminky.urs.cz/item/CS_URS_2021_02/072002000 | [14 empty] | Online PSC | 2
| P |  | Poznámka k položce: - omezení dopravy v místě stavby - projednání dopravního značení k dopravním omezením s pověřenými organizacemi - DIO - zpracování projektové dokumentace - DIO - zřízení, údržba, přemístění a odstranění dočasného dopravního značení po dobu výstavby | [14 empty] | P | 2
| D | VRN9 | Ostatní náklady |  |  |  | 0 |  |  |  |  | 0 |  | 0 |  | 0 | 5 | D | 1 | ROZPOCET | [6 empty] | 0
13 | K | 091002000 | Ostatní náklady související s objektem | … | 1 |  | 0 | CS ÚRS 2021 02 |  | základní |  | 0 | 0 | 0 | 0 | 0 | 1024 | K | 2 | ROZPOCET | 0 | 0 | 0 | 0 | 0 | 1 | 0 | 1024 | -187397221
| Online PSC |  | https://podminky.urs.cz/item/CS_URS_2021_02/091002000 | [14 empty] | Online PSC | 2
| P |  | Poznámka k položce: - zřízení a zabezpečení provizorních vstupů a vjezdů ke stávajícím objektům po dobu výstavby | [14 empty] | P | 2
14 | K | 091504000 | Náklady související s publikační činností | … | 1 |  | 0 | CS ÚRS 2021 02 |  | základní |  | 0 | 0 | 0 | 0 | 0 | 1024 | K | 2 | ROZPOCET | 0 | 0 | 0 | 0 | 0 | 1 | 0 | 1024 | -1542216577
| Online PSC |  | https://podminky.urs.cz/item/CS_URS_2021_02/091504000 | [14 empty] | Online PSC | 2
| P |  | Poznámka k položce: - bilboard o rozměrech 5100x2400 mm, celobarevný tisk, způsob zpracování: plachta s možností přichycení na konstrukci nebo lešení - pamětní deska o rozměrech 300x400 mm, celobarevná, materiál: samolepka pro venkovní použití | [14 empty] | P | 2

## Pokyny pro vyplnění
Struktura údajů, formát souboru a metodika pro zpracování
Struktura
Soubor je složen ze záložky Rekapitulace stavby a záložek s názvem soupisu prací pro jednotlivé objekty ve formátu XLSX. Každá ze záložek přitom obsahuje
ještě samostatné sestavy vymezené orámovaním a nadpisem sestavy.
Rekapitulace stavby obsahuje sestavu Rekapitulace stavby a Rekapitulace objektů stavby a soupisů prací.
V sestavě Rekapitulace stavby jsou uvedeny informace identifikující předmět veřejné zakázky na stavební práce, KSO, CC-CZ, CZ-CPV, CZ-CPA a rekapitulaci
celkové nabídkové ceny uchazeče.
Termínem "uchazeč" (resp. zhotovitel) se myslí "účastník zadávacího řízení" ve smyslu zákona o zadávání veřejných zakázek.
V sestavě Rekapitulace objektů stavby a soupisů prací je uvedena rekapitulace stavebních objektů, inženýrských objektů, provozních souborů,
vedlejších a ostatních nákladů a ostatních nákladů s rekapitulací nabídkové ceny za jednotlivé soupisy prací. Na základě údaje Typ je možné
identifikovat, zda se jedná o objekt nebo soupis prací pro daný objekt:
|  | STA | Stavební objekt pozemní
|  | ING | Stavební objekt inženýrský
|  | PRO | Provozní soubor
|  | VON | Vedlejší a ostatní náklady
|  | OST | Ostatní
|  | Soupis | Soupis prací pro daný typ objektu
Soupis prací pro jednotlivé objekty obsahuje sestavy Krycí list soupisu prací, Rekapitulace členění soupisu prací, Soupis prací. Za soupis prací může být považován
i objekt stavby v případě, že neobsahuje podřízenou zakázku.
Krycí list soupisu obsahuje rekapitulaci informací o předmětu veřejné zakázky ze sestavy Rekapitulace stavby, informaci o zařazení objektu do KSO,
CC-CZ, CZ-CPV, CZ-CPA a rekapitulaci celkové nabídkové ceny uchazeče za aktuální soupis prací.
Rekapitulace členění soupisu prací obsahuje rekapitulaci soupisu prací ve všech úrovních členění soupisu tak, jak byla tato členění použita (např.
stavební díly, funkční díly, případně jiné členění) s rekapitulací nabídkové ceny.
Soupis prací obsahuje položky veškerých stavebních nebo montážních prací, dodávek materiálů a služeb nezbytných pro zhotovení stavebního objektu,
inženýrského objektu, provozního souboru, vedlejších a ostatních nákladů.
Pro položky soupisu prací se zobrazují následující informace:
|  | PČ |  | Pořadové číslo položky v aktuálním soupisu
|  | TYP |  | Typ položky: K - konstrukce, M - materiál, PP - plný popis, PSC - poznámka k souboru cen, P - poznámka k položce, VV - výkaz výměr
|  | Kód |  | Kód položky
|  | Popis |  | Zkrácený popis položky
|  | MJ |  | Měrná jednotka položky
|  | Množství |  | Množství v měrné jednotce
|  | J.cena |  | Jednotková cena položky. Zadaní může obsahovat namísto J.ceny sloupce J.materiál a J.montáž, jejichž součet definuje
J.cenu položky.
|  | Cena celkem |  | Celková cena položky daná jako součin množství a j.ceny
|  | Cenová soustava |  | Příslušnost položky do cenové soustavy
Ke každé položce soupisu prací se na samostatných řádcích může zobrazovat:
Plný popis položky
Poznámka k souboru cen a poznámka zadavatele
Výkaz výměr
Pokud je k řádku výkazu výměr evidovaný údaj ve sloupci Kód, jedná se o definovaný odkaz, na který se může odvolávat výkaz výměr z jiné položky.
Metodika pro zpracování
Jednotlivé sestavy jsou v souboru provázány. Editovatelné pole jsou zvýrazněny žlutým podbarvením, ostatní pole neslouží k editaci a nesmí být jakkoliv
modifikovány.
Uchazeč je pro podání nabídky povinen vyplnit žlutě podbarvená pole:
Pole Uchazeč v sestavě Rekapitulace stavby - zde uchazeč vyplní svůj název (název subjektu)
Pole IČ a DIČ v sestavě Rekapitulace stavby - zde uchazeč vyplní svoje IČ a DIČ
Datum v sestavě Rekapitulace stavby - zde uchazeč vyplní datum vytvoření nabídky
J.cena = jednotková cena v sestavě Soupis prací o maximálním počtu desetinných míst uvedených v poli
- pokud sestavy soupisů prací obsahují pole J.cena, měla by být všechna tato pole vyplněna nenulovými
Poznámka - nepovinný údaj pro položku soupisu
V případě, že sestavy soupisů prací neobsahují pole J.cena, potom ve všech soupisech prací obsahují pole:
- J.materiál - jednotková cena materiálu
- J.montáž - jednotková cena montáže
Uchazeč v tomto případě by měl vyplnit všechna pole J.materiál a pole J.montáž nenulovými kladnými číslicemi. V případech, kdy položka
neobsahuje žádný materiál je přípustné, aby pole J.materiál bylo vyplněno nulou. V případech, kdy položka neobsahuje žádnou montáž je přípustné,
aby pole J.montáž bylo vyplněno nulou. Obě pole - J.materiál, J.Montáž u jedné položky by však neměly být vyplněny nulou.
Rekapitulace stavby
Název |  |  | Povinný |  | Popis | Typ | Max. počet
atributu |  |  | (A/N) |  |  |  | znaků
Kód |  |  | A |  | Kód stavby | String | 20
Stavba |  |  | A |  | Název stavby | String | 120
Místo |  |  | N |  | Místo stavby | String | 50
Datum |  |  | A |  | Datum vykonaného exportu | Date
KSO |  |  | N |  | Klasifikace stavebního objektu | String | 15
CC-CZ |  |  | N |  | Klasifikace stavbeních děl | String | 15
CZ-CPV |  |  | N |  | Společný slovník pro veřejné zakázky | String | 20
CZ-CPA |  |  | N |  | Klasifikace produkce podle činností | String | 20
Zadavatel |  |  | N |  | Zadavatel zadaní | String | 50
IČ |  |  | N |  | IČ zadavatele zadaní | String | 20
DIČ |  |  | N |  | DIČ zadavatele zadaní | String | 20
Uchazeč |  |  | N |  | Uchazeč veřejné zakázky | String | 50
Projektant |  |  | N |  | Projektant | String | 50
Poznámka |  |  | N |  | Poznámka k zadání | String | 255
Sazba DPH |  |  | A |  | Rekapitulace sazeb DPH u položek soupisů | eGSazbaDph
Základna DPH |  |  | A |  | Základna DPH určena součtem celkové ceny z položek soupisů | Double
Hodnota DPH |  |  | A |  | Hodnota DPH | Double
Cena bez DPH |  |  | A |  | Celková cena bez DPH za celou stavbu. Sčítává se ze všech listů. | Double
Cena s DPH |  |  | A |  | Celková cena s DPH za celou stavbu | Double
Rekapitulace objektů stavby a soupisů prací
Název |  |  | Povinný |  | Popis | Typ | Max. počet
atributu |  |  | (A/N) |  |  |  | znaků
Kód |  |  | A |  | Přebírá se z Rekapitulace stavby | String | 20
Stavba |  |  | A |  | Přebírá se z Rekapitulace stavby | String | 120
Místo |  |  | N |  | Přebírá se z Rekapitulace stavby | String | 50
Datum |  |  | A |  | Přebírá se z Rekapitulace stavby | Date
Zadavatel |  |  | N |  | Přebírá se z Rekapitulace stavby | String | 50
Projektant |  |  | N |  | Přebírá se z Rekapitulace stavby | String | 50
Uchazeč |  |  | N |  | Přebírá se z Rekapitulace stavby | String | 50
Kód |  |  | A |  | Kód objektu | String | 20
Objektu, Soupis prací |  |  | A |  | Název objektu | String | 120
Cena bez DPH |  |  | A |  | Cena bez DPH za daný objekt | Double
Cena s DPH |  |  | A |  | Cena spolu s DPH za daný objekt | Double
Typ |  |  | A |  | Typ zakázky | eGTypZakazky
Krycí list soupisu
Název |  |  | Povinný |  | Popis | Typ | Max. počet
atributu |  |  | (A/N) |  |  |  | znaků
Stavba |  |  | A |  | Přebírá se z Rekapitulace stavby | String | 120
Objekt |  |  | A |  | Kód a název objektu | String | 20 + 120
Soupis |  |  | A |  | Kód a název soupisu | String | 20 + 120
KSO |  |  | N |  | Klasifikace stavebního objektu | String | 15
CC-CZ |  |  | N |  | Klasifikace stavbeních děl | String | 15
CZ-CPV |  |  | N |  | Společný slovník pro veřejné zakázky | String | 20
CZ-CPA |  |  | N |  | Klasifikace produkce podle činností | String | 20
Místo |  |  | N |  | Přebírá se z Rekapitulace stavby | String | 50
Zadavatel |  |  | N |  | Přebírá se z Rekapitulace stavby | String | 50
Uchazeč |  |  | N |  | Přebírá se z Rekapitulace stavby | String | 50
Projektant |  |  | N |  | Přebírá se z Rekapitulace stavby | String | 50
Poznámka |  |  | N |  | Poznámka k soupisu prací | String | 255
Sazba DPH |  |  | A |  | Rekapitulace sazeb DPH na položkách aktuálního soupisu | eGSazbaDph
Základna DPH |  |  | A |  | Základna DPH určena součtem celkové ceny z položek aktuálního soupisu | Double
Hodnota DPH |  |  | A |  | Hodnota DPH | Double
Cena bez DPH |  |  | A |  | Cena bez DPH za daný soupis | Double
Cena s DPH |  |  | A |  | Cena s DPH za daný soupis | Double
Rekapitulace členění soupisu prací
Název |  |  | Povinný |  | Popis | Typ | Max. počet
atributu |  |  | (A/N) |  |  |  | znaků
Stavba |  |  | A |  | Přebírá se z Rekapitulace stavby | String | 120
Objekt |  |  | A |  | Kód a název objektu, přebírá se z Krycího listu soupisu | String | 20 + 120
Soupis |  |  | A |  | Kód a název objektu, přebírá se z Krycího listu soupisu | String | 20 + 120
Místo |  |  | N |  | Přebírá se z Rekapitulace stavby | String | 50
Datum |  |  | A |  | Přebírá se z Rekapitulace stavby | Date
Zadavatel |  |  | N |  | Přebírá se z Rekapitulace stavby | String | 50
Projektant |  |  | N |  | Přebírá se z Rekapitulace stavby | String | 50
Uchazeč |  |  | N |  | Přebírá se z Rekapitulace stavby | String | 50
Kód dílu - Popis |  |  | A |  | Kód a název dílu ze soupisu | String | 20 + 100
Cena celkem |  |  | A |  | Cena celkem za díl ze soupisu | Double
Soupis prací
Název |  |  | Povinný |  | Popis | Typ | Max. počet
atributu |  |  | (A/N) |  |  |  | znaků
Stavba |  |  | A |  | Přebírá se z Rekapitulace stavby | String | 120
Objekt |  |  | A |  | Kód a název objektu | String | 20 + 120
Soupis |  |  | A |  | Přebírá se z Krycího listu soupisu | String | 20 + 120
Místo |  |  | N |  | Přebírá se z Krycího listu soupisu | String | 50
Datum |  |  | A |  | Přebírá se z Krycího listu soupisu | Date
Zadavatel |  |  | N |  | Přebírá se z Krycího listu soupisu | String | 50
Projektant |  |  | N |  | Přebírá se z Krycího listu soupisu | String | 50
Uchazeč |  |  | N |  | Přebírá se z Krycího listu soupisu | String | 50
PČ |  |  | A |  | Pořadové číslo položky soupisu | Long
Typ |  |  | A |  | Typ položky soupisu | eGTypPolozky | 1
Kód |  |  | A |  | Kód položky ze soupisu | String | 20
Popis |  |  | A |  | Popis položky ze soupisu | String | 255
MJ |  |  | A |  | Měrná jednotka položky | String | 10
Množství |  |  | A |  | Množství položky soupisu | Double
J.Cena |  |  | A |  | Jednotková cena položky | Double
Cena celkem |  |  | A |  | Cena celkem vyčíslena jako J.Cena * Množství | Double
Cenová soustava |  |  | N |  | Zařazení položky do cenové soustavy | String | 50
p |  |  | N |  | Poznámka položky ze soupisu | Memo
psc |  |  | N |  | Poznámka k souboru cen ze soupisu | Memo
pp |  |  | N |  | Plný popis položky ze soupisu | Memo
vv |  |  | N |  | Výkaz výměr (figura, výraz, výměra) ze soupisu | Text,Text,Double | 20, 150
DPH |  |  | A |  | Sazba DPH pro položku | eGSazbaDPH
Hmotnost |  |  | A |  | Hmotnost položky ze soupisu | Double
Suť |  |  | A |  | Suť položky ze soupisu | Double
Nh |  |  | N |  | Normohodiny položky ze soupisu | Double
Datová věta
Typ věty |  |  | Hodnota |  | Význam
eGSazbaDPH |  |  | základní |  | Základní sazba DPH
|  |  | snížená |  | Snížená sazba DPH
|  |  | nulová |  | Nulová sazba DPH
|  |  | zákl. přenesená |  | Základní sazba DPH přenesená
|  |  | sníž. přenesená |  | Snížená sazba DPH přenesená
eGTypZakazky |  |  | STA |  | Stavební objekt
|  |  | PRO |  | Provozní soubor
|  |  | ING |  | Inženýrský objekt
|  |  | VON |  | Vedlejší a ostatní náklady
|  |  | OST |  | Ostatní náklady
eGTypPolozky |  |  | 1 |  | Položka typu HSV
|  |  | 2 |  | Položka typu PSV
|  |  | 3 |  | Položka typu M
|  |  | 4 |  | Položka typu OST