## Pokyny pro vyplnění
Pokyny pro vyplnění
Ve všech listech tohoto souboru můžete měnit pouze buňky s modrým pozadím. Jedná se o tyto údaje : - údaje o firmě - jednotkové ceny položek zadané na maximálně dvě desetinná místa

## Stavba
#RTSROZP# | Položkový rozpočet
| Zakázka: |  | ZŠ Masarykovo nám. č.p. 1, Přelouč, Půdní vestavba učeben
| Misto |  | Masarykovo nám. č.p. 1, 535 01 Přelouč
Rozpočet:
| Objednatel: |  | Město Přelouč |  |  |  | IČ: | 00274101
|  |  | Československé armády 1665 |  |  |  | DIČ: | CZ00274101
|  | 53501 | Přelouč
| Projektant: | [5 empty] | IČ:
DIČ:
| Zhotovitel: |  | Ing. Radek Čapský |  |  |  | IČ: | 69856311
|  |  | 8 |  |  |  | DIČ: | CZ6902013327
|  | 53332 | Čepí
Vypracoval:
| Rozpis ceny |  |  | Dodávka |  | Montáž |  | Celkem
HSV | HSV |  |  | 0 |  | 0 |  | 0
PSV | PSV |  |  | 0 |  | 0 |  | 0
MON | MON |  |  | 0 |  | 0 |  | 0
VN | Vedlejší náklady |  |  | 0 |  | 0 |  | 0
ON | Ostatní náklady |  |  | 0 |  | 0 |  | 0
| Celkem |  |  | 0 |  | 0 |  | 0
Rekapitulace daní
| Základ pro sníženou DPH |  |  | 15 | % | 0 |  |  | CZK
| Snížená DPH |  |  | 15 | % | 0 |  |  | CZK
| Základ pro základní DPH |  |  | 21 | % | 0 |  |  | CZK
| Základní DPH |  |  | 21 | % | 0 |  |  | CZK
| Zaokrouhlení |  |  |  |  | 0 |  |  | CZK
| Cena celkem bez DPH |  |  |  |  | 0 |  |  | CZK
| Cena celkem s DPH |  |  |  |  | 0 |  |  | CZK
|  | v | Čepí |  | dne |  | 2022-08-16
|  |  | Za zhotovitele |  |  |  | Za objednatele
Rekapitulace dílčích částí
#CASTI>> | Číslo | Název |  |  | Základ pro sníženou DPH | Základ pro základní DPH | DPH celkem | Cena celkem | %
0 | Rozpočet | ZŠ Masarykovo nám. č.p. 1, Přelouč, Půdní vestavba učeben |  |  | 0 | 0 | 0 | 0
| Celkem za stavbu |  |  |  | 0 | 0 | 0 | 0 | 0
Popis rozpočtu: -
| D1.4.2 Zdravotně technická zařízení | [8 empty] | D1.4.2 Zdravotně technická zařízení
Rekapitulace dílů
| Číslo | Název |  |  | Typ dílu | Dodávka | Montáž | Celkem
| 61 | Upravy povrchů vnitřní |  |  | HSV | 0 | 0
| 97 | Prorážení otvorů |  |  | HSV | 0 | 0
| 721 | Vnitřní kanalizace |  |  | PSV | 0 | 0
| 722 | Vnitřní vodovod |  |  | PSV | 0 | 0
| 725 | Zařizovací předměty |  |  | PSV | 0 | 0
| 726 | Instalační prefabrikáty |  |  | PSV | 0 | 0
| VN | Vedlejší náklady |  |  | VN | 0 | 0
| Cena celkem |  |  |  |  | 0 | 0 | 0
Note on D11: Název
Note on I11: IČO
Note on D12: Ulice
Note on I12: DIČ
Note on C13: PSČ
Note on D13: Ulice

## VzorPolozky (hidden)
Položkový rozpočet
Z:
O:
R:

## Rozpočet Pol
Položkový rozpočet | [22 empty] | #TypZaznamu#
S: |  | ZŠ Masarykovo nám. č.p. 1, Přelouč, Půdní vestavba učeben | [20 empty] | STA
O: |  | Masarykovo nám. č.p. 1, 535 01 Přelouč | [20 empty] | OBJ
R: | [22 empty] | ROZ
C: | [22 empty] | CAS_STR
P.č. | Číslo položky | Název položky | MJ | množství | cena / MJ | Celkem | Dodávka | Dodávka celk. | Montáž | Montáž celk. | DPH | cena s DPH | hmotnost / MJ | hmotnost celk.(t) | dem. hmotnost / MJ | dem. hmotnost celk.(t) | Ceník | Cen. soustava | Nhod / MJ | Nhod celk.
Díl: | 61 | Upravy povrchů vnitřní |  |  |  | 0 |  | 0 |  | 0 |  | 0 |  | 0.45835 |  | 0 |  |  |  | 6.08 |  |  | DIL
1 | 612403384R00 | Hrubá výplň rýh ve stěnách do 7x7 cm maltou ze SMS | m | 19 |  | 0 |  | 0 |  | 0 | 0 | 0 | 0.00849 | 0.16131 | 0 | 0 |  |  | 0.197 | 3.74 |  |  | POL1_0
2 | 612403388RT1 | Hrubá výplň rýh ve stěnách do 15x15cm maltou z SMS, zdicí maltou | m | 8 |  | 0 |  | 0 |  | 0 | 0 | 0 | 0.03713 | 0.29704 | 0 | 0 |  |  | 0.293 | 2.34 |  |  | POL1_0
Díl: | 97 | Prorážení otvorů |  |  |  | 0 |  | 0 |  | 0 |  | 0 |  | 0.01323 |  | 0.491 |  |  |  | 10.11 |  |  | DIL
3 | 974031142R00 | Vysekání rýh ve zdi cihelné 7 x 7 cm | m | 19 |  | 0 |  | 0 |  | 0 | 0 | 0 | 0.00049 | 0.00931 | 0.009 | 0.171 |  |  | 0.247 | 4.69 |  |  | POL1_0
4 | 974031164R00 | Vysekání rýh ve zdi cihelné 15 x 15 cm | m | 8 |  | 0 |  | 0 |  | 0 | 0 | 0 | 0.00049 | 0.00392 | 0.04 | 0.32 |  |  | 0.668 | 5.34 |  |  | POL1_0
5 | 979011211R00 | Svislá doprava suti a vybour. hmot za 2.NP nošením | t | 0.01323 |  | 0 |  | 0 |  | 0 | 0 | 0 | 0 | 0 | 0 | 0 |  |  | 2.009 | 0.03 |  |  | POL1_0
6 | 979011219R00 | Přípl.k svislé dopr.suti za každé další NP nošením | t | 0.02646 |  | 0 |  | 0 |  | 0 | 0 | 0 | 0 | 0 | 0 | 0 |  |  | 0.959 | 0.03 |  |  | POL1_0
7 | 979981101R00 | Kontejner, suť bez příměsí, odvoz a likvidace, 3 t | t | 0.01323 |  | 0 |  | 0 |  | 0 | 0 | 0 | 0 | 0 | 0 | 0 |  |  | 0 | 0 |  |  | POL1_0
8 | 979082111R00 | Vnitrostaveništní doprava suti do 10 m | t | 0.01323 |  | 0 |  | 0 |  | 0 | 0 | 0 | 0 | 0 | 0 | 0 |  |  | 0.942 | 0.01 |  |  | POL1_0
9 | 979082121R00 | Příplatek k vnitrost. dopravě suti za dalších 5 m | t | 0.053 |  | 0 |  | 0 |  | 0 | 0 | 0 | 0 | 0 | 0 | 0 |  |  | 0.105 | 0.01 |  |  | POL1_0
Díl: | 721 | Vnitřní kanalizace |  |  |  | 0 |  | 0 |  | 0 |  | 0 |  | 0.03845 |  | 0.07524 |  |  |  | 25.17 |  |  | DIL
10 | 721273150R00 | Hlavice ventilační přivětrávací, DN 110, průtok vzduchu max. 37 l/s | kus | 2 |  | 0 |  | 0 |  | 0 | 0 | 0 | 0.00049 | 0.00098 | 0 | 0 |  |  | 0.133 | 0.27 |  |  | POL1_0
11 | 721176101R00 | Potrubí HT připojovací D 32 x 1,8 mm | m | 1 |  | 0 |  | 0 |  | 0 | 0 | 0 | 0.00034 | 0.00034 | 0 | 0 |  |  | 0.32 | 0.32 |  |  | POL1_0
12 | 721176102R00 | Potrubí HT připojovací D 40 x 1,8 mm | m | 2 |  | 0 |  | 0 |  | 0 | 0 | 0 | 0.00038 | 0.00076 | 0 | 0 |  |  | 0.32 | 0.64 |  |  | POL1_0
13 | 721176103R00 | Potrubí HT připojovací D 50 x 1,8 mm | m | 2 |  | 0 |  | 0 |  | 0 | 0 | 0 | 0.00047 | 0.00094 | 0 | 0 |  |  | 0.359 | 0.72 |  |  | POL1_0
14 | 721176104R00 | Potrubí HT připojovací D 75 x 1,9 mm | m | 8 |  | 0 |  | 0 |  | 0 | 0 | 0 | 0.0007 | 0.0056 | 0 | 0 |  |  | 0.452 | 3.62 |  |  | POL1_0
15 | 721176115R00 | Potrubí HT odpadní svislé D 110 x 2,7 mm | m | 2 |  | 0 |  | 0 |  | 0 | 0 | 0 | 0.00131 | 0.00262 | 0 | 0 |  |  | 0.797 | 1.59 |  |  | POL1_0
16 | 721176145R00 | Potrubí HT dešťové (svislé) D 110 x 2,7 mm, zajištěná hrdla | m | 4 |  | 0 |  | 0 |  | 0 | 0 | 0 | 0.00136 | 0.00544 | 0 | 0 |  |  | 0.4393 | 1.76 |  |  | POL1_0
17 | 721176135R00 | Potrubí HT (ležaté) zavěšené D 110 x 2,7 mm | m | 14 |  | 0 |  | 0 |  | 0 | 0 | 0 | 0.00137 | 0.01918 | 0 | 0 |  |  | 0.7967 | 11.15 |  |  | POL1_0
18 | 28615441.AR | Kus čisticí HTRE D 50 mm PP | kus | 1 |  | 0 |  | 0 |  | 0 | 0 | 0 | 0.00011 | 0.00011 | 0 | 0 |  |  | 0 | 0 |  |  | POL3_0
19 | 28615442.AR | Kus čisticí HTRE D 75 mm PP | kus | 1 |  | 0 |  | 0 |  | 0 | 0 | 0 | 0.0002 | 0.0002 | 0 | 0 |  |  | 0 | 0 |  |  | POL3_0
20 | 28615443.AR | Kus čisticí HTRE D 110 mm PP | kus | 6 |  | 0 |  | 0 |  | 0 | 0 | 0 | 0.00038 | 0.00228 | 0 | 0 |  |  | 0 | 0 |  |  | POL3_0
21 | 721290111R00 | Zkouška těsnosti kanalizace vodou do DN 125 | m | 33 |  | 0 |  | 0 |  | 0 | 0 | 0 | 0 | 0 | 0 | 0 |  |  | 0.048 | 1.58 |  |  | POL1_0
22 | 998721102R00 | Přesun hmot pro vnitřní kanalizaci, výšky do 12 m | t | 0.03845 |  | 0 |  | 0 |  | 0 | 0 | 0 | 0 | 0 | 0 | 0 |  |  | 1.523 | 0.06 |  |  | POL1_0
23 | 721171808R00 | Demontáž potrubí z PVC do D 114 mm | m | 38 |  | 0 |  | 0 |  | 0 | 0 | 0 | 0 | 0 | 0.00198 | 0.07524 |  |  | 0.083 | 3.15 |  |  | POL1_0
24 | 721290822R00 | Přesun vybouraných hmot - kanalizace, H 6 - 12 m | t | 0.07524 |  | 0 |  | 0 |  | 0 | 0 | 0 | 0 | 0 | 0 | 0 |  |  | 4.155 | 0.31 |  |  | POL1_0
Díl: | 722 | Vnitřní vodovod |  |  |  | 0 |  | 0 |  | 0 |  | 0 |  | 0.12301 |  | 0 |  |  |  | 21.1 |  |  | DIL
25 | 722221112R00 | Kohout vypouštěcí kulový, DN 15, PN 10, +90°C | kus | 1 |  | 0 |  | 0 |  | 0 | 0 | 0 | 0 | 0 | 0 | 0 |  |  | 0.083 | 0.08 |  |  | POL1_0
26 | 722290226R00 | Zkouška tlaku potrubí vodovodu do DN 50 | m | 22 |  | 0 |  | 0 |  | 0 | 0 | 0 | 0.00018 | 0.00396 | 0 | 0 |  |  | 0.067 | 1.47 |  |  | POL1_0
27 | 722290234R00 | Proplach a dezinfekce vodovod.potrubí DN 50 | m | 22 |  | 0 |  | 0 |  | 0 | 0 | 0 | 1e-05 | 0.00022 | 0 | 0 |  |  | 0.062 | 1.36 |  |  | POL1_0
28 | 722220111R00 | Nástěnka, pro výtokový ventil G 1/2 | kus | 3 |  | 0 |  | 0 |  | 0 | 0 | 0 | 0.00063 | 0.00189 | 0 | 0 |  |  | 0.272 | 0.82 |  |  | POL1_0
29 | 722235214R00 | Kohout vod.kul,vnitř.-vnitř.z., DN 20, PN30,+120°C | kus | 2 |  | 0 |  | 0 |  | 0 | 0 | 0 | 0.00028 | 0.00056 | 0 | 0 |  |  | 0.207 | 0.41 |  |  | POL1_0
30 | 722172332R00 | Potrubí z PP-RCT, D 25x2,8 mm, vč. zed. výpom. | m | 22 |  | 0 |  | 0 |  | 0 | 0 | 0 | 0.00522 | 0.11484 | 0 | 0 |  |  | 0.6343 | 13.95 |  |  | POL1_0
31 | 722181214RT8 | Izolace návleková z pěněného PE, tl. stěny 20 mm, vnitřní průměr 25 mm | m | 22 |  | 0 |  | 0 |  | 0 | 0 | 0 | 7e-05 | 0.00154 | 0 | 0 |  |  | 0.129 | 2.84 |  |  | POL1_0
32 | 998722102R00 | Přesun hmot pro vnitřní vodovod, výšky do 12 m | t | 0.12301 |  | 0 |  | 0 |  | 0 | 0 | 0 | 0 | 0 | 0 | 0 |  |  | 1.374 | 0.17 |  |  | POL1_0
Díl: | 725 | Zařizovací předměty |  |  |  | 0 |  | 0 |  | 0 |  | 0 |  | 0.04724 |  | 0 |  |  |  | 6.04 |  |  | DIL
33 | 725017162R00 | Umyvadlo na šrouby, 55 x 45 cm, bílé | soubor | 2 |  | 0 |  | 0 |  | 0 | 0 | 0 | 0.01401 | 0.02802 | 0 | 0 |  |  | 1.189 | 2.38 |  |  | POL1_0
34 | 725019103R00 | Multiset výlevka závěsná s plastovou mžížkou, bílá, 55x45x20 cm, zadní stěna, odkládací plocha | soubor | 1 |  | 0 |  | 0 |  | 0 | 0 | 0 | 0.0109 | 0.0109 | 0 | 0 |  |  | 1.25 | 1.25 |  |  | POL1_0
35 | 55149021R | Dávkovač tek. mýdla, plastový, obsah 0,3 l | kus | 3 |  | 0 |  | 0 |  | 0 | 0 | 0 | 0.0007 | 0.0021 | 0 | 0 |  |  | 0 | 0 |  |  | POL3_0
36 | 725980122R00 | Dvířka z plastu, 200 x 200 mm | kus | 1 |  | 0 |  | 0 |  | 0 | 0 | 0 | 0.0007 | 0.0007 | 0 | 0 |  |  | 0.37 | 0.37 |  |  | POL1_0
37 | 55145013R | Baterie dřezová směš. nástěnná, připoj. rozteč 150, výtokové ramínko 240 mm | kus | 1 |  | 0 |  | 0 |  | 0 | 0 | 0 | 0.0011 | 0.0011 | 0 | 0 |  |  | 0 | 0 |  |  | POL3_0
38 | 725829201R00 | Montáž baterie umyv.a dřezové nástěnné chromové | kus | 1 |  | 0 |  | 0 |  | 0 | 0 | 0 | 0.00012 | 0.00012 | 0 | 0 |  |  | 0.476 | 0.48 |  |  | POL1_0
39 | 5514500702R | Baterie umyvadlová stojánková na studenou vodu, chrom | kus | 2 |  | 0 |  | 0 |  | 0 | 0 | 0 | 0.0012 | 0.0024 | 0 | 0 |  |  | 0 | 0 |  |  | POL3_0
40 | 725819301R00 | Montáž baterie stojanové | soubor | 2 |  | 0 |  | 0 |  | 0 | 0 | 0 | 4e-05 | 8e-05 | 0 | 0 |  |  | 0.124 | 0.25 |  |  | POL1_0
41 | 725814105R00 | Ventil rohový s filtrem, DN 15 x DN 10 | soubor | 2 |  | 0 |  | 0 |  | 0 | 0 | 0 | 0.00024 | 0.00048 | 0 | 0 |  |  | 0.124 | 0.25 |  |  | POL1_0
42 | 725860107R00 | Uzávěrka zápachová umyvadlová, D 40, vč. odpadního ventilu | kus | 2 |  | 0 |  | 0 |  | 0 | 0 | 0 | 0.00041 | 0.00082 | 0 | 0 |  |  | 0.246 | 0.49 |  |  | POL1_0
43 | 725860202R00 | Sifon dřezový, D 50 mm, vč. odpadního ventilu | kus | 1 |  | 0 |  | 0 |  | 0 | 0 | 0 | 0.00022 | 0.00022 | 0 | 0 |  |  | 0.246 | 0.25 |  |  | POL1_0
44 | 551620265R | Nálevka s kuličkou pro odkapávající kondenzát, s držákem hadiček | kus | 1 |  | 0 |  | 0 |  | 0 | 0 | 0 | 0.00016 | 0.00016 | 0 | 0 |  |  | 0 | 0 |  |  | POL3_0
45 | 725869203R00 | Montáž uzávěrek zápach.dřez.jednoduchý D 32 | kus | 1 |  | 0 |  | 0 |  | 0 | 0 | 0 | 0.00014 | 0.00014 | 0 | 0 |  |  | 0.246 | 0.25 |  |  | POL1_0
46 | 998725102R00 | Přesun hmot pro zařizovací předměty, výšky do 12 m | t | 0.04724 |  | 0 |  | 0 |  | 0 | 0 | 0 | 0 | 0 | 0 | 0 |  |  | 1.573 | 0.07 |  |  | POL1_0
Díl: | 726 | Instalační prefabrikáty |  |  |  | 0 |  | 0 |  | 0 |  | 0 |  | 0.009 |  | 0 |  |  |  | 1.52 |  |  | DIL
47 | 726212367R00 | Montážní rám pro závěsnou výlevku a nást. baterii, h=1300 mm | soubor | 1 |  | 0 |  | 0 |  | 0 | 0 | 0 | 0.009 | 0.009 | 0 | 0 |  |  | 1.5 | 1.5 |  |  | POL1_0
48 | 998726122R00 | Přesun hmot pro předstěnové systémy, výšky do 12 m | t | 0.009 |  | 0 |  | 0 |  | 0 | 0 | 0 | 0 | 0 | 0 | 0 |  |  | 1.723 | 0.02 |  |  | POL1_0
Díl: | VN | Vedlejší náklady |  |  |  | 0 |  | 0 |  | 0 |  | 0 |  | 0 |  | 0 |  |  |  | 0 |  |  | DIL
49 | 1 | Vedlejší rozpočtové náklady | - | 1 |  | 0 |  | 0 |  | 0 | 0 | 0 | 0 | 0 | 0 | 0 |  |  | 0 | 0 |  |  | POL1_0
[21 empty] | 15 | 21
| 26 |  |  |  |  | 0 | [14 empty] | 0 | 0 | SUM
33
POPUZIV
END