## Pokyny pro vyplnění
Pokyny pro vyplnění
Ve všech listech tohoto souboru můžete měnit pouze buňky s modrým pozadím. Jedná se o tyto údaje : - údaje o firmě - jednotkové ceny položek zadané na maximálně dvě desetinná místa

## Stavba
#RTSROZP# | Položkový rozpočet
| Zakázka: |  | "Oprava střechy a krovu objektu č.p. 26"- STŘECHA
Objekt:
Rozpočet:
| Objednatel: |  | Město Přelouč |  |  |  | IČ: | 002 74 101
|  |  | Československé armáda 1665 |  |  |  | DIČ: | CZ00274101
535 33 Přelouč
| Projektant: | [5 empty] | IČ:
DIČ:
| Zhotovitel: | [5 empty] | IČ:
DIČ:
Vypracoval:
| Rozpis ceny | [6 empty] | Celkem
HSV | HSV | [6 empty] | 0
PSV | PSV | [6 empty] | 0
MON | MON | [6 empty] | 0
VN | Vedlejší náklady | [6 empty] | 0
ON | Ostatní náklady | [6 empty] | 0
| Celkem | [6 empty] | 0
Rekapitulace daní
| Základ pro sníženou DPH |  |  | 15 | % | 0 |  |  | CZK
| Snížená DPH |  |  | 15 | % | 0 |  |  | CZK
| Základ pro základní DPH |  |  | 21 | % | 0 |  |  | CZK
| Základní DPH |  |  | 21 | % | 0 |  |  | CZK
| Zaokrouhlení |  |  |  |  | 0 |  |  | CZK
| Cena celkem bez DPH |  |  |  |  | 0 |  |  | CZK
| Cena celkem s DPH |  |  |  |  | 0 |  |  | CZK
|  | v |  |  | dne
|  |  | Za zhotovitele |  |  |  | Za objednatele
Rekapitulace dílčích částí
#CASTI>> | Číslo | Název |  |  | Základ pro sníženou DPH | Základ pro základní DPH | DPH celkem | Cena celkem | %
1 |  |  |  |  | 0 | 0 | 0 | 0
| Celkem za stavbu |  |  |  | 0 | 0 | 0 | 0 | 0
Rekapitulace dílů
| Číslo | Název |  |  | Typ dílu |  |  | Celkem
| 94 | Lešení a stavební výtahy |  |  | HSV |  |  | 0
| 97 | Přesun sutě |  |  | HSV |  |  | 0
| 762 | Konstrukce tesařské |  |  | PSV |  |  | 0
| 764 | Konstrukce klempířské |  |  | PSV |  |  | 0
| 765 | Konstrukxce pokrývačské |  |  | PSV |  |  | 0
| 767 | Konstrukxce zámečnické |  |  | PSV |  |  | 0
| M21 | Elektromontáže |  |  | MON |  |  | 0
| Cena celkem | [6 empty] | 0
Note on D11: Název
Note on I11: IČO
Note on D12: Ulice
Note on I12: DIČ
Note on C13: PSČ
Note on D13: Ulice

## VzorPolozky (hidden)
Položkový rozpočet
Z:
O:
R:

## Pol
Položkový rozpočet | [22 empty] | #TypZaznamu#
S: |  | "Oprava střechy a krovu objektu č.p. 26"- STŘECHA | [20 empty] | STA
O: | [22 empty] | OBJ
R: | [22 empty] | ROZ
C: | [22 empty] | CAS_STR
P.č. | Číslo položky | Název položky | MJ | množství | cena / MJ | Celkem | Dodávka | Dodávka celk. | Montáž | Montáž celk. | DPH | cena s DPH | hmotnost / MJ | hmotnost celk.(t) | dem. hmotnost / MJ | dem. hmotnost celk.(t) | Ceník | Cen. soustava | Nhod / MJ | Nhod celk.
Díl: | 94 | Lešení a stavební výtahy |  |  |  | 0 |  | 0 |  | 0 |  | 0 |  | 0 |  | 0 |  |  |  | 111.59 |  |  | DIL
1 | 941211111 | Montáž lešení řadového rámového lehkého pracovního s podlahami šířky do 0,9 m, výšky do 10 m | m2 | 308.75 |  | 0 |  | 0 |  | 0 | 21 | 0 | 0 | 0 | 0 | 0 |  |  | 0.155 | 47.86 |  |  | POL1_0
|  | 9,500*16,000 |  | 152 | [18 empty] | VV | 0
|  | 9,500*16,500 |  | 156.75 | [18 empty] | VV | 0
308.75
2 | 941211811 | Demontáž lešení řadového rámového lehkého pracovního šířky do 0,9 m, výšky do 10 m | m2 | 308.75 |  | 0 |  | 0 |  | 0 | 21 | 0 | 0 | 0 | 0 | 0 |  |  | 0.136 | 41.99 |  |  | POL1_0
|  | 9,500*16,000 |  | 152 | [18 empty] | VV | 0
|  | 9,500*16,500 |  | 156.75 | [18 empty] | VV | 0
308.75
3 | 941211211 | Příplatek k ceně za první a každý další den použití lešení | m2 | 18525 |  | 0 |  | 0 |  | 0 | 21 | 0 | 0 | 0 | 0 | 0 |  |  | 0 | 0 |  |  | POL1_0
|  | 60,000*308,750 |  | 18525 | [18 empty] | VV | 0
4 | 944511111 | Montáž ochranné sítě z textilie z umělých vláken | m2 | 339.625 |  | 0 |  | 0 |  | 0 | 21 | 0 | 0 | 0 | 0 | 0 |  |  | 0.04 | 13.59 |  |  | POL1_0
|  | 9,500*16,000*1,100 |  | 167.2 | [18 empty] | VV | 0
|  | 9,500*16,500*1,100 |  | 172.425 | [18 empty] | VV | 0
339.625
5 | 944944081R00 | Demontáž ochranné sítě z textilie z umělých vláken | m2 | 339.625 |  | 0 |  | 0 |  | 0 | 21 | 0 | 0 | 0 | 0 | 0 |  |  | 0.024 | 8.15 |  |  | POL1_0
|  | 9,500*16,000*1,100 |  | 167.2 | [18 empty] | VV | 0
|  | 9,500*16,500*1,100 |  | 172.425 | [18 empty] | VV | 0
339.625
Díl: | 997 | Přesun sutě |  |  |  | 0 |  | 0 |  | 0 |  | 0 |  | 0 |  | 0 |  |  |  | 3.19 |  |  | DIL
6 | 997013214 | Vnitrostaveništní doprava suti a vybouraných hmot vodorovně do 50 m a svisle ručně pro budovy výšky do 15 m | t | 6.04 |  | 0 |  | 0 |  | 0 | 21 | 0 | 0 | 0 | 0 | 0 |  |  | 0 | 0 |  |  | POL1_0
|  | 2,670+2,660+0,710 |  | 6.04
7 | 997013501 | Odvoz suti a vybouraných hmot na skládku se složením, na vzdálenost do 1 km | t | 5 |  | 0 | [6 empty] | 0 | 0 | 0 | 0 |  |  | 0.638 | 3.19 |  |  | POL1_0
8 | 997013501 | Odvoz suti a vybouraných hmot na skládku se složením, na vzdálenost do 1 km | t | 3.38 |  | 0 | [6 empty] | 0 | 0 | 0 | 0
|  | 2,670+0,710 |  | 3.38
9 | 997013509 | Příplatek k ceně za každý další i započatý i započatý 1 km přes 1 km | t | 40.56 |  | 0 | [6 empty] | 0 | 0 | 0 | 0
|  | (2,670+0,710)*12 |  | 40.56
10 | 997013811 | Poplatek za uložení stavebního odpadu na skládce (skládkovné) dřevěného | t | 2.67 |  | 0 | [6 empty] | 0 | 0 | 0 | 0
|  | 2.67 |  | 2.67
11 | R pol. | Poplatek za uložení stavebního odpadu na skládce (skládkovné) kovového (demontované klempířské konstrukce) | t | 0.71 |  | 0 | [6 empty] | 0 | 0 | 0 | 0
|  | 0.71 |  | 0.71
12 | R pol. | Ruční naložení demontované střešní krytiny z profilovaných plechů na dopravní prostředek, odvoz na skládku objednatele do vzdálenosti 2 km od stavby a ruční složení na skládce objednatele | t | 2.66 |  | 0 | [6 empty] | 0 | 0 | 0 | 0
|  | 2.66 |  | 2.66
Díl: | 762 | Konstrukce tesařské |  |  |  | 0 |  | 0 |  | 0 |  | 0 |  | 9.29 |  | 2.67 |  |  |  | 26.06 |  |  | DIL
13 | 762341911 | Vyřezání otvorů v laťování průřezové plochy latí do 25 cm2, otvoru plochy do 1 m2 | m2 | 1 |  | 0 |  | 0 |  | 0 | 21 | 0 | 0 | 0 | 0.007 | 0.01 | [6 empty] | VV | 0
vyřezání otvoru pro střešní výlez
|  | 1 |  | 1 | [18 empty] | VV | 0
14 | 762342211 | Montáž laťování střech jednoduchých sklonu do 60° při osové vzdálenosti latí do 150 mm | m2 | 52.876 |  | 0 |  | 0 |  | 0 | 21 | 0 | 0 | 0 | 0 | 0
zdvojení laťování pod oplechování štítových zdí a výlezu na střechu
|  | (11,400+12,720)*1,000 |  | 24.12
|  | (11,400+12,720)*1,200 |  | 25.564
|  | ((0,400*2)+0,600)*2,280 |  | 3.192
52.876
15 | 762342211 | Montáž laťování střech jednoduchých sklonu do 60° přo osové vzdálenosti latí do 360 mm | m2 | 326.8182 |  | 0 |  | 0 |  | 0 | 21 | 0 | 0 | 0 | 0 | 0
|  | (11,400*((15,515-(1,000+1,200))) |  | 151.791
|  | (12,720)*((15,960-(1,000+1,200))) |  | 175.0272
326.8182
16 | 762342441 | Montáž kontralatí | m | 410.04 |  | 0 |  | 0 |  | 0 | 21 | 0 | 0 | 0 | 0 | 0
|  | 17*(11,400+12,720) |  | 410.04
17 | specifikace | Latě smrkové rozměru 50/70 mm včetně impregnace | m3 | 10.6301 |  | 0 |  | 0 |  | 0 | 21 | 0 | 0.85 | 9.04 | 0 | 0
Česká šablona Horal - rozteč latí 210 mm
|  | ((11,400-0,500)/1,050)*5,000*15,515*(0,050*0,070)*1,100) |  | 3.1004
zdvojené laťování na rozteč 105 mm pod oplechování štítových zdí
|  | ((11,400-0,500)/1,050)*5,000*(1,000+1,200)*(0,050*0,070)*1,100 |  | 0.43963
zahuštění laťování u okapu
|  | (7,000*15,515)*(0,050*0,070)*1,100 |  | 0.41813
Rhombus šablona - rozteč latí 186 mm
|  | ((12,720-0,500)/1,116)*6,000*15,960*(0,050*0,070)*1,100) |  | 4.0369
zdvojené laťování na rozteč 93 mm pod oplechování štítových zdí a výlezu na střechu
|  | ((12,720-0,500)/1,116)*6,000*(1,000+1,200)*(0,050*0,070)*1,100 |  | 0.55647
|  | ((0,400*2)+0,600)/1,116*6*(0,050*0,070)*2,280*1,100 |  | 0.066071
zahuštění laťování u okapu
|  | (7,000*15,960)*(0,050*0,070)*1,100 |  | 0.43012
kontralatě
|  | 17*(11,400*12,720)*(0,050*0,070)*1,100 |  | 1.5787
hřebenová lať
|  | 15,960*(0,050*0,070)*1,100 |  | 0.003696
|  |  |  | 10.6301 | [18 empty] | VV | 0
18 | 762342811 | Demontáž laťování střech sklonu do 60° z latí průřezové plochy do 25 cm2, při osové vzdálenosti do 0,22 m | m2 | 379.8822 |  | 0 |  | 0 |  | 0 | 21 | 0 | 0 | 0 | 0.007 | 2.66 |  |  | 0.06859 | 26.06 |  |  | POL2_0
demontáž laťování po odstranění střešní krytiny
|  | 11,400*15,515 |  | 176.871 | [18 empty] | VV | 0
|  | 12,720*15,960 |  | 203.0112
|  |  |  | 379.8822 | [18 empty] | VV | 0
19 | 7623950000 | Spojovací prostředky laťování hřebíky | m3 | 10.6301 |  | 0 |  | 0 |  | 0 | 21 | 0 | 0.02337 | 0.25 | 0 | 0
|  | 10.6301 |  | 10.6301
20 | 998762203 | Přesun hmot pro konstrukce tesařské, vodorovná vzdálenost do 50 m, v objektech výšky do 24 m | % | 5.79 |  | 0 | [6 empty] | 0 | 0 | 0 | 0 |  |  | 0 | 0 |  |  | POL3_0
Díl: | 764 | Konstrukce klempířské |  |  |  | 0 |  | 0 |  | 0 |  | 0 |  | 0.66 |  | 0.71 |  |  |  | 9.32 |  |  | DIL
21 | 764001801 | Demontáž klempířských konstrukcí podkladního plechu do suti | m | 31.475 |  | 0 |  | 0 |  | 0 | 21 | 0 | 0 | 0 | 0.00176 | 0.06 |  |  | 0.296 | 9.32 |  |  | POL1_0
podkladní plech nástřešního žlabu
|  | 15,515+15,960 |  | 31.475
22 | 764001911 | Napojení na stávající klempířské konstrukce délka spoje přes 0,5 m | m | 11.4 |  | 0 | [6 empty] | 0 | 0 | 0 | 0
napojení lemování zdi na stávající oplechování požární zdi u čp. 25
|  | 11.4 |  | 11.4
23 | 764002801 | Demontáž klempířských konstrukcí závětrné lišty do suti | m | 27.84 |  | 0 |  | 0 |  | 0 | 21 | 0 | 0 | 0 | 0.0017 | 0.05
|  | (12,720*2)+2,000+0,400 |  | 27.84
24 | 764002812 | Demontáž klempířských konstrukcí okapového plechu do suti, v krytině skládané | m | 31.475 |  | 0 |  | 0 |  | 0 | 21 | 0 | 0 | 0 | 0.00177 | 0.06
okapového plechu nástřešního žlabu
|  | 15,515+15,960 |  | 31.475
25 | 764002821 | Demontáž klempířských konstrukcí lemování zdí do suti | kus | 20.4 |  | 0 |  | 0 |  | 0 | 21 | 0 | 0 | 0 | 0.00906 | 0.18
|  | 11,400+9,000 |  | 20.4
26 | 764002871 | Demontáž klempířských konstrukcí střešního výlezu do suti | kus | 5 |  | 0 |  | 0 |  | 0 | 21 | 0 | 0 | 0 | 0.00906 | 0.05
|  | 5 |  | 5
27 | 764002871 | Demontáž klempířských konstrukcí sněhového zachytávače do suti | kus | 26 |  | 0 |  | 0 |  | 0 | 21 | 0 | 0 | 0 | 0.002 | 0.05
|  | 26 |  | 26
28 | 764004821 | Demontáž klempířských konstrukcí žlabu nástřešního do suti | m | 31.475 |  | 0 |  | 0 |  | 0 | 21 | 0 | 0 | 0 | 0.00605 | 0.19
|  | 15,515+15,960 |  | 31.475
29 | 764004861 | Demontáž klempířských konstrukcí svodu do suti | m | 19 |  | 0 |  | 0 |  | 0 | 21 | 0 | 0 | 0 | 0.00394 | 0.07
|  | 9,500*2,000 |  | 19
30 | 764011611 | Podkladní plech z pozinkovaného plechu s povrchovou úpravou rš 150 mm | m | 29.14 |  | 0 |  | 0 |  | 0 | 21 | 0 | 0.00132 | 0.04 | 0 | 0
připojovací plechová lišta pro přichycení závětrné lišty
|  | (12,720*2)+0,300+2,000+0,400 |  | 29.14
31 | 764011612 | Podkladní plech z pozinkovaného plechu s povrchovou úpravou rš 200 mm | m | 31.475 |  | 0 |  | 0 |  | 0 | 21 | 0 | 0.00106 | 0.03 | 0 | 0
připojovací plechová lišta pro přichycení okapového plechu
|  | 15,515+15,960 |  | 31.475
32 | 764011622 | Dilatační lišta z pozinkovaného plechu s povrchovou úpravou připojovací, včetně tmelení, rš 120 mm | m | 9 |  | 0 |  | 0 |  | 0 | 21 | 0 | 0.00106 | 0.01 | 0 | 0
krycí lišta lemování u čp. 27
|  | 9 |  | 9
33 | 764212636 | Oplechování střešních prvků z pozinkovaného plechu s povrchovou úpravou v barvě střešní krytiny (grafitová) - štítu závětrnou lištou rš 500 mm | m | 29.14 |  | 0 |  | 0 |  | 0 | 21 | 0 | 0.00433 | 0.13 | 0 | 0
|  | (12,720*2)+0,300+2,000+0,400 |  | 29.14
34 | 764212667 | Oplechování střešních prvků z pozinkovaného plechu s povrchovou úpravou v barvě střešní krytiny (grafitová) - okapu okapovým plechem rš 500 mm | m | 31.475 |  | 0 |  | 0 |  | 0 | 21 | 0 | 0.00443 | 0.14 | 0 | 0
|  | 15,515+15,960 |  | 31.475
35 | 764213652 | Oplechování střešních prvků z pozinkovaného plechu s povrchovou úpravou v barvě střešní krytiny (grafitová) - střešní výlez rozměru 600 x 600 mm, střechy s krytinou skládanou | kus | 1 |  | 0 |  | 0 |  | 0 | 21 | 0 | 0.0036 | 0 | 0 | 0
|  | 1 |  | 1
36 | 764312615 | Lemování zdí z pozinkovaného plechu s povrchovou úpravou v barvě střešní krytiny (grafitová) boční, s krytinou skládanou, rš 400 mm | m | 20.4 |  | 0 |  | 0 |  | 0 | 21 | 0 | 0.0035 | 0.07 | 0 | 0
|  | 11,400+9,000 |  | 20.4
37 | 764513407 | Žlab nadokapní z pozinkovabého plechu v barvě střešní krytiny (grafitová) oblého tvaru, včetně háků, čel a hrdel rš 670 mm | m | 31.475 |  | 0 |  | 0 |  | 0 | 21 | 0 | 0.00604 | 0.19 | 0 | 0
|  | 15,515+15,960 |  | 31.475
38 | 764518623 | Svod z pozinkovaného plechu s upraveným povrchem v barvě střešní krytiny (grafitová) včetně objímek, kolen a odskoků kruhový, průměru 120 mm | m | 19 |  | 0 |  | 0 |  | 0 | 21 | 0 | 0.00286 | 0.05 | 0 | 0
|  | 9,500 *2,000 |  | 19
39 | 998764203 | Přesun hmot pro konstrukce klempířské vodorovná vzdálenost do 50 m, v objektech výšky do 24 m | % | 1.61 |  | 0 |  | 0 |  | 0 | 21 | 0 | 0.00286 | 0 | 0 | 0
Díl: | 765 | Konstrukce pokrývačské |  |  |  | 0 |  | 0 |  | 0 |  | 0 |  | 0.09 |  | 0 |  |  |  | 114800.16 |  |  | DIL
40 | 765131051 | Montáž vláknocementové krytiny skládané sklonu střechy do 30°, jednoduché krytí, ze šablon, počet do 10 ks/m2 | m2 | 193 |  | 0 |  | 0 |  | 0 | 21 | 0 | 6e-05 | 0.01 | 0 | 0 |  |  | 0.617 | 119.08 |  |  | POL1_0
Rhombus šablona - dvorní strana budovy, výměra dle propočtu Cembrit a.s.
|  | 193 |  | 193
41 | specifikace | Rhombus šablona - barva grafitová | m2 | 193 |  | 0 |  | 0 |  | 0 | 21 | 0 | 0 | 0 | 0 | 0
|  | dle propočtu Cembruiit a.s. - 193,000 |  | 193
počet kusů krytiny - 1834 ks
lemování okapu - 30 ks
prořez krytiny 4% - 75 ks
hřebíky pozinkované délka 37 mm - 3 krabice
vichrové spony pozinkované délka 29 mm - 1 krabice
větrací hlavice Oriko/CV100 - 13 ks
balné - rozbalená paleta - 1 ks
42 | 765131061 | Montáž vláknocementové krytiny skládané sklonu střechy do 30°, jednoduché krytí, ze šablon, počet do 20 ks/m2 | m2 | 169 |  | 0 |  | 0 |  | 0 | 21 | 0 | 0.00012 | 0.02 | 0 | 0
Česká šablona - Horal - uliční strana budovy, výměra dle propočtu Cembrit a.s.
|  | 169 |  | 169
43 | specifikace | Česká šablona - Horal - barva grafitová | m2 | 169 |  | 0 |  | 0 |  | 0 | 21 | 0 | 0 | 0 | 0 | 0
|  | dle propočtu Cembrit a.s. - 169,000 |  | 169
počet kusů krytiny - 1707 ks
lemování nároží a hřebene - 13 ks
lemování okapu - 30 ks
prořez krytiny 4% - 70 ks
hřebíky pozinkované délka 37 mm - 3 krabice
vichrové spony pozinkované délka 29 mm - 2 krabice
hřebenáč kónický 480*230 mm - 40 ks
ukončení hřebenáče 170*230 mm - 2 ks
větrací pás 180/60 mm - 16 ks
příchytka hřebenáče 155/19 mm - 1 krabice
držák hřebenových a nárožních latí - 16 ks
ochranný pás proti ptákům - 4 ks
větrací hlavice Oriko/CV100 - 16 ks
držák hromosvodu pod hřebenáč 300-110/25 mm - 12 ks
balné - rozbalená paleta - 1 ks
44 | 765131131 | Montáž vláknocementové krytiny skládané sklonu střechy do 30°, okapové hrany, krytí jednoduché | m | 31.5 |  | 0 |  | 0 |  | 0 | 21 | 0 | 2e-05 | 0 | 0 | 0
|  | 15,500+16,000 |  | 31.5
45 | 765131191 | Montáž vláknocementové krytiny skládané sklonu střechy do 30°, hřebene z hřebenáčů | m | 16 |  | 0 |  | 0 |  | 0 | 21 | 0 | 2e-05 | 0 | 0 | 0
|  | 16 |  | 16
46 | 765131281 | Příplatek k cenám za sklon přes 30° na laťování | m2 | 169 |  | 0 |  | 0 |  | 0 | 21 | 0 | 0 | 0 | 0 | 0
Česká šablona - Horal - 31°
|  | 169 |  | 169
47 | 765135013 | Montáž střešních doplňků vláknocementové krytiny skládané střešních výlezů, plochy do 1,0 m2 | kus | 1 |  | 0 |  | 0 |  | 0 | 21 | 0 | 0 | 0 | 0 | 0
|  | 1 |  | 1
48 | specifikace | Výlez střešní hliníkový rozměru 600*600 mm | kus | 1 |  | 0 |  | 0 |  | 0 | 21 | 0 | 0.0091 | 0.01 | 0 | 0
střešní výlez musí být v barvě střešní krytiny - grafitová
|  | 1 |  | 1
49 | 765191021 | Montáž pojistné hydroizolační fólie ve sklonu přes 20° s lepenými přesahy na krokve | kus | 379.8822 |  | 0 |  | 0 |  | 0 | 21 | 0 | 0 | 0 | 0 | 0
|  | 11,400*15,515 |  | 176.871
|  | 12,720*15,960 |  | 203.0112
379.8822
50 | specifikace | Pojistně hydroizolační fólie DEKTEN PRO PLUS | m2 | 436.8645 |  | 0 |  | 0 |  | 0 | 21 | 0 | 0 | 0 | 0 | 0
|  | 11,400*15,515*1,150 |  | 203.4016
|  | 12,720*15,960*1,150 |  | 233.4629
436.8645
51 | 765192001 | Nouzové zakrytí střechy plachtou | m2 | 379.8822 |  | 0 |  | 0 |  | 0 | 21 | 0 | 0.00014 | 0.05 | 0 | 0
|  | 11,400*15,515 |  | 176.871
|  | 12,720*15,960 |  | 203.0112
379.8822
52 | 998765203 | Přesun hmot pro krytiny skládané, vodorovná vzdálenost do 50 m, v objkektech výšky do 24 m | % | 6.03 |  | 0 |  | 0 |  | 0 | 21 | 0 | 0 | 0 | 0 | 0
Díl: | 767 | Konstrukce zámečnické |  |  |  | 0 |  | 0 |  | 0 |  | 0 |  | 0 |  | 2.66 |  |  |  | 57336.17 |  |  | DIL
53 | 767392802 | Demontáž krytin střech z plechů šroubovaných | m2 | 379.8822 |  | 0 |  | 0 |  | 0 | 21 | 0 | 0 | 0 | 0.007 | 2.66 |  |  | 150.9314 | 57336.17 |  |  | POL2_0
|  | 11,400*15,515 |  | 176.871
|  | 12,720*15,960 |  | 203.0112
|  |  |  | 379.8822 | [14 empty] | 0.023 | 8.74 |  |  | POL1_0
Díl: | M21 | Elektromontáže - hromosvod |  |  |  | 0 |  | 0 |  | 0 |  | 0 |  | 0 |  | 0 |  |  |  | 0 |  |  | DIL
Původní hromosvod bude demontován a bude provedena montáž nového hromosvodu včetně revize
54 |  | Demontáž jímací tyče | kus | 1 |  | 0 |  | 0 |  | 0 | 21 | 0 | 0 | 0 | 0 | 0
|  | 1 |  | 1
55 |  | Demontáž držáku jímací tyče | kus | 1 |  | 0 |  | 0 |  | 0 | 21 | 0 | 0 | 0 | 0 | 0
|  | 1 |  | 1
56 |  | Demontáž ocelového vodiče | m | 63 |  | 0 |  | 0 |  | 0 | 21 | 0 | 0 | 0 | 0 | 0
|  | (15,515+15,960)/2+(2*13,000)+(2*10,500) |  | 63
57 |  | Demontáž podpěr vedení | kus | 30 |  | 0 |  | 0 |  | 0 | 21 | 0 | 0 | 0 | 0 | 0
|  | 30 |  | 30
58 |  | D+M jímací tyč JR1,5 s rovným koncem, 1,5 m | kus | 1 |  | 0 |  | 0 |  | 0 | 21 | 0 | 0 | 0 | 0 | 0
|  | 1 |  | 1
59 |  | D+M držák jímací tyče na hřeben střechy DJ horní , PV 15 | kus | 1 |  | 0 |  | 0 |  | 0 | 21 | 0 | 0 | 0 | 0 | 0
|  | 1 |  | 1
60 |  | D+M svorka k jímací tyči , SJ 01 | kus | 1 |  | 0 |  | 0 |  | 0 | 21 | 0 | 0 | 0 | 0 | 0
|  | 1 |  | 1
61 |  | D+M ochranná stříška OSH D20 mm, horní | kus | 1 |  | 0 |  | 0 |  | 0 | 21 | 0 | 0 | 0 | 0 | 0
|  | 1 |  | 1
62 |  | D+M ochranná stříška OSH D20 mm, dolní | kus | 1 |  | 0 |  | 0 |  | 0 | 21 | 0 | 0 | 0 | 0 | 0
|  | 1 |  | 1
63 |  | D+M ocelový vodič pozinkovaný FeZn-D8 (0,4 kg/m), pevně | m | 63 |  | 0 |  | 0 |  | 0 | 21 | 0 | 0 | 0 | 0 | 0
|  | 63 |  | 63
64 |  | D+M držáku hromosvodu pod hřebenáče 300-110/25 mm | kus | 0 |  | 0 |  | 0 |  | 0 | 21 | 0 | 0 | 0 | 0 | 0
|  | součást dodávky a montáže střešní krytiny - 12 ks |  | 0
65 |  | D+M svorka hromosvodní uzemňovací SS spojovací | kus | 18 |  | 0 |  | 0 |  | 0 | 21 | 0 | 0 | 0 | 0 | 0
přichycení lana k závětrné liště
|  | 18 |  | 18
66 |  | D+M svorka okapová SO, velká | kus | 2 |  | 0 |  | 0 |  | 0 | 21 | 0 | 0 | 0 | 0 | 0
|  | 2 |  | 2
67 |  | D+M štítky označovací (číslo 1 + číslo 2) | kus | 2 |  | 0 |  | 0 |  | 0 | 21 | 0 | 0 | 0 | 0 | 0
|  | 2 |  | 2
68 |  | D+M svorka zkušebni SZ | kus | 2 |  | 0 |  | 0 |  | 0 | 21 | 0 | 0 | 0 | 0 | 0
|  | 2 |  | 2
69 |  | Revizní zpráva | soubor | 1 |  | 0 |  | 0 |  | 0 | 21 | 0 | 0 | 0 | 0 | 0
|  | 1 |  | 1
[21 empty] | 15 | 21
| 26 |  |  |  |  | 0 | [14 empty] | 0 | 0 | SUM
END