## Pokyny pro vyplnění
Pokyny pro vyplnění
Ve všech listech tohoto souboru můžete měnit pouze buňky s modrým pozadím. Jedná se o tyto údaje : - údaje o firmě - jednotkové ceny položek zadané na maximálně dvě desetinná místa

## Stavba
#RTSROZP# | Položkový rozpočet
| Zakázka: |  | "Oprava střechy a krovu objektu č.p. 26"- KROV
Objekt:
Rozpočet:
| Objednatel: |  | Město Přelouč |  |  |  | IČ: | 002 74 101
|  |  | Českosloveské armády 1665 |  |  |  | DIČ: | CZ00274101
535 33 Přelouč
| Projektant: | [5 empty] | IČ:
DIČ:
| Zhotovitel: | [5 empty] | IČ:
DIČ:
Vypracoval:
| Rozpis ceny | [6 empty] | Celkem
HSV | HSV | [6 empty] | 0
PSV | PSV | [6 empty] | 0
MON | MON | [6 empty] | 0
VN | Vedlejší náklady | [6 empty] | 0
ON | Ostatní náklady | [6 empty] | 0
| Celkem | [6 empty] | 0
Rekapitulace daní
| Základ pro sníženou DPH |  |  | 15 | % | 0 |  |  | CZK
| Snížená DPH |  |  | 15 | % | 0 |  |  | CZK
| Základ pro základní DPH |  |  | 21 | % | 0 |  |  | CZK
| Základní DPH |  |  | 21 | % | 0 |  |  | CZK
| Zaokrouhlení |  |  |  |  | 0 |  |  | CZK
| Cena celkem bez DPH |  |  |  |  | 0 |  |  | CZK
| Cena celkem s DPH |  |  |  |  | 0 |  |  | CZK
|  | v |  |  | dne |  | 2023-05-19
|  |  | Za zhotovitele |  |  |  | Za objednatele
Rekapitulace dílčích částí
#CASTI>> | Číslo | Název |  |  | Základ pro sníženou DPH | Základ pro základní DPH | DPH celkem | Cena celkem | %
1 |  |  |  |  | 0 | 0 | 0 | 0
| Celkem za stavbu |  |  |  | 0 | 0 | 0 | 0 | 0
Rekapitulace dílů
| Číslo | Název |  |  | Typ dílu |  |  | Celkem
| 997 | Přesun sutě |  |  | HSV |  |  | 0
| 762 | Konstrukce tesařské |  |  | PSV |  |  | 0
| 783 | Nátěry |  |  | PSV |  |  | 0
| Cena celkem | [6 empty] | 0
Note on D11: Název
Note on I11: IČO
Note on D12: Ulice
Note on I12: DIČ
Note on C13: PSČ
Note on D13: Ulice

## VzorPolozky (hidden)
Položkový rozpočet
Z:
O:
R:

## Pol
Položkový rozpočet | [22 empty] | #TypZaznamu#
S: |  | "Oprava střechy a krovu objektu č.p. 26"- KROV | [20 empty] | STA
O: | [22 empty] | OBJ
R: | [22 empty] | ROZ
C: | [22 empty] | CAS_STR
P.č. | Číslo položky | Název položky | MJ | množství | cena / MJ | Celkem | Dodávka | Dodávka celk. | Montáž | Montáž celk. | DPH | cena s DPH | hmotnost / MJ | hmotnost celk.(t) | dem. hmotnost / MJ | dem. hmotnost celk.(t) | Ceník | Cen. soustava | Nhod / MJ | Nhod celk.
Díl: | 997 | Přesun sutě |  |  |  | 0 |  | 0 |  | 0 |  | 0 |  | 0 |  | 0 |  |  |  | 2.62 |  |  | DIL
1 | 997013214 | Vnitrostaveništní doprava suti a vybouraných hmot vodorovně do 50 m a svisle ručně pro budovy výšky do 15 m | t | 1.304 |  | 0 |  | 0 |  | 0 | 21 | 0 | 0 | 0 | 0 | 0 |  |  | 2.009 | 2.62 |  |  | POL1_0
2 | 997013501 | Odvoz suti a vybouraných hmot na skládku se složením, na vzdálenost do 1 km | t | 1.304 |  | 0 | [6 empty] | 0 | 0 | 0 | 0
3 | 997013509 | Příplatek k ceně za každý další i započatý i započatý 1 km přes 1 km | t | 15.648 |  | 0 | [6 empty] | 0 | 0 | 0 | 0
|  | 1,30400*12 |  | 15.648
4 | 997013811 | Poplatek za uložení stavebního odpadu na skládce (skládkovné) dřevěného | t | 1.304 |  | 0 |  | 0 |  | 0 | 21 | 0 | 0 | 0 | 0 | 0 |  |  | 0 | 0 |  |  | POL1_0
Díl: | 762 | Konstrukce tesařské |  |  |  | 0 |  | 0 |  | 0 |  | 0 |  | 10.32 |  | 0.744 |  |  |  | 0 |  |  | DIL
5 | 762085103 | Montáž ocelových spojovacích prostředků, kotevních želez příložek, patek, táhel | kus | 54 |  | 0 | [6 empty] | 0.00267 | 0.14 | 0 | 0
zesílení vazných trámů příložkami z ploché oceli rozměru 200*2000 mm tl. 10 mm, dvorní strana v délce 6*10,000 m, tj. 30 ks, uliční strana v délce 6x8,000 m, tj. 24 ks
|  | 30+24 |  | 54
6 | 762085112 | Montáž ocelových spojovacích prostředků, kotevních želez svorníků, šroubů délky do 300 mm | kus | 108 |  | 0 | [6 empty] | 0 | 0 | 0 | 0
přichycení ocelových příložek pro zesílení vazných trámů
|  | 60+48 |  | 108
7 | 762085113 | Montáž ocelových spojovacích prostředků, kotevních želez svorníků, šroubů délky do 450 mm | kus | 85 |  | 0 | [6 empty] | 0 | 0 | 0 | 0
přichycení doplňujících šikmých sloupků
|  | 25+20 |  | 45
zajištění tesařských spojů svorníkem
|  | 40 |  | 40
85
8 | specifikace | Dodávka ocelová příložka rozměru 200*2000 mm tl. 10 mm s otvory průměru 22 mm prováděnými střídavě v 1/3 šířky příložky po 500 mm, krajní otvory umístěny ve vzdálenosti 250 mm od kraje příložky, opatřená základním nátěrem, ocel jakost S235, ČSN 11375 | kus | 54 |  | 0 | [6 empty] | 0.032 | 1.73 | 0 | 0
pro zesílení vazných trámů
|  | 30+24 |  | 54
9 | specifikace | Dodávka závitových tyčí (pozinkovaných) průměru 16 mm | m | 28.995 |  | 0 | [6 empty] | 0.0013 | 0.04 | 0 | 0
pro přichycení doplňujících šikmých sloupků na dvorní straně budovy délky 315 mm - 25 ks
pro přichycení doplňujících šikmých sloupků na uliční straně budovy délky 320 mm - 20 ks
pro zajištění tesařských spojů svorníkem délky 320 mm - 40 ks
|  | ((0,315*25)+(0,320*(20+40)*1,10) |  | 28.995
10 | specifikace | Dodávka závitových tyčí (pozinkovaných) průměru 20 mm | m | 34.452 |  | 0 | [6 empty] | 0.00165 | 0.06 | 0 | 0
pro přichycení ocelových příložek pro zesílení vazných trámů na dvorní straně budovy délky 290 mm - 60 ks
pro přichycení ocelových příložek pro zesílení vazných trámů na uliční straně budovy délky 290 mm - 48 ks
|  | ((60+48)*0,290)*1,10 |  | 34.452
11 | specifikace | Dodávka pozinkovaných matic k závitovým tyčím průměru 16 mm | 1000 ks | 0.17 |  | 0 | [6 empty] | 0 | 0 | 0 | 0
|  | (25+20+40)*2/1000 |  | 0.17
12 | specifikace | Dodávka pozinkovaných matic k závitovým tyčím průměru 20 mm | 1000 ks | 0.216 |  | 0 | [6 empty] | 0 | 0 | 0 | 0
|  | (60+48)*2/1000 |  | 0.216
13 | specifikace | Dodávka kruhových pozinkovaných podložek tl. 3 mm průměru 40 mm s otvorem průměru 18 mm pro závitovou tyč | 1000 ks | 0.17 |  | 0 | [6 empty] | 0 | 0 | 0 | 0
|  | (25+20+40)*2/1000 |  | 0.17
14 | specifikace | Dodávka kruhových pozinkovaných podložek tl. 3 mm průměru 50 mm s otvorem průměru 22 mm pro závitovou tyč | 1000 ks | 0.216 |  | 0 | [6 empty] | 0 | 0 | 0 | 0
|  | (60+48)*2/1000 |  | 0.216
15 | 762331813 | Demontáž vázaných konstrukcí krovu z hranolů, hranolků průřezové plochy do 288 cm2 | m | 186.4 |  | 0 | [6 empty] | 0 | 0 | 0.024 | 0.024
'demontáž stávajících krokví rozměru 150/170 mm délky 8*12,500 m na dvorní straně budovy před přemístěním do nové pozice
|  | 8*12,500 |  | 100
demontáž stávajících krokví rozměru 150/170 mm délky 8*10,800 m na uliční straně budovy před přemístěním do nové pozice
|  | 8*10,800 |  | 86.4
186.4
16 | 762331922 | Vyřezání části střešní vazby plochy do 224 cm2, délky do 5 m | m | 4.2 |  | 0 | [6 empty] | 0 | 0 | 0.01232 | 0.05
vyřezání vaznice rozměru 140/150 mm délky 4,200 m
|  | 4.2 |  | 4.2
17 | 762331931 | Vyřezání části střešní vazby plochy do 288 cm2, délky do 3 m | m | 2.1 |  | 0 | [6 empty] | 0 | 0 | 0.01584 | 0.03
vyřezání sloupků rozměru 150/150 mm délky 2*0,500 m
|  | 2*0,500 |  | 1
vyřezání dolní pozenice rozměru 180/160 mm délky 1,100 m ve dvorní části budovy
|  | 1.1 |  | 1.1
2.1
18 | 762331934 | Vyřezání části střešní vazby plochy do 288 cm2, délky přes 8 m | m | 8.3 |  | 0 | [6 empty] | 0 | 0 | 0.01584 | 0.13
vyřezání dolní pozednice rozměru 180/160 mm délky 8,300 m v uliční části budovy
|  | 8.3 |  | 8.3
19 | 762331944 | Vyřezání části střešní vazby plochy do 450 cm2, délky přes 8 m | m | 8.3 |  | 0 | [6 empty] | 0 | 0 | 0.02475 | 0.21
vyřezání horní pozednice rozměru 230/170 mm délky 8,300 m v uliční části budovy
|  | 8.3 |  | 8.3
20 | 762331951 | Vyřezání části střešní vazby plochy přes 450 cm2, délky do 3 m | m | 9 |  | 0 | [6 empty] | 0 | 0 | 0.033 | 0.3
vyřezání vazných trámů rozměru 230/260 mm
|  | 3*2,000+3,000 |  | 9
21 | 762332532 | Montáž vázaných konstrukcí střech sedlových obdélníkového půdorysu z řeziva hoblovaného průřezové plochy do 224 cm2 | m | 435.1 |  | 0 | [6 empty] | 0 | 0 | 0 | 0
doplnění krokví rozměru 120/180 mm
dvorní strana v délce 4*cca 12,500 m
uliční strana v délce 4*cca 10,800 m
|  | (4*12,500)+(4*10,800) |  | 93.2
doplnění šikmých sloupků rozměru 120/180 mm
dvorní strana v délce 5*cca 2,800 m
uliční strana v délce 5*cca 2,600 m
|  | (5*2,800)+(5*2,600) |  | 27
doplnění pásků rozměru 140/140 mm
dvorní strana v délce 8*cca 1,500 mm
|  | 8*1,500 |  | 12
vyrovnání krokví příložkami 80/160 mm
(bude čerpáno pouze v případě potřeby po odsouhlasení TDS)
dvorní strana v délce 13*12,500 m
|  | 13*12,500 |  | 162.5
uliční strana v délce 13*10,800
|  | 13*10,800 |  | 140.4
435.1
22 | 762332533 | Montáž vázaných konstrukcí střech sedlových obdélníkového půdorysu z řeziva hoblovaného průřezové plochy do 288 cm2 | m | 186.4 |  | 0 | [6 empty] | 0 | 0 | 0 | 0
přemístění stávajících krokví rozměru 160/140 do nové pozice
dvorní strana v délce 8*cca 12,500 m
uliční strana v délce 8*cca 10,800 m
|  | (8*12,500)+(8*10,800) |  | 186.4
23 | 762332932 | Doplnění části střešní vazby z hranolů nebo hranolků průřezové plochy do 224 cm2 | m | 0.35698 |  | 0 | [6 empty] | 8e-05 | 0 | 0 | 0
nastavení krokví rozměru 160/140 mm
dvorní i uliční strana v délce 20*cca 2,500 m
|  | 20*2,500 |  | 50
24 | 762332933 | Doplnění části střešní vazby z hranolů nebo hranolků průřezové plochy do 288 cm2 | m | 9.4 |  | 0 | [6 empty] | 9e-05 | 0 | 0 | 0
výměna (nastavení) pozednice dolní rozměru 180/160 mm
dvorní strana v délce 1,100 m
uliční strana v délce 8,300 m
|  | 1,100+8,300 |  | 9.4
25 | 762332934 | Doplnění části střešní vazby z hranolů nebo hranolků průřezové plochy do 450 cm2 | m | 17.3 |  | 0 | [6 empty] | 0.0001 | 0 | 0 | 0
výměna (nastavení) pozednice horní rozměru 230/170 mm
uliční strana v délce cca 8,300 m
|  | 8.3 |  | 8.3
výměna (nastavení) vazného trámu rozměru 230/260 mm
dvorní strana v délce 3,000 m
uliční strana v délce 3*2,000 m
|  | 3,000*(3*2,000) |  | 9
17.3
26 | specifikace | Dodávka trámů hoblovaných se sraženými hranami z jehličnatého řeziva třídy pevnosti C22 rozměru 180/160 mm | m3 | 0.29779 |  | 0 | [6 empty] | 0.85 | 0.25 | 0 | 0
výměna (nastavení) dolní pozednice na dvorní straně budovy v délce 1,100 m
výměna (nastavení) dolní pozednice na uliční straně budovy v délce 8,300 m
|  | (0,180*0,160)*(1,100+8,300)*1,10 |  | 0.29779
27 | specifikace | Dodávka trámů hoblovaných se sraženými hranami z jehličnatého řeziva třídy pevnosti C22 rozměru 230/170 mm | m3 | 0.35698 |  | 0 | [6 empty] | 0.85 | 0.3 | 0 | 0
výměna (nastavení) horní pozednice na uliční straně budovy v délce 8,300 m
|  | (0,230*0,170)*8,300*1,10 |  | 0.35698
28 | specifikace | Dodávka trámů hoblovaných se sraženými hranami z jehličnatého řeziva třídy pevnosti C22 rozměru 230/260 mm | m3 | 0.57408 |  | 0 | [6 empty] | 0.85 | 0.49 | 0 | 0
výměna (nastavení) vazného trámu na dvorní straně budovy v délce 3,000 m
výměna (nastavení) vazného trámu na uliční straně budovy v délce 3*2,000 m
|  | (0,230*0,260)*((3,000+(3*2,000)*1,10)) |  | 0.57408
29 | specifikace | Dodávka trámů hoblovaných se sraženými hranami z jehličnatého řeziva třídy pevnosti C22 rozměru 120/180 mm | m3 | 2.6244 |  | 0 | [6 empty] | 0.85 | 2.23 | 0 | 0
doplnění krokví na na dvorní straně budovy v délce 4* cca 12,500 m
doplnění krokví na na uliční straně budovy v délce 4* cca 10,800 m
doplnění šikmých sloupků na dvorní straně budovy v délce 5* cca 2,800 m
doplnění šikmých sloupků na uliční straně budovy v délce 5* cca 2,600 m
|  | (0,120*0,180)*((4*12,500)+(4*10,800)+(5*2,800)+(5*2,600)*1,10) |  | 2.6244
30 | specifikace | Dodávka trámů hoblovaných se sraženými hranami z jehličnatého řeziva třídy pevnosti C22 rozměru 160/140 mm | m3 | 1.232 |  | 0 | [6 empty] | 0.85 | 1.05 | 0 | 0
nastavení krokví na dvorní i uliční straně budovy v délce 20* cca 2,500 m
|  | (0,160*0,140)*(20*2,500)*1,10 |  | 1.232
31 | specifikace | Dodávka trámů hoblovaných se sraženými hranami z jehličnatého řeziva třídy pevnosti C22 rozměru 140/140 mm | m3 | 0.25872 |  | 0 | [6 empty] | 0.85 | 0.22 | 0 | 0
doplnění pásků na dvorní straně budovy v délce 8* cca 1,500 m
|  | (0,140*0,140)*(8*1,500)*1,10 |  | 0.25872
32 | specifikace | Dodávka trámů hoblovaných se sraženými hranami z jehličnatého řeziva třídy pevnosti C22 rozměru 80/160 mm | m3 | 4.2648 |  | 0 | [6 empty] | 0.85 | 3.63 | 0 | 0
vyrovnání krokví (bude čerpáno pouze v případě potřeby po odsouhlasení TDS)
|  | (0,080*0,160)*(12,500+10,800)*13*1,10 |  | 4.2648
33 | R pol. | Klínování vazných trámů dubovými klíny vůči podporám včetně dodávky klínů - 4 ks klínů 1 soubor | soubor | 6 |  | 0 | [6 empty] | 0 | 0 | 0 | 0
|  | 6 |  | 6
34 | 762395000 | Spojovací prostředky krovů, bednění a laťování, nadstřešních konstrukcí - svory, prkna, hřebíky, pásová ocel, vruty | m3 | 7.7113 |  | 0 | [6 empty] | 0.02337 | 0.18 | 0 | 0
doplnění krokví
|  | (0,120*0,180)*((4*12,500)+(4*10,800))*1,10 |  | 2.2144
nastavení krokví
|  | 1.232 |  | 1.232
vyrovnání krokví (bude čerpáno pouze v případě potřeby po odsouhlasení TDS)
|  | 4.2648 |  | 4.2648
7.7113
35 | HZS | Práce v tarifní třídě 8 | hod | 135 |  | 0 | [6 empty] | 0 | 0 | 0 | 0
odborné tesařské práce - kvalifikovaný pracovník s odborností práce na památkách - spoje dřevo-dřevo budou provedeny tesařsky
|  | 135 |  | 135
36 | 985711201 | Jeřáb mobilní na automobilovém podvozku nosnost 28 t | hod | 8 |  | 0 | [6 empty] | 0 | 0 | 0 | 0
doprava vazebních trámů do prostoru půdy
|  | 8 |  | 8
37 | 998762203 | Přesun hmot pro konstrukce tesařské, vodorovná vzdálenost do 50 m, v objektech výšky do 24 m | % | 5.79 |  | 0 | [6 empty] | 0 | 0 | 0 | 0
Díl: | 783 | Nátěry |  |  |  | 0 |  | 0 |  | 0 |  | 0 |  | 0.04 |  | 0 |  |  |  | 0 |  |  | DIL
38 | 783213111 | Napouštěcí nátěr tesařských konstrukcí jednonásobný fungicidní syntetický | m2 | 283.852 |  | 0 | [6 empty] | 0.00014 | 0.04 | 0 | 0
pozednice rozměru 210/160 mm délky 12,000 m
|  | (0,210+0,160)*2*12,000 |  | 8.88
pozednice rozměru 230/170 mm délky 10,000 m
|  | (0,230+0,170)*2*10 |  | 8
vazné trámy rozměru 230/260 mm déljky 13,000 m
|  | (0,230+0,260)*2*13,000 |  | 12.74
krokve rozměru 120/180 mm délky 93,200 m
|  | (0,120+0,180)*2*93,200 |  | 55.92
krokve rozměru 160/140 mm délky 50,000 m
|  | (0,160+0,140)*2*50,000 |  | 30
sloupky rozměru 120/180 mm délky 27,000 m
|  | (0,120+0,180)*2*27,000 |  | 16.2
pásky rozměru 140/140 mm délky 12,000 m
|  | (0,140+0,140)*2*12,000 |  | 6.72
příložky pro vyrovnání krokví rozměru 80/160 mm délky délky 302,900 m
(bude čerpáno pouze v případě potřeby po odsouhlasení TDS)
|  | (0,080+0,160)*2*302,900 |  | 145.392
283.852
[21 empty] | 15 | 21
| 26 |  |  |  |  | 0 | [14 empty] | 0 | 0 | SUM
END
END