## Pokyny pro vyplnění (hidden)
Pokyny pro vyplnění
Ve všech listech tohoto souboru můžete měnit pouze buňky s modrým pozadím. Jedná se o tyto údaje : - údaje o firmě - jednotkové ceny položek zadané na maximálně dvě desetinná místa

## Stavba
#RTSROZP# | Položkový rozpočet stavby
| Stavba: |  | 050a | Přelouč - dokončení rozpracované stavby + profese
| Objednatel: | [5 empty] | IČO:
DIČ:
| Projektant: | [5 empty] | IČO:
DIČ:
| Zhotovitel: | [5 empty] | IČO:
DIČ:
Vypracoval:
| Rozpis ceny | [6 empty] | Celkem
HSV | HSV | [6 empty] | -289703.59
PSV | PSV | [6 empty] | 345050.16
MON | MON | [6 empty] | 0
VN | Vedlejší náklady | [6 empty] | -161556.12
ON | Ostatní náklady | [6 empty] | 0
| Celkem | [6 empty] | -106209.55
Rekapitulace daní
| Základ pro sníženou DPH |  |  | 15 | % | 0 |  |  | CZK
| Snížená DPH |  |  | 15 | % | 0 |  |  | CZK
| Základ pro základní DPH |  |  | 21 | % | -106209.55 |  |  | CZK
| Základní DPH |  |  | 21 | % | -22304.01 |  |  | CZK
| Zaokrouhlení |  |  |  |  | 0 |  |  | CZK
| Cena celkem bez DPH |  |  |  |  | -106209.55 |  |  | CZK
| Cena celkem s DPH |  |  |  |  | -128513.56 |  |  | CZK
|  | v |  |  | dne
|  |  | Za zhotovitele |  |  |  | Za objednatele
Rekapitulace dílčích částí
#CASTI>> | Číslo | Název |  |  | Základ pro sníženou DPH | Základ pro základní DPH | DPH celkem | Cena celkem | %
1 | Stavba |  |  |  | 0 | -106209.55 | -22304 | -128513.55 | 100
2 | 11 | Dodatek č. 3 |  |  | 0 | -106209.55 | -22304 | -128513.55 | 100
3 | 01 | ZL č. 17 - SDK konstrukce |  |  | 0 | 77497.54 | 16274.48 | 93772.02 | -72.9666
3 | 02 | ZL č. 33 - výkop pro hromosvod (S07) - 1.Etapa - odpočet |  |  | 0 | -90100 | -18921 | -109021 | 84.8323
3 | 03 | ZL č. 34 - ZTI 1.Etapa (chyba propočtu - zadání) |  |  | 0 | 78663.66 | 16519.37 | 95183.03 | -74.0646
3 | 04 | ZL č. 35 - zasklení na žádost investora |  |  | 0 | 17850 | 3748.5 | 21598.5 | -16.8064
3 | 05 | ZL č. 36 - začištění omítek nad soklem 2,3.Etapa |  |  | 0 | 52139.63 | 10949.32 | 63088.95 | -49.0913
3 | 06 | ZL č. 37 - rampa, hlavní vstup - 1.Etapa |  |  | 0 | 89947.6 | 18889 | 108836.6 | -84.6888
3 | 07 | ZL č. 38 - protipožární ucpávky (rozšíření o 8ks ucpávek) |  |  | 0 | 14680 | 3082.8 | 17762.8 | -13.8217
3 | 08 | ZL č. 39 - drobné opravy na žádost investora |  |  | 0 | 44054.55 | 9251.46 | 53306.01 | -41.4789
3 | 09 | ZL č. 40 - SDK příčka na zakrytí VZT |  |  | 0 | 8828.47 | 1853.98 | 10682.45 | -8.3123
3 | 10 | ZL č. 41 - oprava rolet, servis vchodových dveří |  |  | 0 | 11950 | 2509.5 | 14459.5 | -11.2513
3 | 11 | ZL č. 42 - nájezdový plech ke vchodovým dveřím |  |  | 0 | 7615 | 1599.15 | 9214.15 | -7.1698
3 | 12 | ZL č. 43 - slaboproud - OBJEDNÁVKOVÝ SYSTÉM (2 ETAPA) |  |  | 0 | -396281 | -83219.01 | -479500.01 | 373.1124
3 | 13 | ZL č. 44 - slaboproud - OBJEDNÁVKOVÝ SYSTÉM (3 ETAPA) |  |  | 0 | -23055 | -4841.55 | -27896.55 | 21.7071
| Celkem za stavbu |  |  |  | 0 | -106209.55 | -22304 | -128513.55 | 100
Rekapitulace dílů
| Číslo | Název |  |  | Typ dílu |  |  | Celkem | %
| _3 | OBJEDNÁVKOVÝ SYSTÉM JÍDLA |  |  | HSV |  |  | -419336 | 394.8195
| _31 | HLOUBENÍ KABELOVÉ RÝHY |  |  | HSV |  |  | -73140 | 68.8639
| _32 | ZÁHOZ KABELOVÉ RÝHY |  |  | HSV |  |  | -16960 | 15.9684
| 3 | Svislé a kompletní konstrukce |  |  | HSV |  |  | 6562.38 | -6.1787
| 4 | Vodorovné konstrukce |  |  | HSV |  |  | 40204.87 | -37.8543
| 416 | Podhledy a mezistropy montované lehké |  |  | HSV |  |  | 70954.86 | -66.8065
| 6 | Úpravy povrchů, podlahy a osazování výplní |  |  | HSV |  |  | 51269.1 | -48.2716
| 61 | Upravy povrchů vnitřní |  |  | HSV |  |  | 0 | 0
| 61 | Úpravy povrchů vnitřní |  |  | HSV |  |  | 5072 | -4.7755
| 63 | Podlahy a podlahové konstrukce |  |  | HSV |  |  | 0 | 0
| 9 | Ostatní konstrukce a práce, bourání |  |  | HSV |  |  | 3898.15 | -3.6702
| 900 | HZS |  |  | HSV |  |  | 27060 | -25.4779
| 96 | Bourání konstrukcí |  |  | HSV |  |  | 95.04 | -0.089483
| 97 | Prorážení otvorů |  |  | HSV |  |  | 0 | 0
| 99 | Staveništní přesun hmot |  |  | HSV |  |  | 0 | 0
| 998 | Přesun hmot |  |  | HSV |  |  | 14616.01 | -13.7615
| 711 | Izolace proti vodě |  |  | PSV |  |  | 0 | 0
| 713 | Izolace tepelné |  |  | PSV |  |  | 0 | 0
| 721 | Vnitřní kanalizace |  |  | PSV |  |  | 60623.26 | -57.0789
| 722 | Vnitřní vodovod |  |  | PSV |  |  | 78663.66 | -74.0646
| 725 | Zařizovací předměty |  |  | PSV |  |  | 100932.86 | -95.0318
| 763 | Konstrukce suché výstavby |  |  | PSV |  |  | 4528 | -4.2633
| 766 | Konstrukce truhlářské |  |  | PSV |  |  | 19247.96 | -18.1226
| 767 | Konstrukce zámečnické |  |  | PSV |  |  | 34113.78 | -32.1193
| 781 | Dokončovací práce - obklady |  |  | PSV |  |  | 4783.8 | -4.5041
| 784 | Malby |  |  | PSV |  |  | 2266.09 | -2.1336
| 787 | Zasklívání |  |  | PSV |  |  | 17850 | -16.8064
| 799 | Ostatní |  |  | PSV |  |  | 22040.75 | -20.7521
| VN | Vedlejší náklady |  |  | VN |  |  | -161556.12 | 152.1107
| Cena celkem | [6 empty] | -106209.55 | 100
Note on D11: Název
Note on D12: Ulice
Note on D13: PSČ
Note on E13: Místo
Note on I11: IČO
Note on I12: DIČ

## VzorPolozky (hidden)
Položkový rozpočet
S:
O:
R:

## 11 01 Pol
Položkový rozpočet | [27 empty] | #TypZaznamu#
S: | 050a | Přelouč - dokončení rozpracované stavby + profese | [25 empty] | STA
O: | 11 | Dodatek č. 3 | [22 empty] | STA |  |  | OBJ
R: | 01 | ZL č. 17 - SDK konstrukce | [25 empty] | ROZ
P.č. | Číslo položky | Název položky | MJ | Množství | Cena / MJ | Celkem | Dodávka | Dodávka celk. | Montáž | Montáž celk. | DPH | Cena s DPH | Hmotnost / MJ | Hmotnost celk.(t) | Dem. hmotnost / MJ | Dem. hmotnost celk.(t) | Ceník | Cen. soustava / platnost | Cenová úroveň | Nhod / MJ | Nhod celk. | Dodavatel | Typ položky | Stav položky
Díl: | 416 | Podhledy a mezistropy montované lehké |  |  |  | 70954.86 |  | 44725.49 |  | 26229.37 | [17 empty] | DIL
1 | 342263513RT2 | Revizní dvířka do SDK příček, 300x300 mm požární odolnost EI 30 | kus | 2 | 6760 | 13520 | 6059.3 | 12118.6 | 700.7 | 1401.4 | 21 | 16359.2 | 0.00487 | 0.00974 | 0 | 0 |  | RTS 23/ II | RTS 23/ I | 1.19 | 2.38 |  | Práce | Běžná |  |  |  | POL1_
|  | M.č. 102+103 : 1+1 |  | 2 | [23 empty] | VV | 0
2 | 342263514RT2 | Revizní dvířka do SDK příček, 400x400 mm požární odolnost EI 30 | kus | 1 | 7455 | 7455 | 6754.3 | 6754.3 | 700.7 | 700.7 | 21 | 9020.55 | 0.00732 | 0.00732 | 0 | 0 |  | RTS 23/ II | RTS 23/ I | 1.19 | 1.19 |  | Práce | Běžná |  |  |  | POL1_
|  | M.č. 131 - nad rozvaděčem : 1 |  | 1 | [23 empty] | VV | 0
3 | 347016212R00 | Předstěna SDK, tl. 75 mm, ocel. kce CW, 2x RF 12,5 mm, bez izolace | m2 | 3.14 | 1017 | 3193.38 | 523.28 | 1643.0992 | 493.72 | 1550.2808 | 21 | 3863.9898 | 0.02462 | 0.077307 | 0 | 0 |  | RTS 23/ II | RTS 23/ I | 0.83849 | 2.6329 |  | Práce | Běžná |  |  |  | POL1_
|  | M.č. 131 - nad rozvaděčem : 3,14 |  | 3.14 | [23 empty] | VV | 0
4 | 416021121R00 | Podhledy SDK, kovová.kce CD. 1x deska RB 12,5 mm | m2 | 10.6 | 915 | 9699 | 355.62 | 3769.572 | 559.38 | 5929.428 | 21 | 11735.79 | 0.0119 | 0.12614 | 0 | 0 |  | RTS 23/ II | RTS 23/ I | 0.95 | 10.07 |  | Práce | Běžná |  |  |  | POL1_
|  | M.č. 139 : 10,6 |  | 10.6 | [23 empty] | VV | 0
5 | 954312201R00 | Opláštění z SDK,2.str.,do 500x500 mm,RB tl.12,5 mm | m | 14.62 | 974 | 14239.88 | 355.74 | 5200.9188 | 618.26 | 9038.9612 | 21 | 17230.2548 | 0.01261 | 0.18436 | 0 | 0 |  | RTS 23/ II | RTS 23/ I | 1.05 | 15.351 |  | Práce | Běžná |  |  |  | POL1_
|  | M.č. 107-109 (kastlík plyn) : 5,7 |  | 5.7 | [23 empty] | VV | 0
|  | M.č. 137 : 3,2 |  | 3.2 | [23 empty] | VV | 0
|  | M.č 114+201 : 3,26+2,46 |  | 5.72 | [23 empty] | VV | 0
6 | 342263xx | Revizní dvířka do SDK, 300x300 mm | kus | 2 | 1975 | 3950 | 1756.34 | 3512.68 | 218.66 | 437.32 | 21 | 4779.5 | 0.00487 | 0.00974 | 0 | 0 |  | Vlastní | Indiv | 1.19 | 2.38 |  | Práce | Běžná |  |  |  | POL1_
|  | M.č. 115 + m.č. 214 - u VZT : 1+1 |  | 2 | [23 empty] | VV | 0
7 | 342263xy | Revizní dvířka do SDK, 400x400 mm | kus | 4 | 2050 | 8200 | 1823.04 | 7292.16 | 226.96 | 907.84 | 21 | 9922 | 0.00487 | 0.01948 | 0 | 0 |  | Vlastní | Indiv | 1.19 | 4.76 |  | Práce | Běžná |  |  |  | POL1_
|  | M.č. 115 + m.č. 214 - u VZT : 2+2 |  | 4 | [23 empty] | VV | 0
8 | 416021123x | Podhledy SDK - zvýšení PO na EI 30 zdola (doplnění desky 1xA 12,5 mm včetně tmelení | m2 | 33.43 | 320 | 10697.6 | 132.64 | 4434.1552 | 187.36 | 6263.4448 | 21 | 12944.096 | 0.01201 | 0.40149 | 0 | 0 |  | Vlastní | Indiv | 0.95 | 31.7585 |  | Práce | Běžná |  |  |  | POL1_
|  | M.č. 102-109, 139 : 33,43 |  | 33.43 | [23 empty] | VV | 0
Díl: | 998 | Přesun hmot |  |  |  | 2014.68 |  | 0 |  | 2014.68 | [17 empty] | DIL
9 | 998018002 | Přesun hmot ruční pro budovy v do 12 m | t | 0.83558 | 2411.12 | 2014.68 | 0 | 0 | 2411.12 | 2014.6836 | 21 | 2437.7628 | 0 | 0 | 0 | 0 |  | URS | Indiv | 0 | 0 |  | Přesun hmot | Běžná |  |  |  | POL7_
Díl: | 763 | Konstrukce suché výstavby |  |  |  | 4528 |  | -12799.5 |  | 17327.5 | [17 empty] | DIL
10 | 763131431 | SDK podhled deska 1xDF 12,5 bez izolace dvouvrstvá spodní kce profil CD+UD REI do 90 | m2 | 22.83 | 856.15 | 19545.9 | 0 | 0 | 856.15 | 19545.9045 | 21 | 23650.539 | 0.01385 | 0.3162 | 0 | 0 |  | URS | ÚRS 20 01 | 0 | 0 |  | Práce | Běžná |  |  |  | POL1_7
|  | Mč. 102-111 : 22,83 |  | 22.83 | [23 empty] | VV | 0
11 | 763171112 | Montáž mřížek SDK kcí vel. do 0,25 m2 pro příčky a předsazené stěny | kus | -7 | 383.4 | -2683.8 | 0 | 0 | 383.4 | -2683.8 | 21 | -3247.398 | 7e-05 | -0.00049 | 0 | 0 |  | URS | ÚRS 20 01 | 0 | 0 |  | Práce | Běžná |  |  |  | POL1_7
|  | "ozn.62.1" 2 : | [25 empty] | VV | 0
|  | "ozn.62.2" 3 : | [25 empty] | VV | 0
|  | "ozn.62.4" 2 : | [25 empty] | VV | 0
|  | -7 |  | -7 | [23 empty] | VV | 0
12 | 5530062.1 | ozn.62.1 - hliníková mřížka z vysoce kvalitního extrudovaného hliníku barvy bílé, vsazená do SDK obložení VZT potrubí rozměr 300x300 mm | kus | -2 | 1250.8 | -2501.6 | 1250.8 | -2501.6 | 0 | 0 | 21 | -3026.936 | 0 | 0 | 0 | 0 |  | Vlastní | Indiv | 0 | 0 |  | Specifikace | Běžná |  |  |  | POL3_0
13 | 5530062.2 | ozn.62.2 - hliníková mřížka z vysoce kvalitního extrudovaného hliníku barvy bílé, vsazená do SDK obložení VZT potrubí rozměr 400x400 mm | kus | -3 | 1749 | -5247 | 1749 | -5247 | 0 | 0 | 21 | -6348.87 | 0 | 0 | 0 | 0 |  | Vlastní | Indiv | 0 | 0 |  | Specifikace | Běžná |  |  |  | POL3_0
14 | 5530062.3 | ozn.62.3 - hliníková mřížka z vysoce kvalitního extrudovaného hliníku barvy bílé, vsazená do SDK obložení VZT potrubí rozměr 500x500 mm | kus | -2 | 2525.45 | -5050.9 | 2525.45 | -5050.9 | 0 | 0 | 21 | -6111.589 | 0 | 0 | 0 | 0 |  | Vlastní | Indiv | 0 | 0 |  | Specifikace | Běžná |  |  |  | POL3_0
15 | 998763302 | Přesun hmot tonážní pro sádrokartonové konstrukce v objektech v do 12 m | t | 0.31571 | 1474.13 | 465.4 | 0 | 0 | 1474.13 | 465.3976 | 21 | 563.134 | 0 | 0 | 0 | 0 |  | URS | ÚRS 20 01 | 0 | 0 |  | Přesun hmot | Běžná |  |  |  | POL7_
[26 empty] | 15 | 21 | DPH
END
Note on S6: Jedná se o informaci, zda se jedná o položku, která je do rozpočtu zadána z cenové soustavy RTS, nebo vlastní.
Note on T6: Jedná se o název CÚ, která je zadána u položky rozpočtu

## 11 02 Pol
Položkový rozpočet | [27 empty] | #TypZaznamu#
S: | 050a | Přelouč - dokončení rozpracované stavby + profese | [25 empty] | STA
O: | 11 | Dodatek č. 3 | [22 empty] | STA |  |  | OBJ
R: | 02 | ZL č. 33 - výkop pro hromosvod (S07) - 1.Etapa - odpočet | [25 empty] | ROZ
P.č. | Číslo položky | Název položky | MJ | Množství | Cena / MJ | Celkem | Dodávka | Dodávka celk. | Montáž | Montáž celk. | DPH | Cena s DPH | Hmotnost / MJ | Hmotnost celk.(t) | Dem. hmotnost / MJ | Dem. hmotnost celk.(t) | Ceník | Cen. soustava / platnost | Cenová úroveň | Nhod / MJ | Nhod celk. | Dodavatel | Typ položky | Stav položky
Díl: | _31 | HLOUBENÍ KABELOVÉ RÝHY |  |  |  | -73140 |  | 0 |  | -73140 | [17 empty] | DIL
1 | Pol__0033 | Zemina třídy 3, šíře 370mm,hloubka 700mm | m | -100 | 731.4 | -73140 | 0 | 0 | 731.4 | -73140 | 21 | -88499.4 | 0 | 0 | 0 | 0 |  | Vlastní | Indiv | 0 | 0 |  | Práce | Běžná |  |  |  | POL1_1
Díl: | _32 | ZÁHOZ KABELOVÉ RÝHY |  |  |  | -16960 |  | 0 |  | -16960 | [17 empty] | DIL
2 | Pol__0034 | Zemina třídy 3, šíře 350mm,hloubka 700mm | m | -100 | 169.6 | -16960 | 0 | 0 | 169.6 | -16960 | 21 | -20521.6 | 0 | 0 | 0 | 0 |  | Vlastní | Indiv | 0 | 0 |  | Práce | Běžná |  |  |  | POL1_1
[26 empty] | 15 | 21 | DPH
END
Note on S6: Jedná se o informaci, zda se jedná o položku, která je do rozpočtu zadána z cenové soustavy RTS, nebo vlastní.
Note on T6: Jedná se o název CÚ, která je zadána u položky rozpočtu

## 11 03 Pol
Položkový rozpočet | [27 empty] | #TypZaznamu#
S: | 050a | Přelouč - dokončení rozpracované stavby + profese | [25 empty] | STA
O: | 11 | Dodatek č. 3 | [22 empty] | STA |  |  | OBJ
R: | 03 | ZL č. 34 - ZTI 1.Etapa (chyba propočtu - zadání) | [25 empty] | ROZ
P.č. | Číslo položky | Název položky | MJ | Množství | Cena / MJ | Celkem | Dodávka | Dodávka celk. | Montáž | Montáž celk. | DPH | Cena s DPH | Hmotnost / MJ | Hmotnost celk.(t) | Dem. hmotnost / MJ | Dem. hmotnost celk.(t) | Ceník | Cen. soustava / platnost | Cenová úroveň | Nhod / MJ | Nhod celk. | Dodavatel | Typ položky | Stav položky
Díl: | 61 | Upravy povrchů vnitřní |  |  |  | 0 |  | 0 |  | 0 | [17 empty] | DIL
1 | 612403384RV1 | Hrubá výplň rýh ve stěnách do 7x7 cm maltou ze SMS, výplňovou nesmrštivou maltou | m | 35 | 0 | 0 | 0 | 0 | 0 | 0 | 21 | 0 | 0.00303 | 0.10605 | 0 | 0 |  | Vlastní | Indiv | 0.197 | 6.895 |  | Práce | Běžná |  |  |  | POL1_0
2 | 612403388RT1 | Hrubá výplň rýh ve stěnách do 15x15cm maltou z SMS, zdicí maltou | m | 74 | 0 | 0 | 0 | 0 | 0 | 0 | 21 | 0 | 0.03713 | 2.7476 | 0 | 0 |  | Vlastní | Indiv | 0.293 | 21.682 |  | Práce | Běžná |  |  |  | POL1_0
3 | 612403386R00 | Hrubá výplň rýh ve stěnách do 7x15cm maltou z SMS | m | 45 | 0 | 0 | 0 | 0 | 0 | 0 | 21 | 0 | 0.01733 | 0.77985 | 0 | 0 |  | Vlastní | Indiv | 0.253 | 11.385 |  | Práce | Běžná |  |  |  | POL1_0
Díl: | 63 | Podlahy a podlahové konstrukce |  |  |  | 0 |  | 0 |  | 0 | [17 empty] | DIL
4 | 631312141R00 | Doplnění rýh betonem v dosavadních mazaninách | m3 | 1.1 | 0 | 0 | 0 | 0 | 0 | 0 | 21 | 0 | 2.5 | 2.75 | 0 | 0 |  | Vlastní | Indiv | 5.33 | 5.863 |  | Práce | Běžná |  |  |  | POL1_0
5 | 631571111R00 | Doplnění násypů pískem neupraveným o ploše do 2 m2 | m3 | 4.2 | 0 | 0 | 0 | 0 | 0 | 0 | 21 | 0 | 1.2 | 5.04 | 0 | 0 |  | Vlastní | Indiv | 1.84 | 7.728 |  | Práce | Běžná |  |  |  | POL1_0
6 | 631312141R00 | Doplnění rýh betonem v dosavadních mazaninách | m3 | 0.99 | 0 | 0 | 0 | 0 | 0 | 0 | 21 | 0 | 2.5 | 2.475 | 0 | 0 |  | Vlastní | Indiv | 5.33 | 5.2767 |  | Práce | Běžná |  |  |  | POL1_0
Díl: | 96 | Bourání konstrukcí |  |  |  | 0 |  | 0 |  | 0 | [17 empty] | DIL
7 | 969011121R00 | Vybourání vodovod. vedení DN do 52 mm | m | 150 | 0 | 0 | 0 | 0 | 0 | 0 | 21 | 0 | 0.00038 | 0.057 | 0.013 | 1.95 |  | Vlastní | Indiv | 0.107 | 16.05 |  | Práce | Běžná |  |  |  | POL1_0
8 | 969021111R00 | Vybourání kanalizačního potrubí DN do 100 mm | m | 54 | 0 | 0 | 0 | 0 | 0 | 0 | 21 | 0 | 0.00059 | 0.03186 | 0.037 | 1.998 |  | Vlastní | Indiv | 0.443 | 23.922 |  | Práce | Běžná |  |  |  | POL1_0
9 | 969021121R00 | Vybourání kanalizačního potrubí DN do 200 mm | m | 14 | 0 | 0 | 0 | 0 | 0 | 0 | 21 | 0 | 0.00059 | 0.00826 | 0.063 | 0.882 |  | Vlastní | Indiv | 0.493 | 6.902 |  | Práce | Běžná |  |  |  | POL1_0
10 | 965043331R00 | Bourání podklad. betonu tl. 10 cm, pl. 10 m2 | m3 | 0.33 | 0 | 0 | 0 | 0 | 0 | 0 | 21 | 0 | 0 | 0 | 2.2 | 0.726 |  | Vlastní | Indiv | 12.744 | 4.2055 |  | Práce | Běžná |  |  |  | POL1_0
11 | 965082932R00 | Odstranění násypu tl. do 20 cm, plocha do 2 m2 | m3 | 4.2 | 0 | 0 | 0 | 0 | 0 | 0 | 21 | 0 | 0 | 0 | 1.4 | 5.88 |  | Vlastní | Indiv | 1.151 | 4.8342 |  | Práce | Běžná |  |  |  | POL1_0
Díl: | 97 | Prorážení otvorů |  |  |  | 0 |  | 0 |  | 0 | [17 empty] | DIL
12 | 972055141R00 | Vybourání otvorů stropy prefa 0,0225 m2, nad 12 cm | kus | 43 | 0 | 0 | 0 | 0 | 0 | 0 | 21 | 0 | 0 | 0 | 0.01 | 0.43 |  | Vlastní | Indiv | 0.31 | 13.33 |  | Práce | Běžná |  |  |  | POL1_0
13 | 972055241R00 | Vybourání otvorů stropy prefa 0,09 m2, nad 12 cm | kus | 14 | 0 | 0 | 0 | 0 | 0 | 0 | 21 | 0 | 0 | 0 | 0.025 | 0.35 |  | Vlastní | Indiv | 0.418 | 5.852 |  | Práce | Běžná |  |  |  | POL1_0
14 | 974042543R00 | Vysekání rýh betonová mazanina+dlažba 15x6,5 cm | m | 4.5 | 0 | 0 | 0 | 0 | 0 | 0 | 21 | 0 | 0 | 0 | 0.016 | 0.072 |  | Vlastní | Indiv | 0.591 | 2.6595 |  | Práce | Běžná |  |  |  | POL1_0
15 | 974042554R00 | Vysekání rýh betonová mazanina+dlažba 10x15 cm | m | 4.2 | 0 | 0 | 0 | 0 | 0 | 0 | 21 | 0 | 0 | 0 | 0.033 | 0.1386 |  | Vlastní | Indiv | 0.929 | 3.9018 |  | Práce | Běžná |  |  |  | POL1_0
16 | 974042557R00 | Vysekání rýh betonová mazanina+dlažba 10x30 cm | m | 9.9 | 0 | 0 | 0 | 0 | 0 | 0 | 21 | 0 | 0 | 0 | 0.066 | 0.6534 |  | Vlastní | Indiv | 1.368 | 13.5432 |  | Práce | Běžná |  |  |  | POL1_0
17 | 970051080R00 | Vrtání jádrové do ŽB do D 80 mm | m | 10.6 | 0 | 0 | 0 | 0 | 0 | 0 | 21 | 0 | 0 | 0 | 0.00287 | 0.030422 |  | Vlastní | Indiv | 2.7 | 28.62 |  | Práce | Běžná |  |  |  | POL1_0
18 | 974031144R00 | Vysekání rýh ve zdi cihelné 7 x 15 cm | m | 45 | 0 | 0 | 0 | 0 | 0 | 0 | 21 | 0 | 0.00049 | 0.02205 | 0.019 | 0.855 |  | Vlastní | Indiv | 0.382 | 17.19 |  | Práce | Běžná |  |  |  | POL1_0
19 | 974031142R00 | Vysekání rýh ve zdi cihelné 7 x 7 cm | m | 35 | 0 | 0 | 0 | 0 | 0 | 0 | 21 | 0 | 0.00049 | 0.01715 | 0.009 | 0.315 |  | Vlastní | Indiv | 0.247 | 8.645 |  | Práce | Běžná |  |  |  | POL1_0
20 | 974031164R00 | Vysekání rýh ve zdi cihelné 15 x 15 cm | m | 74 | 0 | 0 | 0 | 0 | 0 | 0 | 21 | 0 | 0.00049 | 0.03626 | 0.04 | 2.96 |  | Vlastní | Indiv | 0.668 | 49.432 |  | Práce | Běžná |  |  |  | POL1_0
21 | 979082111R00 | Vnitrostaveništní doprava suti do 10 m | t | 34.48 | 0 | 0 | 0 | 0 | 0 | 0 | 21 | 0 | 0 | 0 | 0 | 0 |  | Vlastní | Indiv | 0.942 | 32.4802 |  | Práce | Běžná |  |  |  | POL1_0
22 | 979981104R00 | Kontejner, suť bez příměsí, odvoz a likvidace, 9 t | t | 17.24 | 0 | 0 | 0 | 0 | 0 | 0 | 21 | 0 | 0 | 0 | 0 | 0 |  | Vlastní | Indiv | 0 | 0 |  | Práce | Běžná |  |  |  | POL1_0
Díl: | 99 | Staveništní přesun hmot |  |  |  | 0 |  | 0 |  | 0 | [17 empty] | DIL
23 | 999281105R00 | Přesun hmot pro opravy a údržbu do výšky 6 m | t | 14.0711 | 0 | 0 | 0 | 0 | 0 | 0 | 21 | 0 | 0 | 0 | 0 | 0 |  | Vlastní | Indiv | 0.9385 | 13.2057 |  | Práce | Běžná |  |  |  | POL1_0
Díl: | 711 | Izolace proti vodě |  |  |  | 0 |  | 0 |  | 0 | [17 empty] | DIL
24 | 711140101R00 | Odstr.izolace proti vlhk.vodor. pásy přitav.,1vrst | m2 | 10 | 0 | 0 | 0 | 0 | 0 | 0 | 21 | 0 | 0 | 0 | 0.00487 | 0.0487 |  | Vlastní | Indiv | 0.041 | 0.41 |  | Práce | Běžná |  |  |  | POL1_0
25 | 711141559RY5 | Izolace proti vlhk. vodorovná pásy přitavením, včetně dod. hydroizol. pásů | m2 | 10 | 0 | 0 | 0 | 0 | 0 | 0 | 21 | 0 | 0.01117 | 0.1117 | 0 | 0 |  | Vlastní | Indiv | 0.45982 | 4.5982 |  | Práce | Běžná |  |  |  | POL1_0
Díl: | 713 | Izolace tepelné |  |  |  | 0 |  | 0 |  | 0 | [17 empty] | DIL
26 | 713411111R00 | Izolace tepelná potrubí skružovými pouzdry | m2 | 26 | 0 | 0 | 0 | 0 | 0 | 0 | 21 | 0 | 0.00051 | 0.01326 | 0 | 0 |  | Vlastní | Indiv | 0.267 | 6.942 |  | Práce | Běžná |  |  |  | POL1_0
27 | 631547215R | Pouzdro potrubní izolační, D 35/40 mm, kamenná vlna s polepem Al fólií vyztuženou skleněnou mřížkou | m | 83 | 0 | 0 | 0 | 0 | 0 | 0 | 21 | 0 | 0.00067 | 0.05561 | 0 | 0 |  | Vlastní | Indiv | 0 | 0 |  | Specifikace | Běžná |  |  |  | POL3_0
28 | 631547216R | Pouzdro potrubní izolační, D 42/40 mm, kamenná vlna s polepem Al fólií vyztuženou skleněnou mřížkou | m | 7 | 0 | 0 | 0 | 0 | 0 | 0 | 21 | 0 | 0.00074 | 0.00518 | 0 | 0 |  | Vlastní | Indiv | 0 | 0 |  | Specifikace | Běžná |  |  |  | POL3_0
29 | 631547217R | Pouzdro potrubní izolační, D 48/40 mm, kamenná vlna s polepem Al fólií vyztuženou skleněnou mřížkou | m | 22 | 0 | 0 | 0 | 0 | 0 | 0 | 21 | 0 | 0.0008 | 0.0176 | 0 | 0 |  | Vlastní | Indiv | 0 | 0 |  | Specifikace | Běžná |  |  |  | POL3_0
30 | 631547219R | Pouzdro potrubní izolačníD D 60/40 mm, kamenná vlna s polepem Al fólií vyztuženou skleněnou mřížkou | m | 61 | 0 | 0 | 0 | 0 | 0 | 0 | 21 | 0 | 0.0009 | 0.0549 | 0 | 0 |  | Vlastní | Indiv | 0 | 0 |  | Specifikace | Běžná |  |  |  | POL3_0
31 | 713552131R00 | Protipož. trubní ucpávka EI 90, do D 108 mm, stěna | kus | 12 | 0 | 0 | 0 | 0 | 0 | 0 | 21 | 0 | 0.00294 | 0.03528 | 0 | 0 |  | Vlastní | Indiv | 1.695 | 20.34 |  | Práce | Běžná |  |  |  | POL1_0
32 | 713411111R00 | Izolace tepelná potrubí rohožemi a drátem 1vrstvá | m2 | 72 | 0 | 0 | 0 | 0 | 0 | 0 | 21 | 0 | 0.00051 | 0.03672 | 0 | 0 |  | Vlastní | Indiv | 0.267 | 19.224 |  | R-položka | Běžná |  |  |  | POL12_1
33 | 63153580R | Rohož izolační z minerál. vlák. 55 kg/m3 tl. 30 mm | m2 | 72 | 0 | 0 | 0 | 0 | 0 | 0 | 21 | 0 | 0.0024 | 0.1728 | 0 | 0 |  | Vlastní | Indiv | 0 | 0 |  | Specifikace | Běžná |  |  |  | POL3_0
Díl: | 721 | Vnitřní kanalizace |  |  |  | 60623.26 |  | 60623.26 |  | 0 | [17 empty] | DIL
34 | 721210823R00 | Demontáž střešní vpusti DN 150 | kus | 2 | 0 | 0 | 0 | 0 | 0 | 0 | 21 | 0 | 0 | 0 | 0.02011 | 0.04022 |  | Vlastní | Indiv | 0.465 | 0.93 |  | Práce | Běžná |  |  |  | POL1_0
35 | 721210822R00 | Demontáž střešní vpusti DN 100 | kus | 1 | 0 | 0 | 0 | 0 | 0 | 0 | 21 | 0 | 0 | 0 | 0.01705 | 0.01705 |  | Vlastní | Indiv | 0.414 | 0.414 |  | Práce | Běžná |  |  |  | POL1_0
36 | 721210818R00 | Demontáž vpusti podlahové DN 50-100, litinové | kus | 9 | 0 | 0 | 0 | 0 | 0 | 0 | 21 | 0 | 0 | 0 | 0.02027 | 0.18243 |  | Vlastní | Indiv | 0.393 | 3.537 |  | Práce | Běžná |  |  |  | POL1_0
37 | 721140802R00 | Demontáž potrubí litinového do DN 100 | m | 152 | 0 | 0 | 0 | 0 | 0 | 0 | 21 | 0 | 0 | 0 | 0.01492 | 2.2678 |  | Vlastní | Indiv | 0.413 | 62.776 |  | Práce | Běžná |  |  |  | POL1_0
38 | 721140806R00 | Demontáž potrubí litinového do DN 200 | m | 41 | 0 | 0 | 0 | 0 | 0 | 0 | 21 | 0 | 0 | 0 | 0.03065 | 1.2567 |  | Vlastní | Indiv | 0.576 | 23.616 |  | Práce | Běžná |  |  |  | POL1_0
39 | 721290821R00 | Přesun vybouraných hmot - kanalizace, H do 6 m | t | 3.4642 | 0 | 0 | 0 | 0 | 0 | 0 | 21 | 0 | 0 | 0 | 0 | 0 |  | Vlastní | Indiv | 3.379 | 11.7055 |  | Práce | Běžná |  |  |  | POL1_0
40 | 721300922R00 | Pročištění ležatých svodů do DN 300 | m | 100 | 0 | 0 | 0 | 0 | 0 | 0 | 21 | 0 | 0 | 0 | 0 | 0 |  | Vlastní | Indiv | 0.465 | 46.5 |  | Práce | Běžná |  |  |  | POL1_0
41 | 721223423RT1 | Vpusť podlahová s zápach. uzávěrem, svislý odtok, mřížka nerez 105 x 105 mm, D 50/75 mm | kus | 1 | 1550.84 | 1550.84 | 1550.84 | 1550.84 | 0 | 0 | 21 | 1876.5164 | 0.00072 | 0.00072 | 0 | 0 |  | Vlastní | Indiv | 0.2 | 0.2 |  | Práce | Běžná |  |  |  | POL1_0
42 | 721223420R00 | Vpusť podlahová s komb. zápach.uzávěr.vodor. odtok, mřížka nerez 105 x 105 mm, D 50/75 mm | kus | 2 | 2761.3 | 5522.6 | 2761.3 | 5522.6 | 0 | 0 | 21 | 6682.346 | 0.00124 | 0.00248 | 0 | 0 |  | Vlastní | Indiv | 0.3 | 0.6 |  | Práce | Běžná |  |  |  | POL1_0
43 | 721223420RT1 | Vpusť podlahová se zápach.uzávěr., svixlý odtok, mřížka nerez 105x105 mm, izol.límec, D 50/75 | kus | 2 | 2973.3 | 5946.6 | 2973.3 | 5946.6 | 0 | 0 | 21 | 7195.386 | 0.00124 | 0.00248 | 0 | 0 |  | Vlastní | Indiv | 0.3 | 0.6 |  | Práce | Běžná |  |  |  | POL1_0
44 | 721223440RT2 | Vpusť podlahová se zápach. uzávěrem, izol. límec, svislý D 110 mm, mřížka 150 x 150 mm, litina | kus | 1 | 3349.6 | 3349.6 | 3349.6 | 3349.6 | 0 | 0 | 21 | 4053.016 | 0.00155 | 0.00155 | 0 | 0 |  | Vlastní | Indiv | 0.154 | 0.154 |  | Práce | Běžná |  |  |  | POL1_0
45 | 721234124RT2 | Vtok střešní PP pro plochou střechu, tepelně izol,, izol přír. a svorka, záchytný koš, vyhřívaný D 160 | kus | 2 | 5432.6 | 10865.2 | 5432.6 | 10865.2 | 0 | 0 | 21 | 13146.892 | 0.00166 | 0.00332 | 0 | 0 |  | Vlastní | Indiv | 0.671 | 1.342 |  | Práce | Běžná |  |  |  | POL1_0
46 | 721234134RT1 | Vtok střešní PP pro plochou střechu, tepelně izol., izol přír. a svorka, záchytný koš, vyhřívaný D 110 | kus | 1 | 6996 | 6996 | 6996 | 6996 | 0 | 0 | 21 | 8465.16 | 0.00192 | 0.00192 | 0 | 0 |  | Vlastní | Indiv | 0.66 | 0.66 |  | Práce | Běžná |  |  |  | POL1_0
47 | 721273150RT1 | Hlavice ventilační přivětrávací, 37 l/s, přivzdušňovací ventil kanal., D 50/75/110 mm | kus | 2 | 1544.42 | 3088.84 | 1544.42 | 3088.84 | 0 | 0 | 21 | 3737.4964 | 0.00049 | 0.00098 | 0 | 0 |  | Vlastní | Indiv | 0.133 | 0.266 |  | Práce | Běžná |  |  |  | POL1_0
48 | 721273200RT2 | Souprava ventilační střešní, souprava větrací hlavice PP, D 75 mm | kus | 1 | 1318.65 | 1318.65 | 1318.65 | 1318.65 | 0 | 0 | 21 | 1595.5665 | 0.00013 | 0.00013 | 0 | 0 |  | Vlastní | Indiv | 0.333 | 0.333 |  | Práce | Běžná |  |  |  | POL1_0
49 | 721273200RT3 | Souprava ventilační střešní, souprava větrací hlavice PP, D 110 mm | kus | 7 | 942.34 | 6596.38 | 942.34 | 6596.38 | 0 | 0 | 21 | 7981.6198 | 0.00027 | 0.00189 | 0 | 0 |  | Vlastní | Indiv | 0.333 | 2.331 |  | Práce | Běžná |  |  |  | POL1_0
50 | 28612100R | Hadice plastová pro odvod kondenzátu, D 20 mm, balení 20 m | m | 10 | 46.64 | 466.4 | 46.64 | 466.4 | 0 | 0 | 21 | 564.344 | 0.00011 | 0.0011 | 0 | 0 |  | Vlastní | Indiv | 0 | 0 |  | Specifikace | Běžná |  |  |  | POL3_0
51 | 721176101R00 | Potrubí HT připojovací D 32 x 1,8 mm | m | 10 | 0 | 0 | 0 | 0 | 0 | 0 | 21 | 0 | 0.00034 | 0.0034 | 0 | 0 |  | Vlastní | Indiv | 0.32 | 3.2 |  | Práce | Běžná |  |  |  | POL1_0
52 | 721176102R00 | Potrubí HT připojovací D 40 x 1,8 mm | m | 26 | 0 | 0 | 0 | 0 | 0 | 0 | 21 | 0 | 0.00038 | 0.00988 | 0 | 0 |  | Vlastní | Indiv | 0.32 | 8.32 |  | Práce | Běžná |  |  |  | POL1_0
53 | 721176103R00 | Potrubí HT připojovací D 50 x 1,8 mm | m | 50 | 0 | 0 | 0 | 0 | 0 | 0 | 21 | 0 | 0.00047 | 0.0235 | 0 | 0 |  | Vlastní | Indiv | 0.359 | 17.95 |  | Práce | Běžná |  |  |  | POL1_0
54 | 721176104R00 | Potrubí HT připojovací D 75 x 1,9 mm | m | 16 | 0 | 0 | 0 | 0 | 0 | 0 | 21 | 0 | 0.0007 | 0.0112 | 0 | 0 |  | Vlastní | Indiv | 0.452 | 7.232 |  | Práce | Běžná |  |  |  | POL1_0
55 | 721176105R00 | Potrubí HT připojovací D 110 x 2,7 mm | m | 7 | 0 | 0 | 0 | 0 | 0 | 0 | 21 | 0 | 0.00152 | 0.01064 | 0 | 0 |  | Vlastní | Indiv | 1.173 | 8.211 |  | Práce | Běžná |  |  |  | POL1_0
56 | 721176114R00 | Potrubí HT odpadní svislé D 75 x 1,9 mm | m | 17 | 0 | 0 | 0 | 0 | 0 | 0 | 21 | 0 | 0.00078 | 0.01326 | 0 | 0 |  | Vlastní | Indiv | 0.819 | 13.923 |  | Práce | Běžná |  |  |  | POL1_0
57 | 721176115R00 | Potrubí HT odpadní svislé D 110 x 2,7 mm | m | 115 | 0 | 0 | 0 | 0 | 0 | 0 | 21 | 0 | 0.00131 | 0.15065 | 0 | 0 |  | Vlastní | Indiv | 0.797 | 91.655 |  | Práce | Běžná |  |  |  | POL1_0
58 | 721176145R00 | Potrubí HT dešťové (svislé) D 110 x 2,7 mm, ochrana proti vytržení | m | 1.5 | 665.68 | 998.52 | 665.68 | 998.52 | 0 | 0 | 21 | 1208.2092 | 0.00136 | 0.00204 | 0 | 0 |  | Vlastní | Indiv | 0.4393 | 0.65895 |  | Práce | Běžná |  |  |  | POL1_0
59 | 721176147R00 | Potrubí HT dešťové (svislé) D 160 x 3,9 mm, ochrana proti vytržení | m | 10.5 | 1326.06 | 13923.63 | 1326.06 | 13923.63 | 0 | 0 | 21 | 16847.5923 | 0.00245 | 0.025725 | 0 | 0 |  | Vlastní | Indiv | 0.4502 | 4.7271 |  | Práce | Běžná |  |  |  | POL1_0
60 | 721176134R00 | Potrubí HT svodné (ležaté) zavěšené D 75 x 1,9 mm | m | 10 | 0 | 0 | 0 | 0 | 0 | 0 | 21 | 0 | 0.00074 | 0.0074 | 0 | 0 |  | Vlastní | Indiv | 0.6682 | 6.682 |  | Práce | Běžná |  |  |  | POL1_0
61 | 721176135R00 | Potrubí HT svodné (ležaté) zavěšené D 110 x 2,7 mm | m | 34 | 0 | 0 | 0 | 0 | 0 | 0 | 21 | 0 | 0.00137 | 0.04658 | 0 | 0 |  | Vlastní | Indiv | 0.7967 | 27.0878 |  | Práce | Běžná |  |  |  | POL1_0
62 | 721176222R00 | Potrubí KG svodné (ležaté) v zemi D 110 x 3,2 mm | m | 34 | 0 | 0 | 0 | 0 | 0 | 0 | 21 | 0 | 0.0021 | 0.0714 | 0 | 0 |  | Vlastní | Indiv | 0.8 | 27.2 |  | Práce | Běžná |  |  |  | POL1_0
63 | 721176223R00 | Potrubí KG svodné (ležaté) v zemi D 125 x 3,2 mm | m | 4 | 0 | 0 | 0 | 0 | 0 | 0 | 21 | 0 | 0.00252 | 0.01008 | 0 | 0 |  | Vlastní | Indiv | 0.8 | 3.2 |  | Práce | Běžná |  |  |  | POL1_0
64 | 721176224R00 | Potrubí KG svodné (ležaté) v zemi D 160 x 4,0 mm | m | 1 | 0 | 0 | 0 | 0 | 0 | 0 | 21 | 0 | 0.00357 | 0.00357 | 0 | 0 |  | Vlastní | Indiv | 0.55 | 0.55 |  | Práce | Běžná |  |  |  | POL1_0
65 | 721194103R00 | Vyvedení odpadních výpustek D 32 x 1,8 | kus | 2 | 0 | 0 | 0 | 0 | 0 | 0 | 21 | 0 | 0 | 0 | 0 | 0 |  | Vlastní | Indiv | 0.148 | 0.296 |  | Práce | Běžná |  |  |  | POL1_0
66 | 721194104R00 | Vyvedení odpadních výpustek D 40 x 1,8 | kus | 16 | 0 | 0 | 0 | 0 | 0 | 0 | 21 | 0 | 0 | 0 | 0 | 0 |  | Vlastní | Indiv | 0.157 | 2.512 |  | Práce | Běžná |  |  |  | POL1_0
67 | 721194105R00 | Vyvedení odpadních výpustek D 50 x 1,8 | kus | 5 | 0 | 0 | 0 | 0 | 0 | 0 | 21 | 0 | 0 | 0 | 0 | 0 |  | Vlastní | Indiv | 0.174 | 0.87 |  | Práce | Běžná |  |  |  | POL1_0
68 | 721194109R00 | Vyvedení odpadních výpustek D 110 x 2,3 | kus | 4 | 0 | 0 | 0 | 0 | 0 | 0 | 21 | 0 | 0 | 0 | 0 | 0 |  | Vlastní | Indiv | 0.259 | 1.036 |  | Práce | Běžná |  |  |  | POL1_0
69 | 721290111R00 | Zkouška těsnosti kanalizace vodou DN 125 | m | 344 | 0 | 0 | 0 | 0 | 0 | 0 | 21 | 0 | 0 | 0 | 0 | 0 |  | Vlastní | Indiv | 0.048 | 16.512 |  | Práce | Běžná |  |  |  | POL1_0
70 | 998721101R00 | Přesun hmot pro vnitřní kanalizaci, výšky do 6 m | t | 0.4255 | 0 | 0 | 0 | 0 | 0 | 0 | 21 | 0 | 0 | 0 | 0 | 0 |  | Vlastní | Indiv | 1.47 | 0.62548 |  | Práce | Běžná |  |  |  | POL1_0
Díl: | 722 | Vnitřní vodovod |  |  |  | 78663.66 |  | 78663.66 |  | 0 | [17 empty] | DIL
71 | 722254110R00 | Demontáž hydrantových skříní | soubor | 1 | 0 | 0 | 0 | 0 | 0 | 0 | 21 | 0 | 0 | 0 | 0 | 0 |  | Vlastní | Indiv | 0.5 | 0.5 |  | Práce | Běžná |  |  |  | POL1_0
72 | 722130803R00 | Demontáž potrubí ocelových závitových DN 15-50 | m | 265 | 0 | 0 | 0 | 0 | 0 | 0 | 21 | 0 | 0 | 0 | 0.0067 | 1.7755 |  | Vlastní | Indiv | 0.239 | 63.335 |  | Práce | Běžná |  |  |  | POL1_0
73 | 722290821R00 | Přesun vybouraných hmot - vodovody, H do 6 m | t | 1.7755 | 0 | 0 | 0 | 0 | 0 | 0 | 21 | 0 | 0 | 0 | 0 | 0 |  | Vlastní | Indiv | 3.379 | 5.9994 |  | Práce | Běžná |  |  |  | POL1_0
74 | 722254211RT3 | Hydrantový systém, box s plnými dveřmi + HP, průměr 25/20, stálotvará hadice | kus | 1 | 0 | 0 | 0 | 0 | 0 | 0 | 21 | 0 | 0.03 | 0.03 | 0 | 0 |  | Vlastní | Indiv | 1.644 | 1.644 |  | Práce | Běžná |  |  |  | POL1_0
75 | 722234234R00 | Úpravna vody magnetická, pro potr. D 63,20 W, 230V, řídící jednotka na stěnu - NEOCEŇOVAT - zajišťuje ČEZ Energo, s.r.o. |  | 0 | 0 | 0 | 0 | 0 | 0 | 0 | 21 | 0 | 0 | 0 | 0 | 0 |  | Vlastní | Indiv | 0.704 | 0 |  | Práce | Běžná |  |  |  | POL1_0
76 | 722235213R00 | Kohout vod.kul,vnitř.-vnitř.z., DN 15,PN 40,+120°C | kus | 1 | 0 | 0 | 0 | 0 | 0 | 0 | 21 | 0 | 0.00018 | 0.00018 | 0 | 0 |  | Vlastní | Indiv | 0.165 | 0.165 |  | Práce | Běžná |  |  |  | POL1_0
77 | 722235214R00 | Kohout vod.kul,vnitř.-vnitř.z., DN 20,PN 25,+120°C, s vypouštěním | kus | 32 | 0 | 0 | 0 | 0 | 0 | 0 | 21 | 0 | 0.00028 | 0.00896 | 0 | 0 |  | Vlastní | Indiv | 0.207 | 6.624 |  | Práce | Běžná |  |  |  | POL1_0
78 | 722235215R00 | Kohout vod.kul,vnitř.-vnitř.z.,DN 25,PN 25,+120°C, s vypouštěním | kus | 15 | 0 | 0 | 0 | 0 | 0 | 0 | 21 | 0 | 0.00046 | 0.0069 | 0 | 0 |  | Vlastní | Indiv | 0.227 | 3.405 |  | Práce | Běžná |  |  |  | POL1_0
79 | 722235216R00 | Kohout vod.kul,vnitř.-vnitř.z.,DN 32,PN 25,+120°C, s vypouštěním | kus | 1 | 0 | 0 | 0 | 0 | 0 | 0 | 21 | 0 | 0.00068 | 0.00068 | 0 | 0 |  | Vlastní | Indiv | 0.269 | 0.269 |  | Práce | Běžná |  |  |  | POL1_0
80 | 722235218R00 | Kohout vod.kul,vnitř.-vnitř.z.,DN 50,PN 20,+120°C | kus | 3 | 0 | 0 | 0 | 0 | 0 | 0 | 21 | 0 | 0.00165 | 0.00495 | 0 | 0 |  | Vlastní | Indiv | 0.424 | 1.272 |  | Práce | Běžná |  |  |  | POL1_0
81 | 722221112R00 | Kohout vypouštěcí kulový, DN 15, PN 10, +90°C | kus | 2 | 0 | 0 | 0 | 0 | 0 | 0 | 21 | 0 | 0 | 0 | 0 | 0 |  | Vlastní | Indiv | 0.083 | 0.166 |  | Práce | Běžná |  |  |  | POL1_0
82 | 722235716R00 | Šoupátko vod.,vnitřní závity, DN 50, PN 16,+80°C | kus | 2 | 0 | 0 | 0 | 0 | 0 | 0 | 21 | 0 | 0 | 0 | 0 | 0 |  | Vlastní | Indiv | 0.424 | 0.848 |  | Práce | Běžná |  |  |  | POL1_0
83 | 722235646R00 | Klapka vod.zpětná vodorovná, DN 50, PN 10, +80°C | kus | 1 | 0 | 0 | 0 | 0 | 0 | 0 | 21 | 0 | 0.00135 | 0.00135 | 0 | 0 |  | Vlastní | Indiv | 0.424 | 0.424 |  | Práce | Běžná |  |  |  | POL1_0
84 | 722235651R00 | Ventil vod.zpětný, DN 15, PN 10, +80°C | kus | 1 | 698.54 | 698.54 | 698.54 | 698.54 | 0 | 0 | 21 | 845.2334 | 0.00016 | 0.00016 | 0 | 0 |  | Vlastní | Indiv | 0.165 | 0.165 |  | Práce | Běžná |  |  |  | POL1_0
85 | 722235692R00 | Termostatický cirkulační ventil s teploměrem DN 20, PN 16, +90°C, vč. izol. boxu | kus | 8 | 4509.24 | 36073.92 | 4509.24 | 36073.92 | 0 | 0 | 21 | 43649.4432 | 0.00037 | 0.00296 | 0 | 0 |  | Vlastní | Indiv | 0.207 | 1.656 |  | Práce | Běžná |  |  |  | POL1_0
86 | 722191131R00 | Hadice sanitární flexibilní, DN 15, délka 0,3 m | soubor | 3 | 0 | 0 | 0 | 0 | 0 | 0 | 21 | 0 | 0 | 0 | 0 | 0 |  | Vlastní | Indiv | 0.105 | 0.315 |  | Práce | Běžná |  |  |  | POL1_0
87 | 722223181R00 | Kohout vod.kul.výtokový, DN 15, PN 10, +90°C | kus | 1 | 0 | 0 | 0 | 0 | 0 | 0 | 21 | 0 | 0.00024 | 0.00024 | 0 | 0 |  | Vlastní | Indiv | 0.083 | 0.083 |  | Práce | Běžná |  |  |  | POL1_0
88 | 722223182R00 | Kohout vod.kul.výtokový, DN 20, PN 10, +90 | kus | 1 | 0 | 0 | 0 | 0 | 0 | 0 | 21 | 0 | 0.00031 | 0.00031 | 0 | 0 |  | Vlastní | Indiv | 0.114 | 0.114 |  | Práce | Běžná |  |  |  | POL1_0
89 | 722220111R00 | Nástěnka pro výtokový ventil G 1/2 | kus | 13 | 0 | 0 | 0 | 0 | 0 | 0 | 21 | 0 | 0.00063 | 0.00819 | 0 | 0 |  | Vlastní | Indiv | 0.272 | 3.536 |  | Práce | Běžná |  |  |  | POL1_0
90 | 722220112R00 | Nástěnka pro výtokový ventil G 3/4 | kus | 1 | 0 | 0 | 0 | 0 | 0 | 0 | 21 | 0 | 0.00074 | 0.00074 | 0 | 0 |  | Vlastní | Indiv | 0.302 | 0.302 |  | Práce | Běžná |  |  |  | POL1_0
91 | 722220121R00 | Nástěnka pro baterii G 1/2 | pár | 10 | 0 | 0 | 0 | 0 | 0 | 0 | 21 | 0 | 0.00148 | 0.0148 | 0 | 0 |  | Vlastní | Indiv | 0.54 | 5.4 |  | Práce | Běžná |  |  |  | POL1_0
92 | 722190401R00 | Vyvedení a upevnění výpustek DN 15 | kus | 14 | 0 | 0 | 0 | 0 | 0 | 0 | 21 | 0 | 0 | 0 | 0 | 0 |  | Vlastní | Indiv | 0.425 | 5.95 |  | Práce | Běžná |  |  |  | POL1_0
93 | 722190402R00 | Vyvedení a upevnění výpustek DN 20 | kus | 1 | 0 | 0 | 0 | 0 | 0 | 0 | 21 | 0 | 0 | 0 | 0 | 0 |  | Vlastní | Indiv | 0.425 | 0.425 |  | Práce | Běžná |  |  |  | POL1_0
94 | 722172412R00 | Potrubí z PP-RCT, D 25 x 2,8 mm, SDR 9, PN 22, vč.zednických výpomocí | m | 219 | 0 | 0 | 0 | 0 | 0 | 0 | 21 | 0 | 0.00058 | 0.12702 | 0 | 0 |  | Vlastní | Indiv | 0.6159 | 134.8821 |  | Práce | Běžná |  |  |  | POL1_0
95 | 722172413R00 | Potrubí z PP-RCT, D 32 x 3,6 mm, SDR 9, PN 22, vč. zednických výpomocí | m | 149 | 0 | 0 | 0 | 0 | 0 | 0 | 21 | 0 | 0.00074 | 0.11026 | 0 | 0 |  | Vlastní | Indiv | 0.6828 | 101.7372 |  | Práce | Běžná |  |  |  | POL1_0
96 | 722172414R00 | Potrubí z PP-RCT, D 40 x 4,5 mm, SDR 9, PN 22 | m | 49 | 0 | 0 | 0 | 0 | 0 | 0 | 21 | 0 | 0.00111 | 0.05439 | 0 | 0 |  | Vlastní | Indiv | 0.7547 | 36.9803 |  | Práce | Běžná |  |  |  | POL1_0
97 | 722172415R00 | Potrubí z PP-RCT, D 50x5,6 mm, SDR 9, PN 22 | m | 44 | 0 | 0 | 0 | 0 | 0 | 0 | 21 | 0 | 0.006 | 0.264 | 0 | 0 |  | Vlastní | Indiv | 0.9257 | 40.7308 |  | Práce | Běžná |  |  |  | POL1_0
98 | 722172416R00 | Potrubí z PP-RCT, D 63x7,1 mm, SDR 9, PN 22 | m | 101 | 0 | 0 | 0 | 0 | 0 | 0 | 21 | 0 | 0.00677 | 0.68377 | 0 | 0 |  | Vlastní | Indiv | 1.0048 | 101.4848 |  | Práce | Běžná |  |  |  | POL1_0
99 | 722132115R00 | Potrubí ocel vně/vni pozink., DN 25 | m | 3 | 0 | 0 | 0 | 0 | 0 | 0 | 21 | 0 | 0.00133 | 0.00399 | 0 | 0 |  | Vlastní | Indiv | 0.285 | 0.855 |  | Práce | Běžná |  |  |  | POL1_0
100 | 722132116R00 | Potrubí ocel vně/vni pozink., DN 32 | m | 6 | 0 | 0 | 0 | 0 | 0 | 0 | 21 | 0 | 0.00162 | 0.00972 | 0 | 0 |  | Vlastní | Indiv | 0.319 | 1.914 |  | Práce | Běžná |  |  |  | POL1_0
101 | 722132117R00 | Potrubí ocel vně/vni pozink., DN 40 | m | 14 | 0 | 0 | 0 | 0 | 0 | 0 | 21 | 0 | 0.00193 | 0.02702 | 0 | 0 |  | Vlastní | Indiv | 0.332 | 4.648 |  | Práce | Běžná |  |  |  | POL1_0
102 | 722132118R00 | Potrubí ocel vně/vni pozink., DN 50 | m | 23 | 0 | 0 | 0 | 0 | 0 | 0 | 21 | 0 | 0.00247 | 0.05681 | 0 | 0 |  | Vlastní | Indiv | 0.348 | 8.004 |  | Práce | Běžná |  |  |  | POL1_0
103 | 722181214RT8 | Izolace návleková z pěněného PE, tl. stěny 20 mm, vnitřní průměr 25 mm | m | 219 | 0 | 0 | 0 | 0 | 0 | 0 | 21 | 0 | 7e-05 | 0.01533 | 0 | 0 |  | Vlastní | Indiv | 0.129 | 28.251 |  | Práce | Běžná |  |  |  | POL1_0
104 | 722181214RU1 | Izolace návleková z pěněného PE, tl. stěny 20 mm, vnitřní průměr 32 mm | m | 66 | 0 | 0 | 0 | 0 | 0 | 0 | 21 | 0 | 7e-05 | 0.00462 | 0 | 0 |  | Vlastní | Indiv | 0.142 | 9.372 |  | Práce | Běžná |  |  |  | POL1_0
105 | 722181214RU2 | Izolace návleková z pěněného PE, tl. stěny 20 mm, vnitřní průměr 35 mm | m | 3 | 0 | 0 | 0 | 0 | 0 | 0 | 21 | 0 | 7e-05 | 0.00021 | 0 | 0 |  | Vlastní | Indiv | 0.142 | 0.426 |  | Práce | Běžná |  |  |  | POL1_0
106 | 722181214RV9 | Izolace návleková z pěněného PE, tl. stěny 20 mm, vnitřní průměr 40 mm | m | 90 | 0 | 0 | 0 | 0 | 0 | 0 | 21 | 0 | 0.00012 | 0.0108 | 0 | 0 |  | Vlastní | Indiv | 0.157 | 14.13 |  | Práce | Běžná |  |  |  | POL1_0
107 | 722181214RW4 | Izolace návleková z pěněného PE, tl. stěny 20 mm, vnitřní průměr 48 mm | m | 14 | 0 | 0 | 0 | 0 | 0 | 0 | 21 | 0 | 0.00016 | 0.00224 | 0 | 0 |  | Vlastní | Indiv | 0.17 | 2.38 |  | Práce | Běžná |  |  |  | POL1_0
108 | 722181214RW6 | Izolace návleková z pěněného PE, tl. stěny 20 mm, vnitřní průměr 50 mm | m | 22 | 0 | 0 | 0 | 0 | 0 | 0 | 21 | 0 | 0.00016 | 0.00352 | 0 | 0 |  | Vlastní | Indiv | 0.17 | 3.74 |  | Práce | Běžná |  |  |  | POL1_0
109 | 722181214RY3 | Izolace návleková z pěněného PE, tl. stěny 20 mm, vnitřní průměr 63 mm | m | 23 | 0 | 0 | 0 | 0 | 0 | 0 | 21 | 0 | 0.00021 | 0.00483 | 0 | 0 |  | Vlastní | Indiv | 0.2 | 4.6 |  | Práce | Běžná |  |  |  | POL1_0
110 | 722181214RY3 | Izolace návleková z pěněného PE, tl. stěny 20 mm, vnitřní průměr 63 mm | m | 70 | 0 | 0 | 0 | 0 | 0 | 0 | 21 | 0 | 0.00021 | 0.0147 | 0 | 0 |  | Vlastní | Indiv | 0.2 | 14 |  | Práce | Běžná |  |  |  | POL1_0
111 | 722280106R00 | Tlaková zkouška vodovodního potrubí do DN 32 | m | 426 | 0 | 0 | 0 | 0 | 0 | 0 | 21 | 0 | 0 | 0 | 0 | 0 |  | Vlastní | Indiv | 0.029 | 12.354 |  | Práce | Běžná |  |  |  | POL1_0
112 | 722280107R00 | Tlaková zkouška vodovodního potrubí DN 40 | m | 58 | 0 | 0 | 0 | 0 | 0 | 0 | 21 | 0 | 0 | 0 | 0 | 0 |  | Vlastní | Indiv | 0.031 | 1.798 |  | Práce | Běžná |  |  |  | POL1_0
113 | 722280108R00 | Tlaková zkouška vodovodního potrubí DN 50 | m | 124 | 0 | 0 | 0 | 0 | 0 | 0 | 21 | 0 | 0 | 0 | 0 | 0 |  | Vlastní | Indiv | 0.042 | 5.208 |  | Práce | Běžná |  |  |  | POL1_0
114 | 722290234R00 | Proplach a dezinfekce vodovod.potrubí DN 80 | m | 608 | 68.9 | 41891.2 | 68.9 | 41891.2 | 0 | 0 | 21 | 50688.352 | 1e-05 | 0.00608 | 0 | 0 |  | Vlastní | Indiv | 0.062 | 37.696 |  | Práce | Běžná |  |  |  | POL1_0
115 | 998722101R00 | Přesun hmot pro vnitřní vodovod, výšky do 6 m | t | 1.4812 | 0 | 0 | 0 | 0 | 0 | 0 | 21 | 0 | 0 | 0 | 0 | 0 |  | Vlastní | Indiv | 1.327 | 1.9655 |  | Práce | Běžná |  |  |  | POL1_0
Díl: | 725 | Zařizovací předměty |  |  |  | 100932.86 |  | 100932.86 |  | 0 | [17 empty] | DIL
116 | 725110811R00 | Demontáž klozetů splachovacích | soubor | 4 | 0 | 0 | 0 | 0 | 0 | 0 | 21 | 0 | 0 | 0 | 0.01933 | 0.07732 |  | Vlastní | Indiv | 0.59 | 2.36 |  | Práce | Běžná |  |  |  | POL1_0
117 | 725210821R00 | Demontáž umyvadel bez výtokových armatur | soubor | 9 | 0 | 0 | 0 | 0 | 0 | 0 | 21 | 0 | 0 | 0 | 0.01946 | 0.17514 |  | Vlastní | Indiv | 0.382 | 3.438 |  | Práce | Běžná |  |  |  | POL1_0
118 | 725330820R00 | Demontáž výlevky diturvitové vč. splach. nádržky | soubor | 1 | 0 | 0 | 0 | 0 | 0 | 0 | 21 | 0 | 0 | 0 | 0.0347 | 0.0347 |  | Vlastní | Indiv | 0.569 | 0.569 |  | Práce | Běžná |  |  |  | POL1_0
119 | 725530827R00 | Demontáž, zásobník elektrický akumulační do 1200 l | soubor | 1 | 0 | 0 | 0 | 0 | 0 | 0 | 21 | 0 | 0 | 0 | 0.82115 | 0.82115 |  | Vlastní | Indiv | 2.843 | 2.843 |  | Práce | Běžná |  |  |  | POL1_0
120 | 725860811R00 | Demontáž uzávěrek zápachových jednoduchých | kus | 9 | 0 | 0 | 0 | 0 | 0 | 0 | 21 | 0 | 0 | 0 | 0.00085 | 0.00765 |  | Vlastní | Indiv | 0.038 | 0.342 |  | Práce | Běžná |  |  |  | POL1_0
121 | 725810811R00 | Demontáž ventilu výtokového nástěnného | kus | 5 | 0 | 0 | 0 | 0 | 0 | 0 | 21 | 0 | 0 | 0 | 0.00049 | 0.00245 |  | Vlastní | Indiv | 0.114 | 0.57 |  | Práce | Běžná |  |  |  | POL1_0
122 | 725820801R00 | Demontáž baterie nástěnné do G 3/4 | soubor | 16 | 0 | 0 | 0 | 0 | 0 | 0 | 21 | 0 | 0 | 0 | 0.00156 | 0.02496 |  | Vlastní | Indiv | 0.217 | 3.472 |  | Práce | Běžná |  |  |  | POL1_0
123 | 725590811R00 | Přesun vybour.hmot, zařizovací předměty H 6 m | t | 1.1434 | 0 | 0 | 0 | 0 | 0 | 0 | 21 | 0 | 0 | 0 | 0 | 0 |  | Vlastní | Indiv | 3.169 | 3.6233 |  | Práce | Běžná |  |  |  | POL1_0
124 | 725013165R00 | Klozet kombi,nádrž s armat. odpad.svislý, bílý | soubor | 1 | 6365.2 | 6365.2 | 6365.2 | 6365.2 | 0 | 0 | 21 | 7701.892 | 0.02794 | 0.02794 | 0 | 0 |  | Vlastní | Indiv | 1.5 | 1.5 |  | Práce | Běžná |  |  |  | POL1_0
125 | 725013163R00 | Klozet kombi, nádrž s armat. odpad.vodorovný, bílý | soubor | 1 | 6353.3 | 6353.3 | 6353.3 | 6353.3 | 0 | 0 | 21 | 7687.493 | 0.02794 | 0.02794 | 0 | 0 |  | Vlastní | Indiv | 1.5 | 1.5 |  | Práce | Běžná |  |  |  | POL1_0
126 | 725017162R00 | Umyvadlo na šrouby, 55 x 45 cm, bílé, bez otvoru pro stoj. baterii | soubor | 6 | 3662.3 | 21973.8 | 3662.3 | 21973.8 | 0 | 0 | 21 | 26588.298 | 0.01401 | 0.08406 | 0 | 0 |  | Vlastní | Indiv | 1.189 | 7.134 |  | Práce | Běžná |  |  |  | POL1_0
127 | 725019101R00 | Výlevka stojící s plastovou mřížkou, bílá | soubor | 1 | 6757.6 | 6757.6 | 6757.6 | 6757.6 | 0 | 0 | 21 | 8176.696 | 0.01444 | 0.01444 | 0 | 0 |  | Vlastní | Indiv | 1.25 | 1.25 |  | Práce | Běžná |  |  |  | POL1_0
128 | 28696621R | Nádržka splachovací plastová nízkopoložená, 3/6 l, boční přívod vody | kus | 1 | 1691.76 | 1691.76 | 1691.76 | 1691.76 | 0 | 0 | 21 | 2047.0296 | 0.0034 | 0.0034 | 0 | 0 |  | Vlastní | Indiv | 0 | 0 |  | Specifikace | Běžná |  |  |  | POL3_0
129 | 725119106R00 | Montáž splach.nádrží nízkopoložených s ventilem | kus | 1 | 593.6 | 593.6 | 593.6 | 593.6 | 0 | 0 | 21 | 718.256 | 0.00011 | 0.00011 | 0 | 0 |  | Vlastní | Indiv | 0.973 | 0.973 |  | Práce | Běžná |  |  |  | POL1_0
130 | 725980122R00 | Dvířka z plastu, 150 x 300 mm | kus | 20 | 357.75 | 7155 | 357.75 | 7155 | 0 | 0 | 21 | 8657.55 | 0.0007 | 0.014 | 0 | 0 |  | Vlastní | Indiv | 0.37 | 7.4 |  | Práce | Běžná |  |  |  | POL1_0
131 | 725814101R00 | Ventil rohový s filtrem, DN 15 x DN 10 | soubor | 9 | 357.22 | 3214.98 | 357.22 | 3214.98 | 0 | 0 | 21 | 3890.1258 | 0.00024 | 0.00216 | 0 | 0 |  | Vlastní | Indiv | 0.124 | 1.116 |  | Práce | Běžná |  |  |  | POL1_0
132 | 725814102R00 | kohout rohový kulový, DN 15 x DN 10, zpětná klapka | soubor | 2 | 336.02 | 672.04 | 336.02 | 672.04 | 0 | 0 | 21 | 813.1684 | 0.00024 | 0.00048 | 0 | 0 |  | Vlastní | Indiv | 0.124 | 0.248 |  | Práce | Běžná |  |  |  | POL1_0
133 | 725814122R00 | Ventil pračkový se zpět.klapkou, DN15 x DN20, rohový | soubor | 2 | 324.36 | 648.72 | 324.36 | 648.72 | 0 | 0 | 21 | 784.9512 | 0.00024 | 0.00048 | 0 | 0 |  | Vlastní | Indiv | 0.124 | 0.248 |  | Práce | Běžná |  |  |  | POL1_0
134 | 55144201R | Baterie umyvadlová, nástěnná, směš., páková, chrom, připoj. rozteč 150 mm | kus | 6 | 2063.82 | 12382.92 | 2063.82 | 12382.92 | 0 | 0 | 21 | 14983.3332 | 0.0012 | 0.0072 | 0 | 0 |  | Vlastní | Indiv | 0 | 0 |  | Specifikace | Běžná |  |  |  | POL3_0
135 | 55145013R | Baterie dřezová nástěnná, směš., páková, chrom, připoj. rozteč 150 mm | kus | 1 | 2813.24 | 2813.24 | 2813.24 | 2813.24 | 0 | 0 | 21 | 3404.0204 | 0.0011 | 0.0011 | 0 | 0 |  | Vlastní | Indiv | 0 | 0 |  | Specifikace | Běžná |  |  |  | POL3_0
136 | 725829202R00 | Montáž baterie umyv.a dřezové nástěnné | kus | 7 | 371 | 2597 | 371 | 2597 | 0 | 0 | 21 | 3142.37 | 0.00018 | 0.00126 | 0 | 0 |  | Vlastní | Indiv | 0.476 | 3.332 |  | Práce | Běžná |  |  |  | POL1_0
137 | 55145009R | Baterie sprch směš nástěnná, chrom, připoj. 150 mm, sprchový set pro baterie se spodním vývodem | kus | 3 | 4872.82 | 14618.46 | 4872.82 | 14618.46 | 0 | 0 | 21 | 17688.3366 | 0.00148 | 0.00444 | 0 | 0 |  | Vlastní | Indiv | 0 | 0 |  | Specifikace | Běžná |  |  |  | POL3_0
138 | 725849200R00 | Montáž baterií sprchových, nastavitelná výška | kus | 3 | 795 | 2385 | 795 | 2385 | 0 | 0 | 21 | 2885.85 | 0.00013 | 0.00039 | 0 | 0 |  | Vlastní | Indiv | 0.655 | 1.965 |  | Práce | Běžná |  |  |  | POL1_0
139 | 725860109R00 | Uzávěrka zápachová umyvadlová, D 40 | kus | 8 | 292.56 | 2340.48 | 292.56 | 2340.48 | 0 | 0 | 21 | 2831.9808 | 0.00042 | 0.00336 | 0 | 0 |  | Vlastní | Indiv | 0.246 | 1.968 |  | Práce | Běžná |  |  |  | POL1_0
140 | 725860202R00 | Zápachová uzávěrka dřezová, D 50 mm | kus | 2 | 477 | 954 | 477 | 954 | 0 | 0 | 21 | 1154.34 | 0.00022 | 0.00044 | 0 | 0 |  | Vlastní | Indiv | 0.246 | 0.492 |  | Práce | Běžná |  |  |  | POL1_0
141 | 55162349R | Vodní zápachová uzávěrka podomíková, DN 40, pro odkapávající kondenzát od klimatizace | kus | 4 | 0 | 0 | 0 | 0 | 0 | 0 | 21 | 0 | 0.00031 | 0.00124 | 0 | 0 |  | Vlastní | Indiv | 0 | 0 |  | Specifikace | Běžná |  |  |  | POL3_0
142 | 55162347R | Vodní zápachová uzávěrka, D 40, s kuličkou, pro kondenzát od VZT | kus | 4 | 0 | 0 | 0 | 0 | 0 | 0 | 21 | 0 | 0.00036 | 0.00144 | 0 | 0 |  | Vlastní | Indiv | 0 | 0 |  | Specifikace | Běžná |  |  |  | POL3_0
143 | 55162150.AR | Nálevka se sifonem a kuličkou, D 32, držák hadiček | kus | 2 | 507.21 | 1014.42 | 507.21 | 1014.42 | 0 | 0 | 21 | 1227.4482 | 9e-05 | 0.00018 | 0 | 0 |  | Vlastní | Indiv | 0 | 0 |  | Specifikace | Běžná |  |  |  | POL3_0
144 | 725869101R00 | Montáž uzávěrek zápach. D 32 | kus | 2 | 186.56 | 373.12 | 186.56 | 373.12 | 0 | 0 | 21 | 451.4752 | 0.0001 | 0.0002 | 0 | 0 |  | Vlastní | Indiv | 0.246 | 0.492 |  | Práce | Běžná |  |  |  | POL1_0
145 | 725869204R00 | Montáž uzávěrek zápach. D 40 | kus | 8 | 195.04 | 1560.32 | 195.04 | 1560.32 | 0 | 0 | 21 | 1887.9872 | 0.00015 | 0.0012 | 0 | 0 |  | Vlastní | Indiv | 0.25 | 2 |  | Práce | Běžná |  |  |  | POL1_0
146 | 725869218R00 | Montáž U-sifonu | kus | 13 | 258.64 | 3362.32 | 258.64 | 3362.32 | 0 | 0 | 21 | 4068.4072 | 0.00014 | 0.00182 | 0 | 0 |  | Vlastní | Indiv | 0.246 | 3.198 |  | Práce | Běžná |  |  |  | POL1_0
147 | 725860180RT1 | Sifon pračkový, D 50 mm nerezová deska, podomítková uzávěrka | kus | 3 | 0 | 0 | 0 | 0 | 0 | 0 | 21 | 0 | 0.00028 | 0.00084 | 0 | 0 |  | Vlastní | Indiv | 0.246 | 0.738 |  | Práce | Běžná |  |  |  | POL1_0
148 | 55161640R | WC manžeta centrická | kus | 1 | 129.32 | 129.32 | 129.32 | 129.32 | 0 | 0 | 21 | 156.4772 | 0.00024 | 0.00024 | 0 | 0 |  | Vlastní | Indiv | 0 | 0 |  | Specifikace | Běžná |  |  |  | POL3_0
149 | 55161656R | WC dopojení pružné 250 - 400 | kus | 3 | 267.12 | 801.36 | 267.12 | 801.36 | 0 | 0 | 21 | 969.6456 | 0.00054 | 0.00162 | 0 | 0 |  | Vlastní | Indiv | 0 | 0 |  | Specifikace | Běžná |  |  |  | POL3_0
150 | 55161652R | WC dopojení - koleno 90° | kus | 1 | 174.9 | 174.9 | 174.9 | 174.9 | 0 | 0 | 21 | 211.629 | 0.00032 | 0.00032 | 0 | 0 |  | Vlastní | Indiv | 0 | 0 |  | Specifikace | Běžná |  |  |  | POL3_0
151 | 28615442.AR | Kus čisticí HTRE D 75 mm PP | kus | 3 | 0 | 0 | 0 | 0 | 0 | 0 | 21 | 0 | 0.0002 | 0.0006 | 0 | 0 |  | Vlastní | Indiv | 0 | 0 |  | Specifikace | Běžná |  |  |  | POL3_0
152 | 28615443.AR | Kus čisticí HTRE D 110 mm PP | kus | 16 | 0 | 0 | 0 | 0 | 0 | 0 | 21 | 0 | 0.00038 | 0.00608 | 0 | 0 |  | Vlastní | Indiv | 0 | 0 |  | Specifikace | Běžná |  |  |  | POL3_0
153 | 28615445.AR | Kus čisticí HTRE D 160 mm PP | kus | 2 | 0 | 0 | 0 | 0 | 0 | 0 | 21 | 0 | 0.00063 | 0.00126 | 0 | 0 |  | Vlastní | Indiv | 0 | 0 |  | Specifikace | Běžná |  |  |  | POL3_0
154 | 998725101R00 | Přesun hmot pro zařizovací předměty, výšky do 6 m | t | 0.21024 | 0 | 0 | 0 | 0 | 0 | 0 | 21 | 0 | 0 | 0 | 0 | 0 |  | Vlastní | Indiv | 1.517 | 0.31893 |  | Práce | Běžná |  |  |  | POL1_0
Díl: | 767 | Konstrukce zámečnické |  |  |  | 0 |  | 0 |  | 0 | [17 empty] | DIL
155 | 767995106R00 | Výroba a montáž kov.závěsných konstr. do 250 kg | kg | 190 | 0 | 0 | 0 | 0 | 0 | 0 | 21 | 0 | 5e-05 | 0.0095 | 0 | 0 |  | Vlastní | Indiv | 0.052 | 9.88 |  | Práce | Běžná |  |  |  | POL1_0
Díl: | VN | Vedlejší náklady |  |  |  | -161556.12 |  | 0 |  | -161556.12 | [17 empty] | DIL
156 | 1 | ZTI 1.Etapa - dle SoD | - | -1 | 161556.12 | -161556.12 | 0 | 0 | 161556.12 | -161556.12 | 21 | -195482.9052 | 0 | 0 | 0 | 0 |  | Vlastní | Indiv | 0 | 0 |  | Práce | Běžná |  |  |  | POL1_0
[26 empty] | 15 | 21 | DPH
END
Note on S6: Jedná se o informaci, zda se jedná o položku, která je do rozpočtu zadána z cenové soustavy RTS, nebo vlastní.
Note on T6: Jedná se o název CÚ, která je zadána u položky rozpočtu

## 11 04 Pol
Položkový rozpočet | [27 empty] | #TypZaznamu#
S: | 050a | Přelouč - dokončení rozpracované stavby + profese | [25 empty] | STA
O: | 11 | Dodatek č. 3 | [22 empty] | STA |  |  | OBJ
R: | 04 | ZL č. 35 - zasklení na žádost investora | [25 empty] | ROZ
P.č. | Číslo položky | Název položky | MJ | Množství | Cena / MJ | Celkem | Dodávka | Dodávka celk. | Montáž | Montáž celk. | DPH | Cena s DPH | Hmotnost / MJ | Hmotnost celk.(t) | Dem. hmotnost / MJ | Dem. hmotnost celk.(t) | Ceník | Cen. soustava / platnost | Cenová úroveň | Nhod / MJ | Nhod celk. | Dodavatel | Typ položky | Stav položky
Díl: | 787 | Zasklívání |  |  |  | 17850 |  | 15902.08 |  | 1947.92 | [17 empty] | DIL
1 | Pol VL01 | Zasklení na žádost investora | kompl. | 1 | 17850 | 17850 | 15902.08 | 15902.08 | 1947.92 | 1947.92 | 21 | 21598.5 | 0.03283 | 0.03283 | 0 | 0 |  | Vlastní | Indiv | 0.548 | 0.548 |  | Práce | Běžná |  |  |  | POL1_
|  | Sklo 144,5x90,5cm - 2ks : | [25 empty] | VV | 0
|  | Izolační sklo 4-18-drátkosklo - 115,9x125,6cm - 1ks : | [25 empty] | VV | 0
|  | Likvidace odpadu, úklid, přesun hmot včetně dopravy : 1 |  | 1 | [23 empty] | VV | 0
[26 empty] | 15 | 21 | DPH
END
Note on S6: Jedná se o informaci, zda se jedná o položku, která je do rozpočtu zadána z cenové soustavy RTS, nebo vlastní.
Note on T6: Jedná se o název CÚ, která je zadána u položky rozpočtu

## 11 05 Pol
Položkový rozpočet | [27 empty] | #TypZaznamu#
S: | 050a | Přelouč - dokončení rozpracované stavby + profese | [25 empty] | STA
O: | 11 | Dodatek č. 3 | [22 empty] | STA |  |  | OBJ
R: | 05 | ZL č. 36 - začištění omítek nad soklem 2,3.Etapa | [25 empty] | ROZ
P.č. | Číslo položky | Název položky | MJ | Množství | Cena / MJ | Celkem | Dodávka | Dodávka celk. | Montáž | Montáž celk. | DPH | Cena s DPH | Hmotnost / MJ | Hmotnost celk.(t) | Dem. hmotnost / MJ | Dem. hmotnost celk.(t) | Ceník | Cen. soustava / platnost | Cenová úroveň | Nhod / MJ | Nhod celk. | Dodavatel | Typ položky | Stav položky
Díl: | 6 | Úpravy povrchů, podlahy a osazování výplní |  |  |  | 51269.1 |  | 0 |  | 51269.1 | [17 empty] | DIL
1 | 619995001 | Začištění omítek kolem oken, dveří, podlah nebo obkladů | m | 240.7 | 213 | 51269.1 | 0 | 0 | 213 | 51269.1 | 21 | 62035.611 | 0.0015 | 0.36105 | 0 | 0 |  | URS | Indiv | 0 | 0 |  | Práce | Běžná |  |  |  | POL1_1
|  | Sokl - 2.Etapa : 10,7 |  | 10.7 | [23 empty] | VV | 0
|  | Sokl - 3. Etapa : 230 |  | 230 | [23 empty] | VV | 0
Díl: | 998 | Přesun hmot |  |  |  | 870.53 |  | 0 |  | 870.53 | [17 empty] | DIL
2 | 998018002 | Přesun hmot ruční pro budovy v do 12 m | t | 0.36105 | 2411.12 | 870.53 | 0 | 0 | 2411.12 | 870.5349 | 21 | 1053.3413 | 0 | 0 | 0 | 0 |  | URS | Indiv | 0 | 0 |  | Práce | Běžná |  |  |  | POL1_1
[26 empty] | 15 | 21 | DPH
END
Note on S6: Jedná se o informaci, zda se jedná o položku, která je do rozpočtu zadána z cenové soustavy RTS, nebo vlastní.
Note on T6: Jedná se o název CÚ, která je zadána u položky rozpočtu

## 11 06 Pol
Položkový rozpočet | [27 empty] | #TypZaznamu#
S: | 050a | Přelouč - dokončení rozpracované stavby + profese | [25 empty] | STA
O: | 11 | Dodatek č. 3 | [22 empty] | STA |  |  | OBJ
R: | 06 | ZL č. 37 - rampa, hlavní vstup - 1.Etapa | [25 empty] | ROZ
P.č. | Číslo položky | Název položky | MJ | Množství | Cena / MJ | Celkem | Dodávka | Dodávka celk. | Montáž | Montáž celk. | DPH | Cena s DPH | Hmotnost / MJ | Hmotnost celk.(t) | Dem. hmotnost / MJ | Dem. hmotnost celk.(t) | Ceník | Cen. soustava / platnost | Cenová úroveň | Nhod / MJ | Nhod celk. | Dodavatel | Typ položky | Stav položky
Díl: | 4 | Vodorovné konstrukce |  |  |  | 40204.87 |  | 0 |  | 40204.87 | [17 empty] | DIL
1 | 430321414 | Schodišťová konstrukce a rampa ze ŽB tř. C 25/30 | m3 | 4.231 | 7663.98 | 32426.3 | 0 | 0 | 7663.98 | 32426.2994 | 21 | 39235.823 | 2.4534 | 10.3802 | 0 | 0 |  | URS | ÚRS 20 01 | 0 | 0 |  | Práce | Běžná |  |  |  | POL1_1
|  | Dle SoD: : | [25 empty] | VV | 0
|  | 1,46*0,35*(1,8+1,6+1,8) : | [25 empty] | VV | 0
|  | (1,46+1,15)/2*0,35*2,5*2 : | [25 empty] | VV | 0
|  | 1,15*0,35*1,5*2 : | [25 empty] | VV | 0
|  | (1,15+0,84)/2*0,35*2,5*2 : | [25 empty] | VV | 0
|  | 0,84*0,35*1,6 : | [25 empty] | VV | 0
|  | Rampa základ : | [25 empty] | VV | 0
|  | (1,8+2,8+1,5+2,8)*0,32*0,2 : | [25 empty] | VV | 0
|  | (0,3+2,8+1,5+2,8)*0,32*0,2 : | [25 empty] | VV | 0
|  | Rampa stěny : | [25 empty] | VV | 0
|  | (1,8+2,8+1,5+2,8)*1,9*0,12 : | [25 empty] | VV | 0
|  | 1,5*0,2*0,12 : | [25 empty] | VV | 0
|  | Deska rampy : | [25 empty] | VV | 0
|  | -11,469 |  | -11.469 | [23 empty] | VV | 0
|  | Skutečnost : 3,3+2,5+1,5+1,6+0,8+0,3+0,4+1,2+0,8+0,8+2,5 |  | 15.7 | [23 empty] | VV | 0
2 | 430361821 | Výztuž schodišťové konstrukce a rampy betonářskou ocelí 10 505 | t | 0.01864 | 107736.27 | 2008.2 | 0 | 0 | 107736.27 | 2008.2041 | 21 | 2429.922 | 1.0489 | 0.019551 | 0 | 0 |  | URS | ÚRS 20 01 | 0 | 0 |  | Práce | Běžná |  |  |  | POL1_1
|  | Roxor 10mm : (1,41*2*3+1*4)*0,64/1000 |  | 0.00797 | [23 empty] | VV | 0
|  | (1,945*2*3+1*5)*0,64/1000 |  | 0.01067 | [23 empty] | VV | 0
3 | 430362021 | Výztuž schodišťové konstrukce a rampy svařovanými sítěmi Kari | t | 0.07082 | 81479.33 | 5770.37 | 0 | 0 | 81479.33 | 5770.3662 | 21 | 6982.1477 | 1.0628 | 0.075265 | 0 | 0 |  | URS | ÚRS 20 01 | 0 | 0 |  | Práce | Běžná |  |  |  | POL1_1
|  | (1,515+0,285*2)*3,5*1,3*4,44/1000 |  | 0.04212 | [23 empty] | VV | 0
|  | (1,63+0,285*2)*2,26*1,3*4,44/1000 |  | 0.0287 | [23 empty] | VV | 0
Díl: | 9 | Ostatní konstrukce a práce, bourání |  |  |  | 3898.15 |  | 139.75 |  | 3758.4 | [17 empty] | DIL
4 | 985331213 | Dodatečné vlepování betonářské výztuže D 12 mm do chemické malty včetně vyvrtání otvoru | m | 2.61 | 1440 | 3758.4 | 0 | 0 | 1440 | 3758.4 | 21 | 4547.664 | 0.00043 | 0.0011223 | 0 | 0 |  | URS | Indiv | 0 | 0 |  | Práce | Běžná |  |  |  | POL1_1
|  | Kotvení Kari - 3ks/m : (2,3+3,5)*3*0,15 |  | 2.61 | [23 empty] | VV | 0
5 | 13285291R | Tyč žebírková pro betonářskou výztuž B500B, d 10 mm | t | 0.00367 | 38080 | 139.75 | 38080 | 139.7536 | 0 | 0 | 21 | 169.0975 | 1 | 0.00367 | 0 | 0 | SPCM | RTS 23/ II | RTS 23/ I | 0 | 0 |  | Specifikace | Běžná |  |  |  | POL3_0
|  | 5,22*0,64*1,1/1000 |  | 0.00367 | [23 empty] | VV | 0
Díl: | 998 | Přesun hmot |  |  |  | 11730.8 |  | 0 |  | 11730.8 | [17 empty] | DIL
6 | 998017002 | Přesun hmot s omezením mechanizace pro budovy v do 12 m | t | 10.4798 | 1119.37 | 11730.8 | 0 | 0 | 1119.37 | 11730.7961 | 21 | 14194.268 | 0 | 0 | 0 | 0 |  | URS | ÚRS 20 01 | 0 | 0 |  | Práce | Běžná |  |  |  | POL1_1
Díl: | 767 | Konstrukce zámečnické |  |  |  | 34113.78 |  | 21352.61 |  | 12761.17 | [17 empty] | DIL
7 | 767995113 | Montáž atypických zámečnických konstrukcí hmotnosti do 20 kg | kg | 5.8 | 141.38 | 820 | 0 | 0 | 141.38 | 820.004 | 21 | 992.2 | 6e-05 | 0.000348 | 0 | 0 |  | URS | ÚRS 20 01 | 0 | 0 |  | Práce | Běžná |  |  |  | POL1_7
|  | "ozn.43" : | [25 empty] | VV | 0
|  | Madlo(6) - 1,4*4,1=5,8kg : 5,8 |  | 5.8 | [23 empty] | VV | 0
8 | 767995116 | Montáž atypických zámečnických konstrukcí hmotnosti do 250 kg | kg | 95.9472 | 59.49 | 5707.9 | 0 | 0 | 59.49 | 5707.8989 | 21 | 6906.559 | 5e-05 | 0.0047974 | 0 | 0 |  | URS | ÚRS 20 01 | 0 | 0 |  | Práce | Běžná |  |  |  | POL1_7
|  | Sloupek D02 - Dle SoD 9ks - skutečnosr 11ks : 3*0,8*2,978 |  | 7.1472 | [23 empty] | VV | 0
|  | Plotna - 3Ks : 3*0,9 |  | 2.7 | [23 empty] | VV | 0
|  | Ocelová trubka (1) - prodloužení madla + madlo navíc - 21m : 21*4,1 |  | 86.1 | [23 empty] | VV | 0
9 | 98541211.1 | Úprava stávajícího oplocení | kompl. | 1 | 5450 | 5450 | 0 | 0 | 5450 | 5450 | 21 | 6594.5 | 0 | 0 | 0 | 0 |  | Vlastní | Indiv | 0 | 0 |  | Práce | Běžná |  |  |  | POL1_
10 | 553000.42 | ozn.42 - ocelové zábradlí rampy a vstupních schodů viz. výkres č. D.1.1.21, povrchová úprava zinkovým žárováním včetně kotevního materiálu | kg | 95.9472 | 201.4 | 19323.77 | 201.4 | 19323.7661 | 0 | 0 | 21 | 23381.7617 | 0.001 | 0.095947 | 0 | 0 |  | Vlastní | Indiv | 0 | 0 |  | Specifikace | Běžná |  |  |  | POL3_0
|  | Sloupek D02 - Dle SoD 9ks - skutečnosr 11ks : 3*0,8*2,978 |  | 7.1472 | [23 empty] | VV | 0
|  | Plotna - 3Ks : 3*0,9 |  | 2.7 | [23 empty] | VV | 0
|  | Ocelová trubka (1) - prodloužení madla + madlo navíc - 21m : 21*4,1 |  | 86.1 | [23 empty] | VV | 0
11 | 553000.43 | ozn.43 - ocelové zábradlí hlavního vstupu u schodiště viz. výkres č. D.1.1.21, povrchová úprava zinkovým žárováním včetně kotevního materiálu | kg | 5.8 | 349.8 | 2028.84 | 349.8 | 2028.84 | 0 | 0 | 21 | 2454.8964 | 0.001 | 0.0058 | 0 | 0 |  | Vlastní | Indiv | 0 | 0 |  | Specifikace | Běžná |  |  |  | POL3_0
12 | 998767202R00 | Přesun hmot pro zámečnické konstr., výšky do 12 m | % | 333.3051 | 2.35 | 783.27 | 0 | 0 | 2.35 | 783.267 | 21 | 947.7567 | 0 | 0 | 0 | 0 |  | RTS 23/ II | RTS 23/ I | 0 | 0 |  | Přesun hmot | Běžná |  |  |  | POL7_
[26 empty] | 15 | 21 | DPH
END
Note on S6: Jedná se o informaci, zda se jedná o položku, která je do rozpočtu zadána z cenové soustavy RTS, nebo vlastní.
Note on T6: Jedná se o název CÚ, která je zadána u položky rozpočtu

## 11 07 Pol
Položkový rozpočet | [27 empty] | #TypZaznamu#
S: | 050a | Přelouč - dokončení rozpracované stavby + profese | [25 empty] | STA
O: | 11 | Dodatek č. 3 | [22 empty] | STA |  |  | OBJ
R: | 07 | ZL č. 38 - protipožární ucpávky (rozšíření o 8ks ucpávek) | [25 empty] | ROZ
P.č. | Číslo položky | Název položky | MJ | Množství | Cena / MJ | Celkem | Dodávka | Dodávka celk. | Montáž | Montáž celk. | DPH | Cena s DPH | Hmotnost / MJ | Hmotnost celk.(t) | Dem. hmotnost / MJ | Dem. hmotnost celk.(t) | Ceník | Cen. soustava / platnost | Cenová úroveň | Nhod / MJ | Nhod celk. | Dodavatel | Typ položky | Stav položky
Díl: | 799 | Ostatní |  |  |  | 14680 |  | 0 |  | 14680 | [17 empty] | DIL
1 | Pol Vl_01 | Protipožární manžeta na svazky kabelů, průměr: 150 mm | ks | 2 | 1714 | 3428 | 0 | 0 | 1714 | 3428 | 21 | 4147.88 | 0 | 0 | 0 | 0 |  | Vlastní | Indiv | 0 | 0 |  | Práce | Běžná |  |  |  | POL1_
2 | Pol Vl_02 | Akrylátový protipožární tmel, použití: dilatační spáry v sádrokartonových konstrukcích nebo mezi nim těsněni prostupů (ocelová nebo měděna potrubí) apod. | ks | 2 | 510 | 1020 | 0 | 0 | 510 | 1020 | 21 | 1234.2 | 0 | 0 | 0 | 0 |  | Vlastní | Indiv | 0 | 0 |  | Práce | Běžná |  |  |  | POL1_
3 | Pol Vl_03 | Univerzální upevňovací šroub (uhlíková ocel) | ks | 6 | 33 | 198 | 0 | 0 | 33 | 198 | 21 | 239.58 | 0 | 0 | 0 | 0 |  | Vlastní | Indiv | 0 | 0 |  | Práce | Běžná |  |  |  | POL1_
4 | Pol Vl_04 | ID štítek / samolepka | ks | 8 | 23 | 184 | 0 | 0 | 23 | 184 | 21 | 222.64 | 0 | 0 | 0 | 0 |  | Vlastní | Indiv | 0 | 0 |  | Práce | Běžná |  |  |  | POL1_
5 | Pol Vl_05 | Montáž ucpávek, značení ucpávek | kompl. | 1 | 7900 | 7900 | 0 | 0 | 7900 | 7900 | 21 | 9559 | 0 | 0 | 0 | 0 |  | Vlastní | Indiv | 0 | 0 |  | Práce | Běžná |  |  |  | POL1_
6 | Pol Vl_06 | Přípravné práce, dopravné, ostatní náklady | kompl. | 1 | 1950 | 1950 | 0 | 0 | 1950 | 1950 | 21 | 2359.5 | 0 | 0 | 0 | 0 |  | Vlastní | Indiv | 0 | 0 |  | Práce | Běžná |  |  |  | POL1_
[26 empty] | 15 | 21 | DPH
END
Note on S6: Jedná se o informaci, zda se jedná o položku, která je do rozpočtu zadána z cenové soustavy RTS, nebo vlastní.
Note on T6: Jedná se o název CÚ, která je zadána u položky rozpočtu

## 11 08 Pol
Položkový rozpočet | [27 empty] | #TypZaznamu#
S: | 050a | Přelouč - dokončení rozpracované stavby + profese | [25 empty] | STA
O: | 11 | Dodatek č. 3 | [22 empty] | STA |  |  | OBJ
R: | 08 | ZL č. 39 - drobné opravy na žádost investora | [25 empty] | ROZ
P.č. | Číslo položky | Název položky | MJ | Množství | Cena / MJ | Celkem | Dodávka | Dodávka celk. | Montáž | Montáž celk. | DPH | Cena s DPH | Hmotnost / MJ | Hmotnost celk.(t) | Dem. hmotnost / MJ | Dem. hmotnost celk.(t) | Ceník | Cen. soustava / platnost | Cenová úroveň | Nhod / MJ | Nhod celk. | Dodavatel | Typ položky | Stav položky
Díl: | 61 | Úpravy povrchů vnitřní |  |  |  | 5072 |  | 0 |  | 5072 | [17 empty] | DIL
1 | 5537052024Rx | Nárožník nerez (45x45x1500mm), D+M | kus | 4 | 1268 | 5072 | 0 | 0 | 1268 | 5072 | 21 | 6137.12 | 0.00161 | 0.00644 | 0 | 0 |  | Vlastní | RTS 22/ II | 0 | 0 |  | Práce | Běžná |  |  |  | POL1_
Díl: | 900 | HZS |  |  |  | 24600 |  | 0 |  | 24600 | [17 empty] | DIL
2 | HZS1301 | Hodinová zúčtovací sazba zedník | hod | 60 | 410 | 24600 | 0 | 0 | 410 | 24600 | 21 | 29766 | 0 | 0 | 0 | 0 |  | Vlastní | Indiv | 0 | 0 |  | HZS | Běžná |  |  |  | POL10_
|  | M.č. 119 - odbourání příčky o 20cm + montáž obkladů a dlažby včetně spárování, úklid včetně přesunu hmot : 3+3 |  | 6 | [23 empty] | VV | 0
|  | M.č. 132 - vybourání dvířek do kominu, zapravení otvoru včetně malby : 5 |  | 5 | [23 empty] | VV | 0
|  | M.č 216 - zapravení otvoru mezi zdivem a VZT potrubím : 3 |  | 3 | [23 empty] | VV | 0
|  | Spojovací krček - oprva špalet včetně úklidu : 16 |  | 16 | [23 empty] | VV | 0
|  | Havarie vodovodního potrubí: : | [25 empty] | VV | 0
|  | odhalení potrubí, odsekaní obkladů, demontáž SDK : 6 |  | 6 | [23 empty] | VV | 0
|  | Oprava potrubí - instalater : 3 |  | 3 | [23 empty] | VV | 0
|  | Zednícké zapravení po opravě potrubí, montáž obkladů, oprava maleb, úklid : 15 |  | 15 | [23 empty] | VV | 0
|  | Montáž skříňky na kliče + lékárničky - 2.NP : 1 |  | 1 | [23 empty] | VV | 0
|  | Montáž revizních dvířek - m.č. 131 : 2*2,5 |  | 5 | [23 empty] | VV | 0
Díl: | 96 | Bourání konstrukcí |  |  |  | 95.04 |  | 0 |  | 95.04 | [17 empty] | DIL
3 | 968095001R00 | Bourání parapetů dřevěných š. do 25 cm | m | 2.4 | 39.6 | 95.04 | 0 | 0 | 39.6 | 95.04 | 21 | 114.9984 | 0 | 0 | 0.01113 | 0.026712 |  | RTS 23/ II | RTS 23/ I | 0.083 | 0.1992 |  | Práce | Běžná |  |  |  | POL1_
|  | M.č. 221 : 1,2*2 |  | 2.4 | [23 empty] | VV | 0
Díl: | 766 | Konstrukce truhlářské |  |  |  | 7297.96 |  | 938.9 |  | 6359.06 | [17 empty] | DIL
4 | 76666072x | Vyfrézování a osazení větrací mřížky na místě | kus | 4 | 1100 | 4400 | 0 | 0 | 1100 | 4400 | 21 | 5324 | 0 | 0 | 0 | 0 |  | Vlastní | Indiv | 0 | 0 |  | Práce | Běžná |  |  |  | POL1_7
|  | VM 400/150mm - m.č. 126, 129, 134, 136 : 1+1+1+1 |  | 4 | [23 empty] | VV | 0
5 | 766694112 | Montáž parapetních desek dřevěných nebo plastových šířky do 30 cm délky do 1,6 m | kus | 2 | 541.77 | 1083.54 | 0 | 0 | 541.77 | 1083.54 | 21 | 1311.0834 | 0 | 0 | 0 | 0 |  | URS | ÚRS 20 01 | 0 | 0 |  | Práce | Běžná |  |  |  | POL1_7
|  | M.č. 221 : 2 |  | 2 | [23 empty] | VV | 0
6 | 61144019 | koncovka k parapetu plastovému vnitřnímu 1 pár | sada | 2 | 36.97 | 73.94 | 36.97 | 73.94 | 0 | 0 | 21 | 89.4674 | 0 | 0 | 0 | 0 |  | URS | ÚRS 20 01 | 0 | 0 |  | Specifikace | Běžná |  |  |  | POL3_0
7 | Pol VL01 | D+M uzamykatelné kliky | kus | 2 | 375 | 750 | 0 | 0 | 375 | 750 | 21 | 907.5 | 0 | 0 | 0 | 0 |  | Vlastní | Indiv | 0 | 0 |  | Práce | Běžná |  |  |  | POL1_7
8 | 998766202R00 | Přesun hmot pro truhlářské konstr., výšky do 12 m | % | 71.7244 | 1.75 | 125.52 | 0 | 0 | 1.75 | 125.5177 | 21 | 151.8792 | 0 | 0 | 0 | 0 |  | RTS 23/ II | RTS 23/ I | 0 | 0 |  | Přesun hmot | Běžná |  |  |  | POL7_
9 | 61144400 | parapet plastový vnitřní komůrkový šíře 100 mm | m | 2.4 | 360.4 | 864.96 | 360.4 | 864.96 | 0 | 0 | 21 | 1046.6016 | 0 | 0 | 0 | 0 |  | URS | ÚRS 20 01 | 0 | 0 |  | Specifikace | Běžná |  |  |  | POL3_0
|  | M.č. 221 : 1,2*2 |  | 2.4 | [23 empty] | VV | 0
Díl: | 781 | Dokončovací práce - obklady |  |  |  | 4783.8 |  | 4728.24 |  | 55.56 | [17 empty] | DIL
10 | 597610391 | obklad keramický - výběr dle investora | m2 | 3 | 550 | 1650 | 550 | 1650 | 0 | 0 | 21 | 1996.5 | 0.0126 | 0.0378 | 0 | 0 |  | Vlastní | Indiv | 0 | 0 |  | Specifikace | Běžná |  |  |  | POL3_0
|  | M.č. 119 : 1 |  | 1 | [23 empty] | VV | 0
|  | Oranžová : 2 |  | 2 | [23 empty] | VV | 0
11 | 597614431 | dlažba velkoformátová keramická rozm. 450x450 mm - výběr dle investora | m2 | 3.63 | 848 | 3078.24 | 848 | 3078.24 | 0 | 0 | 21 | 3724.6704 | 0.021 | 0.07623 | 0 | 0 |  | Vlastní | Indiv | 0 | 0 |  | Specifikace | Běžná |  |  |  | POL3_0
|  | Dle d. listu - nad rámec SoD : 3,63 |  | 3.63 | [23 empty] | VV | 0
12 | 998781102 | Přesun hmot tonážní pro obklady keramické v objektech v do 12 m | t | 0.07 | 793.7 | 55.56 | 0 | 0 | 793.7 | 55.559 | 21 | 67.2276 | 0 | 0 | 0 | 0 |  | URS | ÚRS 20 01 | 0 | 0 |  | Práce | Běžná |  |  |  | POL1_7
Díl: | 799 | Ostatní |  |  |  | 2205.75 |  | 2205.75 |  | 0 | [17 empty] | DIL
13 | 28349010R | Dvířka revizní plná SI 2020 rozměr 200 x 200 mm | kus | 2 | 302 | 604 | 302 | 604 | 0 | 0 | 21 | 730.84 | 0.0006 | 0.0012 | 0 | 0 | SPCM | RTS 23/ II | RTS 23/ I | 0 | 0 |  | Specifikace | Běžná |  |  |  | POL3_
|  | M.č.131 : 2 |  | 2 | [23 empty] | VV | 0
14 | 24669201R | Barva malířská bílá 1001, bal. 5 l | l | 2 | 109 | 218 | 109 | 218 | 0 | 0 | 21 | 263.78 | 0.00161 | 0.00322 | 0 | 0 | SPCM | RTS 23/ II | RTS 23/ I | 0 | 0 |  | Specifikace | Běžná |  |  |  | POL3_
15 | 2834241693R | Profil ukončovací obkladový vnější roh PVC 8 mm R=9 mm, 8 barev | kus | 2 | 17.7 | 35.4 | 17.7 | 35.4 | 0 | 0 | 21 | 42.834 | 0 | 0 | 0 | 0 | SPCM | RTS 23/ II | RTS 23/ I | 0 | 0 |  | Specifikace | Běžná |  |  |  | POL3_
|  | M.č. 119 : 2 |  | 2 | [23 empty] | VV | 0
16 | 58555648R | Malta univerzální vápenocementová KMB PROFIMIX ZM 904, M2,5 | kg | 100 | 3.9 | 390 | 3.9 | 390 | 0 | 0 | 21 | 471.9 | 0.001 | 0.1 | 0 | 0 | SPCM | RTS 23/ II | RTS 23/ I | 0 | 0 |  | Specifikace | Běžná |  |  |  | POL3_
17 | 58582202R | Stěrka lepicí armovací PCI Multicret® DUO | kg | 25 | 11.4 | 285 | 11.4 | 285 | 0 | 0 | 21 | 344.85 | 0.001 | 0.025 | 0 | 0 | SPCM | RTS 23/ II | RTS 23/ I | 0 | 0 |  | Specifikace | Běžná |  |  |  | POL3_
18 | 58551212R | Omítka vápenná jemná - štuk - HASIT 160 FEIN- Kalkputz zrnitost 0 - 1.0 mm | t | 0.01 | 7095 | 70.95 | 7095 | 70.95 | 0 | 0 | 21 | 85.8495 | 1 | 0.01 | 0 | 0 | SPCM | RTS 23/ II | RTS 23/ I | 0 | 0 |  | Specifikace | Běžná |  |  |  | POL3_
19 | 28375930R | Deska fasádní polystyrenová EPS 70 F tl. 20 mm | m2 | 1 | 56.7 | 56.7 | 56.7 | 56.7 | 0 | 0 | 21 | 68.607 | 0.00034 | 0.00034 | 0 | 0 | SPCM | RTS 23/ II | RTS 23/ I | 0 | 0 |  | Specifikace | Běžná |  |  |  | POL3_
20 | 63127282R | Bandáž skelná, perlinka s oky 6,5 x 6,5 mm, 50 m2 | m2 | 2 | 29.1 | 58.2 | 29.1 | 58.2 | 0 | 0 | 21 | 70.422 | 0.0002 | 0.0004 | 0 | 0 | SPCM | RTS 23/ II | RTS 23/ I | 0 | 0 |  | Specifikace | Běžná |  |  |  | POL3_
21 | 585822034R | Lepidlo pro obklady a dlažby PCI Pericol® FX Profi, prodloužená lepivost | kg | 25 | 19.5 | 487.5 | 19.5 | 487.5 | 0 | 0 | 21 | 589.875 | 0.001 | 0.025 | 0 | 0 | SPCM | RTS 23/ II | RTS 23/ I | 0 | 0 |  | Specifikace | Běžná |  |  |  | POL3_
[26 empty] | 15 | 21 | DPH
END
Note on S6: Jedná se o informaci, zda se jedná o položku, která je do rozpočtu zadána z cenové soustavy RTS, nebo vlastní.
Note on T6: Jedná se o název CÚ, která je zadána u položky rozpočtu

## 11 09 Pol
Položkový rozpočet | [27 empty] | #TypZaznamu#
S: | 050a | Přelouč - dokončení rozpracované stavby + profese | [25 empty] | STA
O: | 11 | Dodatek č. 3 | [22 empty] | STA |  |  | OBJ
R: | 09 | ZL č. 40 - SDK příčka na zakrytí VZT | [25 empty] | ROZ
P.č. | Číslo položky | Název položky | MJ | Množství | Cena / MJ | Celkem | Dodávka | Dodávka celk. | Montáž | Montáž celk. | DPH | Cena s DPH | Hmotnost / MJ | Hmotnost celk.(t) | Dem. hmotnost / MJ | Dem. hmotnost celk.(t) | Ceník | Cen. soustava / platnost | Cenová úroveň | Nhod / MJ | Nhod celk. | Dodavatel | Typ položky | Stav položky
Díl: | 3 | Svislé a kompletní konstrukce |  |  |  | 6562.38 |  | 3230.43 |  | 3331.95 | [17 empty] | DIL
1 | 342280110RAC | Obklad potrubí z desek sádrokartonových, na rošt kov. nosná kce, deska obyč. 12,5 mm | m2 | 5.875 | 1117 | 6562.38 | 549.86 | 3230.4275 | 567.14 | 3331.9475 | 21 | 7940.4798 | 0.01926 | 0.11315 | 0 | 0 |  | RTS 23/ II | RTS 23/ I | 1.0723 | 6.2998 |  | Agregovaná položka | Běžná |  |  |  | POL2_
|  | 1,8*2,35+0,7*2,35 |  | 5.875 | [23 empty] | VV | 0
Díl: | 784 | Malby |  |  |  | 2266.09 |  | 115.15 |  | 2150.94 | [17 empty] | DIL
2 | 784450020RA0 | Malba ze směsi Remal, penetrace 1x, bílá 2x | m2 | 5.875 | 92.9 | 545.79 | 19.6 | 115.15 | 73.3 | 430.6375 | 21 | 660.4059 | 0.00042 | 0.0024675 | 0 | 0 |  | RTS 23/ II | Součtová | 0.13439 | 0.78954 |  | Agregovaná položka | Běžná |  |  |  | POL2_
3 | 005231035T | Práce malého rozsahu | Soubor | 1 | 1720.3 | 1720.3 | 0 | 0 | 1720.3 | 1720.3 | 21 | 2081.563 | 0 | 0 | 0 | 0 |  | Vlastní | Indiv | 0 | 0 |  | VRN | Běžná |  |  |  | POL99_2
[26 empty] | 15 | 21 | DPH
END
Note on S6: Jedná se o informaci, zda se jedná o položku, která je do rozpočtu zadána z cenové soustavy RTS, nebo vlastní.
Note on T6: Jedná se o název CÚ, která je zadána u položky rozpočtu

## 11 10 Pol
Položkový rozpočet | [27 empty] | #TypZaznamu#
S: | 050a | Přelouč - dokončení rozpracované stavby + profese | [25 empty] | STA
O: | 11 | Dodatek č. 3 | [22 empty] | STA |  |  | OBJ
R: | 10 | ZL č. 41 - oprava rolet, servis vchodových dveří | [25 empty] | ROZ
P.č. | Číslo položky | Název položky | MJ | Množství | Cena / MJ | Celkem | Dodávka | Dodávka celk. | Montáž | Montáž celk. | DPH | Cena s DPH | Hmotnost / MJ | Hmotnost celk.(t) | Dem. hmotnost / MJ | Dem. hmotnost celk.(t) | Ceník | Cen. soustava / platnost | Cenová úroveň | Nhod / MJ | Nhod celk. | Dodavatel | Typ položky | Stav položky
Díl: | 766 | Konstrukce truhlářské |  |  |  | 11950 |  | 0 |  | 11950 | [17 empty] | DIL
1 | Pol VL01 | Demontáž + montáž rolet | soub. | 1 | 8500 | 8500 | 0 | 0 | 8500 | 8500 | 21 | 10285 | 0 | 0 | 0 | 0 |  | Vlastní | Indiv | 0 | 0 |  | Práce | Běžná |  |  |  | POL1_
2 | Pol VL02 | Klika x koule k VO D+M | soub. | 1 | 2800 | 2800 | 0 | 0 | 2800 | 2800 | 21 | 3388 | 0 | 0 | 0 | 0 |  | Vlastní | Indiv | 0 | 0 |  | Práce | Běžná |  |  |  | POL1_
3 | Pol VL03 | Servis stávajících dveří | soub. | 1 | 650 | 650 | 0 | 0 | 650 | 650 | 21 | 786.5 | 0 | 0 | 0 | 0 |  | Vlastní | Indiv | 0 | 0 |  | Práce | Běžná |  |  |  | POL1_
[26 empty] | 15 | 21 | DPH
END
Note on S6: Jedná se o informaci, zda se jedná o položku, která je do rozpočtu zadána z cenové soustavy RTS, nebo vlastní.
Note on T6: Jedná se o název CÚ, která je zadána u položky rozpočtu

## 11 11 Pol
Položkový rozpočet | [27 empty] | #TypZaznamu#
S: | 050a | Přelouč - dokončení rozpracované stavby + profese | [25 empty] | STA
O: | 11 | Dodatek č. 3 | [22 empty] | STA |  |  | OBJ
R: | 11 | ZL č. 42 - nájezdový plech ke vchodovým dveřím | [25 empty] | ROZ
P.č. | Číslo položky | Název položky | MJ | Množství | Cena / MJ | Celkem | Dodávka | Dodávka celk. | Montáž | Montáž celk. | DPH | Cena s DPH | Hmotnost / MJ | Hmotnost celk.(t) | Dem. hmotnost / MJ | Dem. hmotnost celk.(t) | Ceník | Cen. soustava / platnost | Cenová úroveň | Nhod / MJ | Nhod celk. | Dodavatel | Typ položky | Stav položky
Díl: | 900 | HZS |  |  |  | 2460 |  | 0 |  | 2460 | [17 empty] | DIL
1 | HZS1301 | Hodinová zúčtovací sazba zedník | hod | 6 | 410 | 2460 | 0 | 0 | 410 | 2460 | 21 | 2976.6 | 0 | 0 | 0 | 0 |  | Vlastní | Indiv | 0 | 0 |  | HZS | Běžná |  |  |  | POL10_
|  | Montáž nájezdového plechu včetně odmaštění a umytí + úklid : 3*2 |  | 6 | [23 empty] | VV | 0
Díl: | 799 | Ostatní |  |  |  | 5155 |  | 5155 |  | 0 | [17 empty] | DIL
2 | Pol VL01 | MAPEI ULTRABOND ECO PU 2K šedý 5 kg | ks | 2 | 1510 | 3020 | 1510 | 3020 | 0 | 0 | 21 | 3654.2 | 0.001 | 0.002 | 0 | 0 |  | Vlastní | Indiv | 0 | 0 |  | Specifikace | Běžná |  |  |  | POL3_
3 | Pol VL02 | Plech 1760x300mm | ks | 1 | 1785 | 1785 | 1785 | 1785 | 0 | 0 | 21 | 2159.85 | 0.001 | 0.001 | 0 | 0 |  | Vlastní | Indiv | 0 | 0 |  | Specifikace | Běžná |  |  |  | POL3_
4 | Pol VL03 | Pomocný materiál | soub. | 1 | 350 | 350 | 350 | 350 | 0 | 0 | 21 | 423.5 | 0.001 | 0.001 | 0 | 0 |  | Vlastní | Indiv | 0 | 0 |  | Specifikace | Běžná |  |  |  | POL3_
|  | Ředidlo, pásky, hadry atd : 1 |  | 1 | [23 empty] | VV | 0
[26 empty] | 15 | 21 | DPH
END
Note on S6: Jedná se o informaci, zda se jedná o položku, která je do rozpočtu zadána z cenové soustavy RTS, nebo vlastní.
Note on T6: Jedná se o název CÚ, která je zadána u položky rozpočtu

## 11 12 Pol
Položkový rozpočet | [27 empty] | #TypZaznamu#
S: | 050a | Přelouč - dokončení rozpracované stavby + profese | [25 empty] | STA
O: | 11 | Dodatek č. 3 | [22 empty] | STA |  |  | OBJ
R: | 12 | ZL č. 43 - slaboproud - OBJEDNÁVKOVÝ SYSTÉM (2 ETAPA) | [25 empty] | ROZ
P.č. | Číslo položky | Název položky | MJ | Množství | Cena / MJ | Celkem | Dodávka | Dodávka celk. | Montáž | Montáž celk. | DPH | Cena s DPH | Hmotnost / MJ | Hmotnost celk.(t) | Dem. hmotnost / MJ | Dem. hmotnost celk.(t) | Ceník | Cen. soustava / platnost | Cenová úroveň | Nhod / MJ | Nhod celk. | Dodavatel | Typ položky | Stav položky
Díl: | _3 | OBJEDNÁVKOVÝ SYSTÉM JÍDLA |  |  |  | -396281 |  | -311640 |  | -84641 | [17 empty] | DIL
1 | 5.1 | Vybudování nosných kabelových konstrukcí a tras, vč. položení a zapojení kabelů na obou koncích | kpl | 0 | 0 | 0 | 0 | 0 | 0 | 0 | 21 | 0 | 0 | 0 | 0 | 0 |  | Vlastní | Indiv | 0 | 0 |  | Práce | Běžná |  |  |  | POL1_1
2 | 5.2 | Demontáž a opětovná montáž periferií | kpl | -1 | 7632 | -7632 | 0 | 0 | 7632 | -7632 | 21 | -9234.72 | 0 | 0 | 0 | 0 |  | Vlastní | Indiv | 0 | 0 |  | Práce | Běžná |  |  |  | POL1_1
3 | 5.3 | Likvidace odpadů vzniklých při realizaci | kpl | 0 | 0 | 0 | 0 | 0 | 0 | 0 | 21 | 0 | 0 | 0 | 0 | 0 |  | Vlastní | Indiv | 0 | 0 |  | Práce | Běžná |  |  |  | POL1_1
4 | 5.4 | Drobné stavební přípomoce (vybourání průrazů, opětovné zapravení, atd..) | kpl | 0 | 0 | 0 | 0 | 0 | 0 | 0 | 21 | 0 | 0 | 0 | 0 | 0 |  | Vlastní | Indiv | 0 | 0 |  | Práce | Běžná |  |  |  | POL1_1
5 | 5.5 | Konfigurace a nastavení | kpl | -1 | 14310 | -14310 | 0 | 0 | 14310 | -14310 | 21 | -17315.1 | 0 | 0 | 0 | 0 |  | Vlastní | Indiv | 0 | 0 |  | Práce | Běžná |  |  |  | POL1_1
6 | 5.6 | Rozšíření stávajícího SW: služba ovládání dotykového kiosku (na dva roky) | kpl | -1 | 22737 | -22737 | 0 | 0 | 22737 | -22737 | 21 | -27511.77 | 0 | 0 | 0 | 0 |  | Vlastní | Indiv | 0 | 0 |  | Práce | Běžná |  |  |  | POL1_1
7 | 6.1 | Individuální zkoušky | kpl | -1 | 5300 | -5300 | 0 | 0 | 5300 | -5300 | 21 | -6413 | 0 | 0 | 0 | 0 |  | Vlastní | Indiv | 0 | 0 |  | Práce | Běžná |  |  |  | POL1_1
8 | 6.2 | Komplexní zkoušky | kpl | -1 | 6360 | -6360 | 0 | 0 | 6360 | -6360 | 21 | -7695.6 | 0 | 0 | 0 | 0 |  | Vlastní | Indiv | 0 | 0 |  | Práce | Běžná |  |  |  | POL1_1
9 | 6.3 | Zaškolení obsluhy v průběhu komplexních zkoušek | kpl | -1 | 4240 | -4240 | 0 | 0 | 4240 | -4240 | 21 | -5130.4 | 0 | 0 | 0 | 0 |  | Vlastní | Indiv | 0 | 0 |  | Práce | Běžná |  |  |  | POL1_1
10 | 6.4 | Vedení projektu, inženýring | kpl | -1 | 6360 | -6360 | 0 | 0 | 6360 | -6360 | 21 | -7695.6 | 0 | 0 | 0 | 0 |  | Vlastní | Indiv | 0 | 0 |  | Práce | Běžná |  |  |  | POL1_1
11 | 7.1 | Koordinace postupu prací s ostatními dodavateli | kpl | 0 | 0 | 0 | 0 | 0 | 0 | 0 | 21 | 0 | 0 | 0 | 0 | 0 |  | Vlastní | Indiv | 0 | 0 |  | Práce | Běžná |  |  |  | POL1_1
12 | 7.2 | Zpracování projektové dokumentace | kpl | -1 | 5830 | -5830 | 0 | 0 | 5830 | -5830 | 21 | -7054.3 | 0 | 0 | 0 | 0 |  | Vlastní | Indiv | 0 | 0 |  | Práce | Běžná |  |  |  | POL1_1
13 | 7.3 | Zpracování návodů pro obsluhu | kpl | -1 | 1272 | -1272 | 0 | 0 | 1272 | -1272 | 21 | -1539.12 | 0 | 0 | 0 | 0 |  | Vlastní | Indiv | 0 | 0 |  | Práce | Běžná |  |  |  | POL1_1
14 | 7.4 | Revize elektro | kpl | -1 | 4770 | -4770 | 0 | 0 | 4770 | -4770 | 21 | -5771.7 | 0 | 0 | 0 | 0 |  | Vlastní | Indiv | 0 | 0 |  | Práce | Běžná |  |  |  | POL1_1
15 | 7.5 | Odevzdání a převzetí díla | kpl | -1 | 5830 | -5830 | 0 | 0 | 5830 | -5830 | 21 | -7054.3 | 0 | 0 | 0 | 0 |  | Vlastní | Indiv | 0 | 0 |  | Práce | Běžná |  |  |  | POL1_1
16 | 1.1 | objednávkový terminálvelký grafický displej - úhlopříčka 19”velmi odolné provedení - proti nárazu, prachu, vodě, páře intuitivní dotykové ovládánípro neomezený počet strávníků přehledné | ks | -1 | 311640 | -311640 | 311640 | -311640 | 0 | 0 | 21 | -377084.4 | 0 | 0 | 0 | 0 |  | Vlastní | Indiv | 0 | 0 |  | Specifikace | Běžná |  |  |  | POL3_0
17 | 2.1 | Kvalitní stíněný kabel CAT6 s LSOH pláštěm a třídou reakce na oheň Dca s2 d2 a1, bezhalogen. | m | 0 | 0 | 0 | 0 | 0 | 0 | 0 | 21 | 0 | 0 | 0 | 0 | 0 |  | Vlastní | Indiv | 0 | 0 |  | Specifikace | Běžná |  |  |  | POL3_0
18 | 2.2 | Kabel napájecí, laněné Cu jádro, 2x1,5mm2 | m | 0 | 0 | 0 | 0 | 0 | 0 | 0 | 21 | 0 | 0 | 0 | 0 | 0 |  | Vlastní | Indiv | 0 | 0 |  | Specifikace | Běžná |  |  |  | POL3_0
19 | 2.3 | Kabel napájecí, laněné Cu jádro, 2x2,5mm2 | m | 0 | 0 | 0 | 0 | 0 | 0 | 0 | 21 | 0 | 0 | 0 | 0 | 0 |  | Vlastní | Indiv | 0 | 0 |  | Specifikace | Běžná |  |  |  | POL3_0
20 | 3.1 | Instalační lišta vkládací 40x20mm, barva bílá | m | 0 | 0 | 0 | 0 | 0 | 0 | 0 | 21 | 0 | 0 | 0 | 0 | 0 |  | Vlastní | Indiv | 0 | 0 |  | Specifikace | Běžná |  |  |  | POL3_0
21 | 3.2 | Instalační lišta vkládací - elektroinstalační kanál 110x70mm, barva bílá | m | 0 | 0 | 0 | 0 | 0 | 0 | 0 | 21 | 0 | 0 | 0 | 0 | 0 |  | Vlastní | Indiv | 0 | 0 |  | Specifikace | Běžná |  |  |  | POL3_0
22 | 4.1 | Protipožární přepážka na kabely a kabelové trasy - rozsah cca. 0,1m2, včetně příslušenství | kpl | 0 | 0 | 0 | 0 | 0 | 0 | 0 | 21 | 0 | 0 | 0 | 0 | 0 |  | Vlastní | Indiv | 0 | 0 |  | Specifikace | Běžná |  |  |  | POL3_0
23 | 4.2 | Drobný montážní a spojovací materiál (šrouby, hmožiny, lepidla, tmely…) | kg | 0 | 0 | 0 | 0 | 0 | 0 | 0 | 21 | 0 | 0 | 0 | 0 | 0 |  | Vlastní | Indiv | 0 | 0 |  | Specifikace | Běžná |  |  |  | POL3_0
[26 empty] | 15 | 21 | DPH
END
Note on S6: Jedná se o informaci, zda se jedná o položku, která je do rozpočtu zadána z cenové soustavy RTS, nebo vlastní.
Note on T6: Jedná se o název CÚ, která je zadána u položky rozpočtu

## 11 13 Pol
Položkový rozpočet | [27 empty] | #TypZaznamu#
S: | 050a | Přelouč - dokončení rozpracované stavby + profese | [25 empty] | STA
O: | 11 | Dodatek č. 3 | [22 empty] | STA |  |  | OBJ
R: | 13 | ZL č. 44 - slaboproud - OBJEDNÁVKOVÝ SYSTÉM (3 ETAPA) | [25 empty] | ROZ
P.č. | Číslo položky | Název položky | MJ | Množství | Cena / MJ | Celkem | Dodávka | Dodávka celk. | Montáž | Montáž celk. | DPH | Cena s DPH | Hmotnost / MJ | Hmotnost celk.(t) | Dem. hmotnost / MJ | Dem. hmotnost celk.(t) | Ceník | Cen. soustava / platnost | Cenová úroveň | Nhod / MJ | Nhod celk. | Dodavatel | Typ položky | Stav položky
Díl: | _3 | OBJEDNÁVKOVÝ SYSTÉM JÍDLA |  |  |  | -23055 |  | 0 |  | -23055 | [17 empty] | DIL
1 | 5.1 | Vybudování kabelových tras v konstrukčních příčkách včetně pokládky kabelových chrániček a zasádrování | kpl | 0 | 0 | 0 | 0 | 0 | 0 | 0 | 21 | 0 | 0 | 0 | 0 | 0 |  | Vlastní | Indiv | 0 | 0 |  | Práce | Běžná |  |  |  | POL1_1
2 | 5.2 | Demontáž a opětovná montáž zařízení v místnosti prodeje stravenek | kpl | -1 | 9540 | -9540 | 0 | 0 | 9540 | -9540 | 21 | -11543.4 | 0 | 0 | 0 | 0 |  | Vlastní | Indiv | 0 | 0 |  | Práce | Běžná |  |  |  | POL1_1
3 | 5.3 | Likvidace odpadů vzniklých při realizaci | kpl | 0 | 0 | 0 | 0 | 0 | 0 | 0 | 21 | 0 | 0 | 0 | 0 | 0 |  | Vlastní | Indiv | 0 | 0 |  | Práce | Běžná |  |  |  | POL1_1
4 | 5.4 | Drobné stavební přípomoce (vybourání průrazů, opětovné zapravení, atd..) | kpl | 0 | 0 | 0 | 0 | 0 | 0 | 0 | 21 | 0 | 0 | 0 | 0 | 0 |  | Vlastní | Indiv | 0 | 0 |  | Práce | Běžná |  |  |  | POL1_1
5 | 5.5 | Úprava a zapojení konců kabelů | kpl | -1 | 2385 | -2385 | 0 | 0 | 2385 | -2385 | 21 | -2885.85 | 0 | 0 | 0 | 0 |  | Vlastní | Indiv | 0 | 0 |  | Práce | Běžná |  |  |  | POL1_1
6 | 6.1 | Komplexní zkoušky | kpl | -1 | 4770 | -4770 | 0 | 0 | 4770 | -4770 | 21 | -5771.7 | 0 | 0 | 0 | 0 |  | Vlastní | Indiv | 0 | 0 |  | Práce | Běžná |  |  |  | POL1_1
7 | 7.1 | Koordinace postupu prací s ostatními dodavateli | kpl | 0 | 0 | 0 | 0 | 0 | 0 | 0 | 21 | 0 | 0 | 0 | 0 | 0 |  | Vlastní | Indiv | 0 | 0 |  | Práce | Běžná |  |  |  | POL1_1
8 | 7.4 | Revize elektro | kpl | -1 | 3180 | -3180 | 0 | 0 | 3180 | -3180 | 21 | -3847.8 | 0 | 0 | 0 | 0 |  | Vlastní | Indiv | 0 | 0 |  | Práce | Běžná |  |  |  | POL1_1
9 | 7.5 | Odevzdání a převzetí díla | kpl | -1 | 3180 | -3180 | 0 | 0 | 3180 | -3180 | 21 | -3847.8 | 0 | 0 | 0 | 0 |  | Vlastní | Indiv | 0 | 0 |  | Práce | Běžná |  |  |  | POL1_1
10 | 3.3 | Vlnitá izolační trubka pro lehké mechanické zatížení, vyrobena se samozhášivého PVC světle šedé barvy, průměru 25mm | m | 0 | 0 | 0 | 0 | 0 | 0 | 0 | 21 | 0 | 0 | 0 | 0 | 0 |  | Vlastní | Indiv | 0 | 0 |  | Specifikace | Běžná |  |  |  | POL3_0
11 | 3.4 | Instalační krabice pod omítku KO 125 | ks | 0 | 0 | 0 | 0 | 0 | 0 | 0 | 21 | 0 | 0 | 0 | 0 | 0 |  | Vlastní | Indiv | 0 | 0 |  | Specifikace | Běžná |  |  |  | POL3_0
12 | 3.5 | Krabice univerzální KU68 | ks | 0 | 0 | 0 | 0 | 0 | 0 | 0 | 21 | 0 | 0 | 0 | 0 | 0 |  | Vlastní | Indiv | 0 | 0 |  | Specifikace | Běžná |  |  |  | POL3_0
13 | 4.1 | Protipožární přepážka na kabely a kabelové trasy - rozsah cca. 0,1m2, včetně příslušenství | kpl | 0 | 0 | 0 | 0 | 0 | 0 | 0 | 21 | 0 | 0 | 0 | 0 | 0 |  | Vlastní | Indiv | 0 | 0 |  | Specifikace | Běžná |  |  |  | POL3_0
14 | 4.2 | Drobný montážní a spojovací materiál (šrouby, hmožiny, lepidla, tmely…) | kg | 0 | 0 | 0 | 0 | 0 | 0 | 0 | 21 | 0 | 0 | 0 | 0 | 0 |  | Vlastní | Indiv | 0 | 0 |  | Specifikace | Běžná |  |  |  | POL3_0
[26 empty] | 15 | 21 | DPH
END
Note on S6: Jedná se o informaci, zda se jedná o položku, která je do rozpočtu zadána z cenové soustavy RTS, nebo vlastní.
Note on T6: Jedná se o název CÚ, která je zadána u položky rozpočtu