## Rekapitulace stavby
Export Komplet | [24 empty] | VZ | 2.0 | ZAMOK |  |  |  |  | False | False | {a4f990c5-dbab-4503-a3ad-2fdef3c3bd8a}
[31 empty] | 0,01 | 21
[31 empty] | 0,01 | 15
|  | REKAPITULACE STAVBY | [15 empty] | v --- níže se nacházejí doplnkové a pomocné údaje k sestavám --- v | [11 empty] | Návod na vyplnění | 0,001
|  | Kód: |  |  |  |  | 17153 | [22 empty] | Měnit lze pouze buňky se žlutým podbarvením! 1) v Rekapitulaci stavby vyplňte údaje o Uchazeči (přenesou se do ostatních sestav i v jiných listech) 2) na vybraných listech vyplňte v sestavě Soupis prací ceny u položek | 0,01
|  | Stavba: |  |  |  |  | Cyklostezka Přelouč - Klenovka | [23 empty] | 0,01
|  | KSO: | [11 empty] | CC-CZ: | [16 empty] | 0,01
|  | Místo: |  |  |  |  | Přelouč - Klenovka | [6 empty] | Datum: |  | 7. 12. 2017 | [14 empty] | 0,01
0,01
|  | Zadavatel: | [11 empty] | IČ: | [16 empty] | 0,01
|  |  | Město Přelouč | [10 empty] | DIČ: | [16 empty] | 0,01
0,01
|  | Uchazeč: | [11 empty] | IČ: |  | Vyplň údaj | [14 empty] | 0,01
|  |  | Vyplň údaj | [10 empty] | DIČ: |  | Vyplň údaj | [14 empty] | 0,01
False
|  | Projektant: | [11 empty] | IČ: |  | 25292161 | [14 empty] | False
|  |  | Prodin a.s. | [10 empty] | DIČ: |  | CZ 25292161 | [14 empty] | True
0,01
|  | Zpracovatel: | [11 empty] | IČ: | [16 empty] | 0,01
[14 empty] | DIČ: | [16 empty] | False
Poznámka:
|  | Cena bez DPH | [11 empty] | 0
[8 empty] | Sazba daně |  | Základ daně |  |  |  | Výše daně
|  | DPH |  | základní |  |  |  | 21% |  | 0 |  |  |  | 0
|  |  |  | snížená |  |  |  | 15% |  | 0 |  |  |  | 0
|  |  |  | zákl. přenesená |  |  |  | 21% |  | 0 |  |  |  | 0
|  |  |  | sníž. přenesená |  |  |  | 15% |  | 0 |  |  |  | 0
|  |  |  | nulová |  |  |  | 0% |  | 0 |  |  |  | 0
|  | Cena s DPH | [6 empty] | v |  | CZK |  |  | 0
REKAPITULACE OBJEKTŮ STAVBY A SOUPISŮ PRACÍ
| Kód: | [6 empty] | 17153
| Stavba: | [6 empty] | Cyklostezka Přelouč - Klenovka
| Místo: | [6 empty] | Přelouč - Klenovka |  |  |  |  | Datum: |  | 7. 12. 2017
| Zadavatel: | [6 empty] | Město Přelouč |  |  |  |  | Projektant: |  | Prodin a.s. |  |  | Informatívní údaje z listů zakázek
| Uchazeč: | [11 empty] | Zpracovatel:
| Kód |  |  |  | Popis | [6 empty] | Cena bez DPH [CZK] |  |  |  | Cena s DPH [CZK] | Typ | z toho Ostat. náklady [CZK] | DPH [CZK] | Normohodiny [h] | DPH základní [CZK] | DPH snížená [CZK] | DPH základní přenesená [CZK] | DPH snížená přenesená [CZK] | Základna DPH základní | Základna DPH snížená | Základna DPH zákl. přenesená | Základna DPH sníž. přenesená | Základna DPH nulová
| Náklady stavby celkem | [10 empty] | 0 |  |  |  | 0 |  | 0 | 0 | 0 | 0 | 0 | 0 | 0 | 0 | 0 | 0 | 0 | 0 |  | D | 0 | ###NOIMPORT### | IMPORT | {a4f990c5-dbab-4503-a3ad-2fdef3c3bd8a} | {00000000-0000-0000-0000-000000000000}
/ |  | SO 101 N |  |  |  | Cyklostezka - neuznatelné | [5 empty] | 0 |  |  |  | 0 | STA | 0 | 0 | 0 | 0 | 0 | 0 | 0 | 0 | 0 | 0 | 0 | 0 |  |  | 1 |  | IMPORT | {efc88c53-3577-4b46-91ee-d07071eb351b} | {a4f990c5-dbab-4503-a3ad-2fdef3c3bd8a} | 2
/ |  | SO 101 U |  |  |  | Cyklostezka - uznatelné | [5 empty] | 0 |  |  |  | 0 | STA | 0 | 0 | 0 | 0 | 0 | 0 | 0 | 0 | 0 | 0 | 0 | 0 |  |  | 1 |  | IMPORT | {6504a72c-ddb3-4b4d-a724-a47d3f892367} | {a4f990c5-dbab-4503-a3ad-2fdef3c3bd8a} | 2
/ |  | SO 201 |  |  |  | Propustek v km 1,102 55 | [5 empty] | 0 |  |  |  | 0 | STA | 0 | 0 | 0 | 0 | 0 | 0 | 0 | 0 | 0 | 0 | 0 | 0 |  |  | 1 |  | IMPORT | {4c5e7b05-4db2-470d-9577-dc7f00524636} | {a4f990c5-dbab-4503-a3ad-2fdef3c3bd8a} | 2
/ |  | SO 202 |  |  |  | Mostní objekt v km 1,180 42 | [5 empty] | 0 |  |  |  | 0 | STA | 0 | 0 | 0 | 0 | 0 | 0 | 0 | 0 | 0 | 0 | 0 | 0 |  |  | 1 |  | IMPORT | {c1a26b8f-8657-4e68-941b-b5a5f4a247c0} | {a4f990c5-dbab-4503-a3ad-2fdef3c3bd8a} | 2

## SO 101 N - Cyklostezka - ...
{efc88c53-3577-4b46-91ee-d07071eb351b}
2
| KRYCÍ LIST SOUPISU PRACÍ | [7 empty] | v --- níže se nacházejí doplnkové a pomocné údaje k sestavám --- v | [8 empty] | False
Stavba:
Cyklostezka Přelouč - Klenovka
Objekt:
SO 101 N - Cyklostezka - neuznatelné
| KSO: |  |  |  |  | CC-CZ:
| Místo: |  | Přelouč - Klenovka |  |  | Datum: | 7. 12. 2017
| Zadavatel: |  |  |  |  | IČ:
|  | Město Přelouč |  |  |  | DIČ:
| Uchazeč: |  |  |  |  | IČ: | Vyplň údaj
|  | Vyplň údaj |  |  |  | DIČ: | Vyplň údaj
| Projektant: |  |  |  |  | IČ: | 25292161
|  | Prodin a.s. |  |  |  | DIČ: | CZ 25292161
| Zpracovatel: |  |  |  |  | IČ:
DIČ:
Poznámka:
| Cena bez DPH | [5 empty] | 0
|  |  | Základ daně |  |  | Sazba daně | Výše daně
| DPH | základní | 0 |  |  | 21% | 0
|  | snížená | 0 |  |  | 15% | 0
|  | zákl. přenesená | 0 |  |  | 21% | 0
|  | sníž. přenesená | 0 |  |  | 15% | 0
|  | nulová | 0 |  |  | 0% | 0
| Cena s DPH |  |  | v | CZK |  | 0
REKAPITULACE ČLENĚNÍ SOUPISU PRACÍ
Stavba:
Cyklostezka Přelouč - Klenovka
Objekt:
SO 101 N - Cyklostezka - neuznatelné
Místo: |  |  | Přelouč - Klenovka |  |  | Datum: | 7. 12. 2017
Zadavatel: |  |  | Město Přelouč |  |  | Projektant: | Prodin a.s.
Uchazeč: |  |  | Vyplň údaj |  |  | Zpracovatel:
Kód dílu - Popis | [6 empty] | Cena celkem [CZK]
Náklady stavby celkem | [6 empty] | 0 | [11 empty] | -1
| HSV - Práce a dodávky HSV | [5 empty] | 0
| 1 - Zemní práce | [5 empty] | 0
| 2 - Zakládání | [5 empty] | 0
| 4 - Vodorovné konstrukce | [5 empty] | 0
| 5 - Komunikace pozemní | [5 empty] | 0
| 9 - Ostatní konstrukce a práce, bourání | [5 empty] | 0
| 997 - Přesun sutě | [5 empty] | 0
| 998 - Přesun hmot | [5 empty] | 0
| 0 - Vedlejší rozpočtové náklady | [5 empty] | 0
SOUPIS PRACÍ
Stavba:
Cyklostezka Přelouč - Klenovka
Objekt:
SO 101 N - Cyklostezka - neuznatelné
Místo: |  |  | Přelouč - Klenovka |  |  | Datum: | 7. 12. 2017
Zadavatel: |  |  | Město Přelouč |  |  | Projektant: | Prodin a.s.
Uchazeč: |  |  | Vyplň údaj |  |  | Zpracovatel:
PČ | Typ | Kód | Popis | MJ | Množství | J.cena [CZK] | Cena celkem [CZK] | Cenová soustava |  | DPH | J. Nh [h] | Nh celkem [h] | J. hmotnost [t] | Hmotnost celkem [t] | J. suť [t] | Suť Celkem [t]
Náklady soupisu celkem | [6 empty] | 0 |  |  |  |  | 0 |  | 1167.7264 |  | 203.7362 |  | D | -1 | [10 empty] | 0
| D | HSV | Práce a dodávky HSV |  |  |  | 0 |  |  |  |  | 0 |  | 1167.7264 |  | 203.7362 | 1 | D | 0 |  |  |  | ROZPOCET | [6 empty] | 0
| D | 1 | Zemní práce |  |  |  | 0 |  |  |  |  | 0 |  | 1059.2179 |  | 2.0822 | 1 | D | 1 |  |  |  | ROZPOCET | [6 empty] | 0
1 | K | 113106123 | Rozebrání dlažeb komunikací pro pěší s přemístěním hmot na skládku na vzdálenost do 3 m nebo s naložením na dopravní prostředek s ložem z kameniva nebo živice a s jakoukoliv výplní spár ručně ze zámkové dlažby | m2 | 7 |  | 0 | CS ÚRS 2023 01 |  | základní |  | 0 | 0 | 0 | 0.26 | 1.82 | 4 | K | 2 |  |  |  | ROZPOCET | 0 | 0 | 0 | 0 | 0 | 1 | 0 | 4 | 1486108587
| Online PSC |  | https://podminky.urs.cz/item/CS_URS_2023_01/113106123 | [14 empty] | Online PSC | 2
| P |  | Poznámka k položce: Odečteno z výkresu B.1.2.1-2 - Situace 2 k m 0,700 - 1,352 40 | [14 empty] | P | 2
| VV |  | "přeskládání budoucího chodníku"7 |  | 7 | [12 empty] | VV | 2 | 2 | True | 1 | ROZPOCET
2 | K | 113154112 | Frézování živičného podkladu nebo krytu s naložením na dopravní prostředek plochy do 500 m2 bez překážek v trase pruhu šířky do 0,5 m, tloušťky vrstvy 40 mm | m2 | 2.1 |  | 0 | CS ÚRS 2023 01 |  | základní |  | 0 | 3e-05 | 6.3e-05 | 0.092 | 0.1932 | 4 | K | 2 |  |  |  | ROZPOCET | 0 | 0 | 0 | 0 | 0 | 1 | 0 | 4 | 1790540073
| Online PSC |  | https://podminky.urs.cz/item/CS_URS_2023_01/113154112 | [14 empty] | Online PSC | 2
| P |  | Poznámka k položce: Odečteno z výkresu B.1.2.1-1 - Situace 1 k m 0,000 - 0,700 | [14 empty] | P | 2
| VV |  | "napojení na silnici III/32218 v km 0,098 16"3*(1,2-0,5) |  | 2.1 | [12 empty] | VV | 2 | 2 | True | 1 | ROZPOCET
3 | K | 113154114 | Frézování živičného podkladu nebo krytu s naložením na dopravní prostředek plochy do 500 m2 bez překážek v trase pruhu šířky do 0,5 m, tloušťky vrstvy 100 mm | m2 | 0.3 |  | 0 | CS ÚRS 2023 01 |  | základní |  | 0 | 8e-05 | 2.4e-05 | 0.23 | 0.069 | 4 | K | 2 |  |  |  | ROZPOCET | 0 | 0 | 0 | 0 | 0 | 1 | 0 | 4 | -260291913
| Online PSC |  | https://podminky.urs.cz/item/CS_URS_2023_01/113154114 | [14 empty] | Online PSC | 2
| P |  | Poznámka k položce: Odečteno z výkresu B.1.2.1-1 - Situace 1 k m 0,000 - 0,700 | [14 empty] | P | 2
| VV |  | "napojení na silnici III/32218 v km 0,098 16 tl. 70 mm"3*(0,6-0,5) |  | 0.3 | [12 empty] | VV | 2 | 2 | True | 1 | ROZPOCET
53 | K | 131251100 | Hloubení nezapažených jam a zářezů strojně s urovnáním dna do předepsaného profilu a spádu v hornině třídy těžitelnosti I skupiny 3 do 20 m3 | m3 | 4.5 |  | 0 | CS ÚRS 2023 01 |  | základní |  | 0 | 0 | 0 | 0 | 0 | 4 | K | 2 |  |  |  | ROZPOCET | 0 | 0 | 0 | 0 | 0 | 1 | 0 | 4 | 1385128538
| Online PSC |  | https://podminky.urs.cz/item/CS_URS_2023_01/131251100 | [14 empty] | Online PSC | 2
| VV |  | "vsakovací štěrkové žebro"1,5*2*(1,35+0,15) |  | 4.5 | [12 empty] | VV | 2 | 2 | True | 1 | ROZPOCET
54 | K | 132254101 | Hloubení zapažených rýh šířky do 800 mm strojně s urovnáním dna do předepsaného profilu a spádu v hornině třídy těžitelnosti I skupiny 3 do 20 m3 | m3 | 0.2 |  | 0 | CS ÚRS 2023 01 |  | základní |  | 0 | 0 | 0 | 0 | 0 | 4 | K | 2 |  |  |  | ROZPOCET | 0 | 0 | 0 | 0 | 0 | 1 | 0 | 4 | -1264089168
| Online PSC |  | https://podminky.urs.cz/item/CS_URS_2023_01/132254101 | [14 empty] | Online PSC | 2
| VV |  | "obrubníky"4*0,5*0,1 |  | 0.2 | [12 empty] | VV | 2 | 2 | True | 1 | ROZPOCET
55 | K | 181351113 | Rozprostření a urovnání ornice v rovině nebo ve svahu sklonu do 1:5 strojně při souvislé ploše přes 500 m2, tl. vrstvy do 200 mm | m2 | 3922.81 |  | 0 | CS ÚRS 2023 01 |  | základní |  | 0 | 0 | 0 | 0 | 0 | 4 | K | 2 |  |  |  | ROZPOCET | 0 | 0 | 0 | 0 | 0 | 1 | 0 | 4 | -278835240
| Online PSC |  | https://podminky.urs.cz/item/CS_URS_2023_01/181351113 | [14 empty] | Online PSC | 2
| VV |  | 3894,81 |  | 3894.81 | [12 empty] | VV | 2 | 2 | True | 0 | ROZPOCET
| VV |  | "propustek"28 |  | 28 | [12 empty] | VV | 2 | 2 | True | 0 | ROZPOCET
| VV |  | Součet |  | 3922.81 | [12 empty] | VV | 2 | 4 | True | 1 | ROZPOCET
9 | M | 103641010 | zemina pro terénní úpravy - ornice | t | 1059.159 |  | 0 | CS ÚRS 2023 01 |  | základní |  | 0 | 1 | 1059.159 | 0 | 0 | 8 | M | 2 |  |  |  | ROZPOCET | 0 | 0 | 0 | 0 | 0 | 1 | 0 | 4 | 381380566
| VV |  | 3922,81*0,15*1,8 |  | 1059.159 | [12 empty] | VV | 2 | 2 | True | 1 | ROZPOCET
10 | K | 181411131 | Založení trávníku na půdě předem připravené plochy do 1000 m2 výsevem včetně utažení parkového v rovině nebo na svahu do 1:5 | m2 | 3922.81 |  | 0 | CS ÚRS 2023 01 |  | základní |  | 0 | 0 | 0 | 0 | 0 | 4 | K | 2 |  |  |  | ROZPOCET | 0 | 0 | 0 | 0 | 0 | 1 | 0 | 4 | 363416140
| Online PSC |  | https://podminky.urs.cz/item/CS_URS_2023_01/181411131 | [14 empty] | Online PSC | 2
| VV |  | 3894,81 |  | 3894.81 | [12 empty] | VV | 2 | 2 | True | 0 | ROZPOCET
| VV |  | "propustek"28 |  | 28 | [12 empty] | VV | 2 | 2 | True | 0 | ROZPOCET
| VV |  | Součet |  | 3922.81 | [12 empty] | VV | 2 | 4 | True | 1 | ROZPOCET
11 | M | 005724100 | osivo směs travní parková | kg | 58.842 |  | 0 | CS ÚRS 2023 01 |  | základní |  | 0 | 0.001 | 0.058842 | 0 | 0 | 8 | M | 2 |  |  |  | ROZPOCET | 0 | 0 | 0 | 0 | 0 | 1 | 0 | 4 | -60917906
| VV |  | 3922,81*0,015 "Přepočtené koeficientem množství |  | 58.842 | [12 empty] | VV | 2 | 2 | True | 1 | ROZPOCET
50 | K | 181951111 | Úprava pláně vyrovnáním výškových rozdílů strojně v hornině třídy těžitelnosti I, skupiny 1 až 3 bez zhutnění | m2 | 3894.81 |  | 0 | CS ÚRS 2023 01 |  | základní |  | 0 | 0 | 0 | 0 | 0 | 4 | K | 2 |  |  |  | ROZPOCET | 0 | 0 | 0 | 0 | 0 | 1 | 0 | 4 | 554219856
| Online PSC |  | https://podminky.urs.cz/item/CS_URS_2023_01/181951111 | [14 empty] | Online PSC | 2
51 | K | 181951112 | Úprava pláně vyrovnáním výškových rozdílů strojně v hornině třídy těžitelnosti I, skupiny 1 až 3 se zhutněním | m2 | 2 |  | 0 | CS ÚRS 2023 01 |  | základní |  | 0 | 0 | 0 | 0 | 0 | 4 | K | 2 |  |  |  | ROZPOCET | 0 | 0 | 0 | 0 | 0 | 1 | 0 | 4 | 1342664824
| Online PSC |  | https://podminky.urs.cz/item/CS_URS_2023_01/181951112 | [14 empty] | Online PSC | 2
| D | 2 | Zakládání |  |  |  | 0 |  |  |  |  | 0 |  | 6.6015 |  | 0 | 1 | D | 1 |  |  |  | ROZPOCET | [6 empty] | 0
14 | K | 211531111 | Výplň kamenivem do rýh odvodňovacích žeber nebo trativodů bez zhutnění, s úpravou povrchu výplně kamenivem hrubým drceným frakce 16 až 63 mm | m3 | 4.05 |  | 0 | CS ÚRS 2023 01 |  | základní |  | 0 | 1.63 | 6.6015 | 0 | 0 | 4 | K | 2 |  |  |  | ROZPOCET | 0 | 0 | 0 | 0 | 0 | 1 | 0 | 4 | 1283872760
| Online PSC |  | https://podminky.urs.cz/item/CS_URS_2023_01/211531111 | [14 empty] | Online PSC | 2
| P |  | Poznámka k položce: Odečteno z výkresu B.1.2.1-2 - Situace 2 k m 0,700 - 1,352 40 | [14 empty] | P | 2
| VV |  | fr.32-63 | [14 empty] | VV | 2 | 1 | True | 0 | ROZPOCET
| VV |  | "vsakovací štěrkové žebro"1,5*2*1,35 |  | 4.05 | [12 empty] | VV | 2 | 2 | True | 1 | ROZPOCET
| D | 4 | Vodorovné konstrukce |  |  |  | 0 |  |  |  |  | 0 |  | 1.4186 |  | 0 | 1 | D | 1 |  |  |  | ROZPOCET | [6 empty] | 0
15 | K | 451561111 | Lože pod dlažby z kameniva drceného drobného, tl. vrstvy do 100 mm | m2 | 7 |  | 0 | CS ÚRS 2023 01 |  | základní |  | 0 | 0.20266 | 1.4186 | 0 | 0 | 4 | K | 2 |  |  |  | ROZPOCET | 0 | 0 | 0 | 0 | 0 | 1 | 0 | 4 | -1315581149
| Online PSC |  | https://podminky.urs.cz/item/CS_URS_2023_01/451561111 | [14 empty] | Online PSC | 2
| P |  | Poznámka k položce: Odečteno z výkresu B.1.2.1-2 - Situace 2 k m 0,700 - 1,352 40 | [14 empty] | P | 2
| VV |  | "přeskládání budoucího chodníku"7 |  | 7 | [12 empty] | VV | 2 | 2 | True | 1 | ROZPOCET
| D | 5 | Komunikace pozemní |  |  |  | 0 |  |  |  |  | 0 |  | 99.3119 |  | 0 | 1 | D | 1 |  |  |  | ROZPOCET | [6 empty] | 0
16 | K | 564251111 | Podklad nebo podsyp ze štěrkopísku ŠP s rozprostřením, vlhčením a zhutněním plochy přes 100 m2, po zhutnění tl. 150 mm | m2 | 2 |  | 0 | CS ÚRS 2023 01 |  | základní |  | 0 | 0.345 | 0.69 | 0 | 0 | 4 | K | 2 |  |  |  | ROZPOCET | 0 | 0 | 0 | 0 | 0 | 1 | 0 | 4 | -1899341210
| Online PSC |  | https://podminky.urs.cz/item/CS_URS_2023_01/564251111 | [14 empty] | Online PSC | 2
| P |  | Poznámka k položce: Odečteno z výkresu B.1.2.1-2 - Situace 2 k m 0,700 - 1,352 40, B.1.2.3 - Vzorový příčné řezy | [14 empty] | P | 2
| VV |  | "obrubník silniční"4*0,5 |  | 2 | [12 empty] | VV | 2 | 2 | True | 1 | ROZPOCET
56 | K | 564851011 | Podklad ze štěrkodrti ŠD s rozprostřením a zhutněním plochy jednotlivě do 100 m2, po zhutnění tl. 150 mm | m2 | 0.45 |  | 0 | CS ÚRS 2023 01 |  | základní |  | 0 | 0 | 0 | 0 | 0 | 4 | K | 2 |  |  |  | ROZPOCET | 0 | 0 | 0 | 0 | 0 | 1 | 0 | 4 | 88140799
| Online PSC |  | https://podminky.urs.cz/item/CS_URS_2023_01/564851011 | [14 empty] | Online PSC | 2
| VV |  | "vsakovací štěrkové žebro"1,5*2*0,15 |  | 0.45 | [12 empty] | VV | 2 | 2 | True | 1 | ROZPOCET
18 | K | 564871111 | Podklad ze štěrkodrti ŠD s rozprostřením a zhutněním plochy přes 100 m2, po zhutnění tl. 250 mm | m2 | 108.7 |  | 0 | CS ÚRS 2023 01 |  | základní |  | 0 | 0.575 | 62.5025 | 0 | 0 | 4 | K | 2 |  |  |  | ROZPOCET | 0 | 0 | 0 | 0 | 0 | 1 | 0 | 4 | -627349793
| Online PSC |  | https://podminky.urs.cz/item/CS_URS_2023_01/564871111 | [14 empty] | Online PSC | 2
| P |  | Poznámka k položce: Odečteno z výkresu B.1.2.1-1 - Situace 1 k m 0,000 - 0,700, B.1.2.1-2 - Situace 2 k m 0,700 - 1,352 40 | [14 empty] | P | 2
| VV |  | napojení na stávající sjezdy | [14 empty] | VV | 2 | 1 | True | 0 | ROZPOCET
| VV |  | "lesní cesta v km 0,415 63"14+6,5 |  | 20.5 | [12 empty] | VV | 2 | 2 | True | 0 | ROZPOCET
| VV |  | "sjezd v km 0,501 31"7,8+8 |  | 15.8 | [12 empty] | VV | 2 | 2 | True | 0 | ROZPOCET
| VV |  | "sjezd k parcele č. 461/2 v km 0,584 02 pro zesílenou kci cylkostezky"6+6 |  | 12 | [12 empty] | VV | 2 | 2 | True | 0 | ROZPOCET
| VV |  | "sjezd k parcele č. 461/2 v km 0,688 10 pro zesílenou kci cylkostezky"7,9+8 |  | 15.9 | [12 empty] | VV | 2 | 2 | True | 0 | ROZPOCET
| VV |  | "sjezd - lesní cesta v km 0,998 20 pro zesílenou kci cylkostezky"14,5+15 |  | 29.5 | [12 empty] | VV | 2 | 2 | True | 0 | ROZPOCET
| VV |  | "sjezd cesta v km 1,326 50 pro zesílenou kci cylkostezky"8+7 |  | 15 | [12 empty] | VV | 2 | 2 | True | 0 | ROZPOCET
| VV |  | Součet |  | 108.7 | [12 empty] | VV | 2 | 4 | True | 1 | ROZPOCET
19 | K | 564951413 | Podklad nebo podsyp z asfaltového recyklátu s rozprostřením a zhutněním plochy přes 100 m2, po zhutnění tl. 150 mm | m2 | 108.7 |  | 0 | CS ÚRS 2023 01 |  | základní |  | 0 | 0.324 | 35.2188 | 0 | 0 | 4 | K | 2 |  |  |  | ROZPOCET | 0 | 0 | 0 | 0 | 0 | 1 | 0 | 4 | -1012030064
| Online PSC |  | https://podminky.urs.cz/item/CS_URS_2023_01/564951413 | [14 empty] | Online PSC | 2
| P |  | Poznámka k položce: Odečteno z výkresu B.1.2.1-1 - Situace 1 k m 0,000 - 0,700, B.1.2.1-2 - Situace 2 k m 0,700 - 1,352 40 | [14 empty] | P | 2
| VV |  | napojení na stávající sjezdy | [14 empty] | VV | 2 | 1 | True | 0 | ROZPOCET
| VV |  | "lesní cesta v km 0,415 63"14+6,5 |  | 20.5 | [12 empty] | VV | 2 | 2 | True | 0 | ROZPOCET
| VV |  | "sjezd v km 0,501 31"7,8+8 |  | 15.8 | [12 empty] | VV | 2 | 2 | True | 0 | ROZPOCET
| VV |  | "sjezd k parcele č. 461/2 v km 0,584 02 pro zesílenou kci cylkostezky"6+6 |  | 12 | [12 empty] | VV | 2 | 2 | True | 0 | ROZPOCET
| VV |  | "sjezd k parcele č. 461/2 v km 0,688 10 pro zesílenou kci cylkostezky"7,9+8 |  | 15.9 | [12 empty] | VV | 2 | 2 | True | 0 | ROZPOCET
| VV |  | "sjezd - lesní cesta v km 0,998 20 pro zesílenou kci cylkostezky"14,5+15 |  | 29.5 | [12 empty] | VV | 2 | 2 | True | 0 | ROZPOCET
| VV |  | "sjezd cesta v km 1,326 50 pro zesílenou kci cylkostezky"8+7 |  | 15 | [12 empty] | VV | 2 | 2 | True | 0 | ROZPOCET
| VV |  | Součet |  | 108.7 | [12 empty] | VV | 2 | 4 | True | 1 | ROZPOCET
20 | K | 565155111 | Asfaltový beton vrstva podkladní ACP 16 (obalované kamenivo střednězrnné - OKS) s rozprostřením a zhutněním v pruhu šířky přes 1,5 do 3 m, po zhutnění tl. 70 mm | m2 | 0.3 |  | 0 | CS ÚRS 2023 01 |  | základní |  | 0 | 0.18463 | 0.055389 | 0 | 0 | 4 | K | 2 |  |  |  | ROZPOCET | 0 | 0 | 0 | 0 | 0 | 1 | 0 | 4 | -2091176937
| Online PSC |  | https://podminky.urs.cz/item/CS_URS_2023_01/565155111 | [14 empty] | Online PSC | 2
| P |  | Poznámka k položce: Odečteno z výkresu B.1.2.1-1 - Situace 1 k m 0,000 - 0,700 | [14 empty] | P | 2
| VV |  | "napojení na silnici III/32218 v km 0,098 16 tl. 70 mm"3*(0,6-0,5) |  | 0.3 | [12 empty] | VV | 2 | 2 | True | 1 | ROZPOCET
21 | K | 573111112 | Postřik infiltrační PI z asfaltu silničního s posypem kamenivem, v množství 1,00 kg/m2 | m2 | 0.3 |  | 0 | CS ÚRS 2023 01 |  | základní |  | 0 | 0.00601 | 0.001803 | 0 | 0 | 4 | K | 2 |  |  |  | ROZPOCET | 0 | 0 | 0 | 0 | 0 | 1 | 0 | 4 | 115106089
| Online PSC |  | https://podminky.urs.cz/item/CS_URS_2023_01/573111112 | [14 empty] | Online PSC | 2
| P |  | Poznámka k položce: Odečteno z výkresu B.1.2.1-1 - Situace 1 k m 0,000 - 0,700, B.1.2.3 - Vzorový příčné řezy | [14 empty] | P | 2
| VV |  | "napojení na silnici III/32218 v km 0,098 16 tl. 70 mm"3*(0,6-0,5) |  | 0.3 | [12 empty] | VV | 2 | 2 | True | 1 | ROZPOCET
22 | K | 573211109 | Postřik spojovací PS bez posypu kamenivem z asfaltu silničního, v množství 0,50 kg/m2 | m2 | 2.1 |  | 0 | CS ÚRS 2023 01 |  | základní |  | 0 | 0.00051 | 0.001071 | 0 | 0 | 4 | K | 2 |  |  |  | ROZPOCET | 0 | 0 | 0 | 0 | 0 | 1 | 0 | 4 | 960720362
| Online PSC |  | https://podminky.urs.cz/item/CS_URS_2023_01/573211109 | [14 empty] | Online PSC | 2
| P |  | Poznámka k položce: Odečteno z výkresu B.1.2.1-1 - Situace 1 k m 0,000 - 0,700, B.1.2.3 - Vzorový příčné řezy | [14 empty] | P | 2
| VV |  | "napojení na silnici III/32218 v km 0,098 16"3*(1,2-0,5) |  | 2.1 | [12 empty] | VV | 2 | 2 | True | 1 | ROZPOCET
23 | K | 577134111 | Asfaltový beton vrstva obrusná ACO 11 (ABS) s rozprostřením a se zhutněním z nemodifikovaného asfaltu v pruhu šířky do 3 m tř. I, po zhutnění tl. 40 mm | m2 | 2.1 |  | 0 | CS ÚRS 2023 01 |  | základní |  | 0 | 0.10373 | 0.21783 | 0 | 0 | 4 | K | 2 |  |  |  | ROZPOCET | 0 | 0 | 0 | 0 | 0 | 1 | 0 | 4 | 977645528
| Online PSC |  | https://podminky.urs.cz/item/CS_URS_2023_01/577134111 | [14 empty] | Online PSC | 2
| P |  | Poznámka k položce: Odečteno z výkresu B.1.2.1-1 - Situace 1 k m 0,000 - 0,700 | [14 empty] | P | 2
| VV |  | "napojení na silnici III/32218 v km 0,098 16"3*(1,2-0,5) |  | 2.1 | [12 empty] | VV | 2 | 2 | True | 1 | ROZPOCET
24 | K | 596211110 | Kladení dlažby z betonových zámkových dlaždic komunikací pro pěší ručně s ložem z kameniva těženého nebo drceného tl. do 40 mm, s vyplněním spár s dvojitým hutněním, vibrováním a se smetením přebytečného materiálu na krajnici tl. 60 mm skupiny A, pro plochy do 50 m2 | m2 | 7 |  | 0 | CS ÚRS 2023 01 |  | základní |  | 0 | 0.08922 | 0.62454 | 0 | 0 | 4 | K | 2 |  |  |  | ROZPOCET | 0 | 0 | 0 | 0 | 0 | 1 | 0 | 4 | 1692708408
| Online PSC |  | https://podminky.urs.cz/item/CS_URS_2023_01/596211110 | [14 empty] | Online PSC | 2
| P |  | Poznámka k položce: Odečteno z výkresu B.1.2.1-2 - Situace 2 k m 0,700 - 1,352 40 | [14 empty] | P | 2
| VV |  | "přeskládání budoucího chodníku"7 |  | 7 | [12 empty] | VV | 2 | 2 | True | 1 | ROZPOCET
| D | 9 | Ostatní konstrukce a práce, bourání |  |  |  | 0 |  |  |  |  | 0 |  | 1.1764 |  | 201.654 | 1 | D | 1 |  |  |  | ROZPOCET | [6 empty] | 0
25 | K | 916131213 | Osazení silničního obrubníku betonového se zřízením lože, s vyplněním a zatřením spár cementovou maltou stojatého s boční opěrou z betonu prostého, do lože z betonu prostého | m | 4 |  | 0 | CS ÚRS 2023 01 |  | základní |  | 0 | 0.1554 | 0.6216 | 0 | 0 | 4 | K | 2 |  |  |  | ROZPOCET | 0 | 0 | 0 | 0 | 0 | 1 | 0 | 4 | 1552126154
| Online PSC |  | https://podminky.urs.cz/item/CS_URS_2023_01/916131213 | [14 empty] | Online PSC | 2
| P |  | Poznámka k položce: Odečteno z výkresu B.1.2.1-2 - Situace 2 k m 0,700 - 1,352 40, B.1.2.3 - Vzorový příčné řezy | [14 empty] | P | 2
49 | M | 59217031 | obrubník betonový silniční 1000x150x250mm | m | 4 |  | 0 | CS ÚRS 2023 01 |  | základní |  | 0 | 0.08 | 0.32 | 0 | 0 | 8 | M | 2 |  |  |  | ROZPOCET | 0 | 0 | 0 | 0 | 0 | 1 | 0 | 4 | -1233542110
27 | K | 916991121 | Lože pod obrubníky, krajníky nebo obruby z dlažebních kostek z betonu prostého | m3 | 0.1 |  | 0 | CS ÚRS 2023 01 |  | základní |  | 0 | 2.2563 | 0.22563 | 0 | 0 | 4 | K | 2 |  |  |  | ROZPOCET | 0 | 0 | 0 | 0 | 0 | 1 | 0 | 4 | -1329826033
| Online PSC |  | https://podminky.urs.cz/item/CS_URS_2023_01/916991121 | [14 empty] | Online PSC | 2
| P |  | Poznámka k položce: Odečteno z výkresu B.1.2.1-2 - Situace 2 k m 0,700 - 1,352 40, B.1.2.3 - Vzorový příčné řezy | [14 empty] | P | 2
| VV |  | "obrubník silniční"4*0,5*0,05 |  | 0.1 | [12 empty] | VV | 2 | 2 | True | 1 | ROZPOCET
28 | K | 919112233 | Řezání dilatačních spár v živičném krytu vytvoření komůrky pro těsnící zálivku šířky 20 mm, hloubky 40 mm | m | 5.4 |  | 0 | CS ÚRS 2023 01 |  | základní |  | 0 | 1e-05 | 5.4e-05 | 0 | 0 | 4 | K | 2 |  |  |  | ROZPOCET | 0 | 0 | 0 | 0 | 0 | 1 | 0 | 4 | 1974880987
| Online PSC |  | https://podminky.urs.cz/item/CS_URS_2023_01/919112233 | [14 empty] | Online PSC | 2
| P |  | Poznámka k položce: Odečteno z výkresu B.1.2.1-1 - Situace 1 k m 0,000 - 0,700 | [14 empty] | P | 2
29 | K | 919122132 | Utěsnění dilatačních spár zálivkou za tepla v cementobetonovém nebo živičném krytu včetně adhezního nátěru s těsnicím profilem pod zálivkou, pro komůrky šířky 20 mm, hloubky 40 mm | m | 5.4 |  | 0 | CS ÚRS 2023 01 |  | základní |  | 0 | 0.00034 | 0.001836 | 0 | 0 | 4 | K | 2 |  |  |  | ROZPOCET | 0 | 0 | 0 | 0 | 0 | 1 | 0 | 4 | 652190966
| Online PSC |  | https://podminky.urs.cz/item/CS_URS_2023_01/919122132 | [14 empty] | Online PSC | 2
| P |  | Poznámka k položce: Odečteno z výkresu B.1.2.1-1 - Situace 1 k m 0,000 - 0,700 | [14 empty] | P | 2
30 | K | 919726122 | Geotextilie netkaná pro ochranu, separaci nebo filtraci měrná hmotnost přes 200 do 300 g/m2 | m2 | 15.45 |  | 0 | CS ÚRS 2023 01 |  | základní |  | 0 | 0.00047 | 0.0072615 | 0 | 0 | 4 | K | 2 |  |  |  | ROZPOCET | 0 | 0 | 0 | 0 | 0 | 1 | 0 | 4 | 817192912
| Online PSC |  | https://podminky.urs.cz/item/CS_URS_2023_01/919726122 | [14 empty] | Online PSC | 2
| P |  | Poznámka k položce: Odečteno z výkresu B.1.2.1-2 - Situace 2 k m 0,700 - 1,352 40 | [14 empty] | P | 2
| VV |  | "vsakovací štěrkové žebro"2*(1,5*2+2*1,35+1,5*1,35) |  | 15.45 | [12 empty] | VV | 2 | 2 | True | 1 | ROZPOCET
31 | K | 919735111 | Řezání stávajícího živičného krytu nebo podkladu hloubky do 50 mm | m | 5.4 |  | 0 | CS ÚRS 2023 01 |  | základní |  | 0 | 0 | 0 | 0 | 0 | 4 | K | 2 |  |  |  | ROZPOCET | 0 | 0 | 0 | 0 | 0 | 1 | 0 | 4 | -815520237
| Online PSC |  | https://podminky.urs.cz/item/CS_URS_2023_01/919735111 | [14 empty] | Online PSC | 2
| P |  | Poznámka k položce: Odečteno z výkresu B.1.2.1-1 - Situace 1 k m 0,000 - 0,700 | [14 empty] | P | 2
| VV |  | "tl. 40 mm"3+1,2+1,2 |  | 5.4 | [12 empty] | VV | 2 | 2 | True | 1 | ROZPOCET
32 | K | 919735112 | Řezání stávajícího živičného krytu nebo podkladu hloubky přes 50 do 100 mm | m | 3 |  | 0 | CS ÚRS 2023 01 |  | základní |  | 0 | 0 | 0 | 0 | 0 | 4 | K | 2 |  |  |  | ROZPOCET | 0 | 0 | 0 | 0 | 0 | 1 | 0 | 4 | -1169554064
| Online PSC |  | https://podminky.urs.cz/item/CS_URS_2023_01/919735112 | [14 empty] | Online PSC | 2
| P |  | Poznámka k položce: Odečteno z výkresu B.1.2.1-1 - Situace 1 k m 0,000 - 0,700 | [14 empty] | P | 2
| VV |  | "tl. 70 mm"3 |  | 3 | [12 empty] | VV | 2 | 2 | True | 1 | ROZPOCET
33 | K | 938902113 | Profilace a čištění příkopů komunikací příkopovým rypadlem s odstraněním travnatého porostu nebo nánosu, s úpravou dna a svahů do předepsaného profilu a s naložením na dopravní prostředek nebo s přemístěním na hromady na vzdálenost do 20 m nezpevněných nebo zpevněných objemu nánosu přes 0,30 do 0,50 m3/m | m | 620 |  | 0 | CS ÚRS 2023 01 |  | základní |  | 0 | 0 | 0 | 0.324 | 200.88 | 4 | K | 2 |  |  |  | ROZPOCET | 0 | 0 | 0 | 0 | 0 | 1 | 0 | 4 | -1764177150
| Online PSC |  | https://podminky.urs.cz/item/CS_URS_2023_01/938902113 | [14 empty] | Online PSC | 2
| P |  | Poznámka k položce: Odečteno z výkresu B.1.2.1-1 - Situace 1 k m 0,000 - 0,700, B.1.2.1-2 - Situace 2 k m 0,700 - 1,352 40 | [14 empty] | P | 2
34 | K | 938902421 | Čištění propustků s odstraněním travnatého porostu nebo nánosu, s naložením na dopravní prostředek nebo s přemístěním na hromady na vzdálenost do 20 m strojně tlakovou vodou tloušťky nánosu přes 25 do 50% průměru propustku do 500 mm | m | 9 |  | 0 | CS ÚRS 2023 01 |  | základní |  | 0 | 0 | 0 | 0.086 | 0.774 | 4 | K | 2 |  |  |  | ROZPOCET | 0 | 0 | 0 | 0 | 0 | 1 | 0 | 4 | 1957977193
| Online PSC |  | https://podminky.urs.cz/item/CS_URS_2023_01/938902421 | [14 empty] | Online PSC | 2
| P |  | Poznámka k položce: Odečteno z výkresu B.1.2.1- - Situace 2 k m 0,700 - 1,325 40 | [14 empty] | P | 2
35 | K | 979054451 | Očištění vybouraných prvků komunikací od spojovacího materiálu s odklizením a uložením očištěných hmot a spojovacího materiálu na skládku na vzdálenost do 10 m zámkových dlaždic s vyplněním spár kamenivem | m2 | 7 |  | 0 | CS ÚRS 2023 01 |  | základní |  | 0 | 0 | 0 | 0 | 0 | 4 | K | 2 |  |  |  | ROZPOCET | 0 | 0 | 0 | 0 | 0 | 1 | 0 | 4 | 1610722881
| Online PSC |  | https://podminky.urs.cz/item/CS_URS_2023_01/979054451 | [14 empty] | Online PSC | 2
| P |  | Poznámka k položce: Odečteno z výkresu B.1.2.1-2 - Situace 2 k m 0,700 - 1,352 40 | [14 empty] | P | 2
| VV |  | "přeskládání budoucí chodníku"7 |  | 7 | [12 empty] | VV | 2 | 2 | True | 1 | ROZPOCET
| D | 997 | Přesun sutě |  |  |  | 0 |  |  |  |  | 0 |  | 0 |  | 0 | 1 | D | 1 |  |  |  | ROZPOCET | [6 empty] | 0
36 | K | 997221551 | Vodorovná doprava suti bez naložení, ale se složením a s hrubým urovnáním ze sypkých materiálů, na vzdálenost do 1 km | t | 0.338 |  | 0 | CS ÚRS 2023 01 |  | základní |  | 0 | 0 | 0 | 0 | 0 | 4 | K | 2 |  |  |  | ROZPOCET | 0 | 0 | 0 | 0 | 0 | 1 | 0 | 4 | 462429933
| Online PSC |  | https://podminky.urs.cz/item/CS_URS_2023_01/997221551 | [14 empty] | Online PSC | 2
| VV |  | "frézing"0,261+0,077 |  | 0.338 | [12 empty] | VV | 2 | 2 | True | 1 | ROZPOCET
37 | K | 997221559 | Vodorovná doprava suti bez naložení, ale se složením a s hrubým urovnáním Příplatek k ceně za každý další i započatý 1 km přes 1 km | t | 7.774 |  | 0 | CS ÚRS 2023 01 |  | základní |  | 0 | 0 | 0 | 0 | 0 | 4 | K | 2 |  |  |  | ROZPOCET | 0 | 0 | 0 | 0 | 0 | 1 | 0 | 4 | -899006464
| Online PSC |  | https://podminky.urs.cz/item/CS_URS_2023_01/997221559 | [14 empty] | Online PSC | 2
| VV |  | 0,338*23 |  | 7.774 | [12 empty] | VV | 2 | 2 | True | 1 | ROZPOCET
38 | K | 997221611 | Nakládání na dopravní prostředky pro vodorovnou dopravu suti | t | 0.338 |  | 0 | CS ÚRS 2023 01 |  | základní |  | 0 | 0 | 0 | 0 | 0 | 4 | K | 2 |  |  |  | ROZPOCET | 0 | 0 | 0 | 0 | 0 | 1 | 0 | 4 | -66096564
| Online PSC |  | https://podminky.urs.cz/item/CS_URS_2023_01/997221611 | [14 empty] | Online PSC | 2
52 | K | 997221875 | Poplatek za uložení stavebního odpadu na recyklační skládce (skládkovné) asfaltového bez obsahu dehtu zatříděného do Katalogu odpadů pod kódem 17 03 02 | t | 0.338 |  | 0 | CS ÚRS 2023 01 |  | základní |  | 0 | 0 | 0 | 0 | 0 | 4 | K | 2 |  |  |  | ROZPOCET | 0 | 0 | 0 | 0 | 0 | 1 | 0 | 4 | -467654684
| Online PSC |  | https://podminky.urs.cz/item/CS_URS_2023_01/997221875 | [14 empty] | Online PSC | 2
| D | 998 | Přesun hmot |  |  |  | 0 |  |  |  |  | 0 |  | 0 |  | 0 | 1 | D | 1 |  |  |  | ROZPOCET | [6 empty] | 0
40 | K | 998225111 | Přesun hmot pro komunikace s krytem z kameniva, monolitickým betonovým nebo živičným dopravní vzdálenost do 200 m jakékoliv délky objektu | t | 1062.423 |  | 0 | CS ÚRS 2023 01 |  | základní |  | 0 | 0 | 0 | 0 | 0 | 4 | K | 2 |  |  |  | ROZPOCET | 0 | 0 | 0 | 0 | 0 | 1 | 0 | 4 | 418995947
| Online PSC |  | https://podminky.urs.cz/item/CS_URS_2023_01/998225111 | [14 empty] | Online PSC | 2
| D | 0 | Vedlejší rozpočtové náklady |  |  |  | 0 |  |  |  |  | 0 |  | 0 |  | 0 | 5 | D | 0 |  |  |  | ROZPOCET | [6 empty] | 0
41 | K | 012103000 | Geodetické práce před výstavbou | kus | 1 |  | 0 |  |  | základní |  | 0 | 0 | 0 | 0 | 0 | 1024 | K | 1 |  |  |  | ROZPOCET | 0 | 0 | 0 | 0 | 0 | 1 | 0 | 1024 | 552941624
42 | K | 012103001 | Geodetické práce, vytyčení sítí | kus | 1 |  | 0 |  |  | základní |  | 0 | 0 | 0 | 0 | 0 | 1024 | K | 1 |  |  |  | ROZPOCET | 0 | 0 | 0 | 0 | 0 | 1 | 0 | 1024 | 262078435
43 | K | 013254000 | Dokumentace skutečného provedení stavby | soubor | 1 |  | 0 |  |  | základní |  | 0 | 0 | 0 | 0 | 0 | 1024 | K | 1 |  |  |  | ROZPOCET | 0 | 0 | 0 | 0 | 0 | 1 | 0 | 1024 | -1011388979
44 | K | 043002000 | Statické zatěžovací zkoušky | kus | 24 |  | 0 |  |  | základní |  | 0 | 0 | 0 | 0 | 0 | 1024 | K | 1 |  |  |  | ROZPOCET | 0 | 0 | 0 | 0 | 0 | 1 | 0 | 1024 | -582023323
45 | K | 043002002 | Kopané sondy pro ověření stávajících sítí | soubor | 6 |  | 0 |  |  | základní |  | 0 | 0 | 0 | 0 | 0 | 1024 | K | 1 |  |  |  | ROZPOCET | 0 | 0 | 0 | 0 | 0 | 1 | 0 | 1024 | 2132764314
46 | K | 011114001 | Účast geologa nebo geotechnika na stavbě | hod. | 6 |  | 0 |  |  | základní |  | 0 | 0 | 0 | 0 | 0 | 1024 | K | 1 |  |  |  | ROZPOCET | 0 | 0 | 0 | 0 | 0 | 1 | 0 | 1024 | 238794550
47 | K | 090001000 | Ostatní náklady - PAMĚTNÍ DESKA + informační panel | Kč | 1 |  | 0 |  |  | základní |  | 0 | 0 | 0 | 0 | 0 | 1024 | K | 1 |  |  |  | ROZPOCET | 0 | 0 | 0 | 0 | 0 | 1 | 0 | 1024 | 767952730
48 | K | 041403001 | Zajištění stavby z hlediska BOZP | soubor | 10 |  | 0 |  |  | základní |  | 0 | 0 | 0 | 0 | 0 | 1024 | K | 1 |  |  |  | ROZPOCET | 0 | 0 | 0 | 0 | 0 | 1 | 0 | 1024 | -1724576100

## SO 101 U - Cyklostezka - ...
{6504a72c-ddb3-4b4d-a724-a47d3f892367}
2
| KRYCÍ LIST SOUPISU PRACÍ | [7 empty] | v --- níže se nacházejí doplnkové a pomocné údaje k sestavám --- v | [8 empty] | False
Stavba:
Cyklostezka Přelouč - Klenovka
Objekt:
SO 101 U - Cyklostezka - uznatelné
| KSO: |  |  |  |  | CC-CZ:
| Místo: |  | Přelouč - Klenovka |  |  | Datum: | 7. 12. 2017
| Zadavatel: |  |  |  |  | IČ:
|  | Město Přelouč |  |  |  | DIČ:
| Uchazeč: |  |  |  |  | IČ: | Vyplň údaj
|  | Vyplň údaj |  |  |  | DIČ: | Vyplň údaj
| Projektant: |  |  |  |  | IČ: | 25292161
|  | Prodin a.s. |  |  |  | DIČ: | CZ 25292161
| Zpracovatel: |  |  |  |  | IČ:
DIČ:
Poznámka:
| Cena bez DPH | [5 empty] | 0
|  |  | Základ daně |  |  | Sazba daně | Výše daně
| DPH | základní | 0 |  |  | 21% | 0
|  | snížená | 0 |  |  | 15% | 0
|  | zákl. přenesená | 0 |  |  | 21% | 0
|  | sníž. přenesená | 0 |  |  | 15% | 0
|  | nulová | 0 |  |  | 0% | 0
| Cena s DPH |  |  | v | CZK |  | 0
REKAPITULACE ČLENĚNÍ SOUPISU PRACÍ
Stavba:
Cyklostezka Přelouč - Klenovka
Objekt:
SO 101 U - Cyklostezka - uznatelné
Místo: |  |  | Přelouč - Klenovka |  |  | Datum: | 7. 12. 2017
Zadavatel: |  |  | Město Přelouč |  |  | Projektant: | Prodin a.s.
Uchazeč: |  |  | Vyplň údaj |  |  | Zpracovatel:
Kód dílu - Popis | [6 empty] | Cena celkem [CZK]
Náklady stavby celkem | [6 empty] | 0 | [11 empty] | -1
| HSV - Práce a dodávky HSV | [5 empty] | 0
| 1 - Zemní práce | [5 empty] | 0
| 2 - Zakládání | [5 empty] | 0
| 4 - Vodorovné konstrukce | [5 empty] | 0
| 5 - Komunikace pozemní | [5 empty] | 0
| 8 - Trubní vedení | [5 empty] | 0
| 9 - Ostatní konstrukce a práce, bourání | [5 empty] | 0
| 997 - Přesun sutě | [5 empty] | 0
| 998 - Přesun hmot | [5 empty] | 0
| VRN - Vedlejší rozpočtové náklady | [5 empty] | 0
| VRN1 - Průzkumné, geodetické a projektové práce | [5 empty] | 0
SOUPIS PRACÍ
Stavba:
Cyklostezka Přelouč - Klenovka
Objekt:
SO 101 U - Cyklostezka - uznatelné
Místo: |  |  | Přelouč - Klenovka |  |  | Datum: | 7. 12. 2017
Zadavatel: |  |  | Město Přelouč |  |  | Projektant: | Prodin a.s.
Uchazeč: |  |  | Vyplň údaj |  |  | Zpracovatel:
PČ | Typ | Kód | Popis | MJ | Množství | J.cena [CZK] | Cena celkem [CZK] | Cenová soustava |  | DPH | J. Nh [h] | Nh celkem [h] | J. hmotnost [t] | Hmotnost celkem [t] | J. suť [t] | Suť Celkem [t]
Náklady soupisu celkem | [6 empty] | 0 |  |  |  |  | 0 |  | 13450.8039 |  | 250.088 |  | D | -1 | [10 empty] | 0
| D | HSV | Práce a dodávky HSV |  |  |  | 0 |  |  |  |  | 0 |  | 13450.8039 |  | 250.088 | 1 | D | 0 |  |  |  | ROZPOCET | [6 empty] | 0
| D | 1 | Zemní práce |  |  |  | 0 |  |  |  |  | 0 |  | 4192.5903 |  | 46.152 | 1 | D | 1 |  |  |  | ROZPOCET | [6 empty] | 0
1 | K | 111201105 | Odstranění křovin a stromů průměru kmene do 100 mm i s kořeny z celkové plochy do 1000 m2 vč. likvidace | m2 | 300 |  | 0 |  |  | základní |  | 0 | 0 | 0 | 0 | 0 | 4 | K | 2 |  |  |  | ROZPOCET | 0 | 0 | 0 | 0 | 0 | 1 | 0 | 4 | -1423268221
| P |  | Poznámka k položce: Odečteno z výkresu B.1.2.1-1 Situace 1 km 0,000-0,700, B.1.2.1-2 Situace 2 km 0,700 - 1,352 40, B.1.2.3 Vzorové příčné řezy | [14 empty] | P | 2
| VV |  | Po schválení TDI a investra stavby | [14 empty] | VV | 2 | 1 | True | 0 | ROZPOCET
| VV |  | 300 |  | 300 | [12 empty] | VV | 2 | 2 | True | 1 | ROZPOCET
2 | K | 112201106 | Odstranění pařezů D do 300 mm vč. likvidace | kus | 310 |  | 0 |  |  | základní |  | 0 | 5e-05 | 0.0155 | 0 | 0 | 4 | K | 2 |  |  |  | ROZPOCET | 0 | 0 | 0 | 0 | 0 | 1 | 0 | 4 | -1000647706
| P |  | Poznámka k položce: Odečteno z výkresu B.1.2.1-1 Situace 1 km 0,000-0,700, B.1.2.1-2 Situace 2 km 0,700 - 1,352 40, B.1.2.3 Vzorové příčné řezy | [14 empty] | P | 2
| VV |  | Po schválení TDI a investra stavby | [14 empty] | VV | 2 | 1 | True | 0 | ROZPOCET
| VV |  | 310 |  | 310 | [12 empty] | VV | 2 | 2 | True | 1 | ROZPOCET
3 | K | 112201107 | Odstranění pařezů D do 500 mm vč. likvidace | kus | 200 |  | 0 |  |  | základní |  | 0 | 5e-05 | 0.01 | 0 | 0 | 4 | K | 2 |  |  |  | ROZPOCET | 0 | 0 | 0 | 0 | 0 | 1 | 0 | 4 | -1438169119
| P |  | Poznámka k položce: Odečteno z výkresu B.1.2.1-1 Situace 1 km 0,000-0,700, B.1.2.1-2 Situace 2 km 0,700 - 1,352 40, B.1.2.3 Vzorové příčné řezy | [14 empty] | P | 2
| VV |  | Po schválení TDI a investra stavby | [14 empty] | VV | 2 | 1 | True | 0 | ROZPOCET
| VV |  | 200 |  | 200 | [12 empty] | VV | 2 | 2 | True | 1 | ROZPOCET
4 | K | 112201108 | Odstranění pařezů D nad 500 mm vč. likvidace | kus | 50 |  | 0 |  |  | základní |  | 0 | 9e-05 | 0.0045 | 0 | 0 | 4 | K | 2 |  |  |  | ROZPOCET | 0 | 0 | 0 | 0 | 0 | 1 | 0 | 4 | 1804415105
| P |  | Poznámka k položce: Odečteno z výkresu B.1.2.1-1 Situace 1 km 0,000-0,700, B.1.2.1-2 Situace 2 km 0,700 - 1,352 40, B.1.2.3 Vzorové příčné řezy | [14 empty] | P | 2
| VV |  | Po schválení TDI a investra stavby | [14 empty] | VV | 2 | 1 | True | 0 | ROZPOCET
| VV |  | 50 |  | 50 | [12 empty] | VV | 2 | 2 | True | 1 | ROZPOCET
5 | K | 113107121 | Odstranění podkladů nebo krytů ručně s přemístěním hmot na skládku na vzdálenost do 3 m nebo s naložením na dopravní prostředek z kameniva hrubého drceného, o tl. vrstvy do 100 mm | m2 | 39.5 |  | 0 | CS ÚRS 2023 01 |  | základní |  | 0 | 0 | 0 | 0.17 | 6.715 | 4 | K | 2 |  |  |  | ROZPOCET | 0 | 0 | 0 | 0 | 0 | 1 | 0 | 4 | 1246161245
| Online PSC |  | https://podminky.urs.cz/item/CS_URS_2023_01/113107121 | [14 empty] | Online PSC | 2
| P |  | Poznámka k položce: Odečteno z výkresu B.1.2.1-1 Situace 1 km 0,000-0,700, B.1.2.1-2 Situace 2 km 0,700 - 1,352 40 | [14 empty] | P | 2
| VV |  | "km 0,501 37 v místě cyklostezky - asfaltový recyklát"25 |  | 25 | [12 empty] | VV | 2 | 2 | True | 0 | ROZPOCET
| VV |  | "km 0,998 20 v místě cyklostezky - asfaltový recyklát"13 |  | 13 | [12 empty] | VV | 2 | 2 | True | 0 | ROZPOCET
| VV |  | "krajnice z frézingu v km 0,098 16"3*0,5 |  | 1.5 | [12 empty] | VV | 2 | 2 | True | 0 | ROZPOCET
| VV |  | Součet |  | 39.5 | [12 empty] | VV | 2 | 4 | True | 1 | ROZPOCET
6 | K | 113107124 | Odstranění podkladů nebo krytů ručně s přemístěním hmot na skládku na vzdálenost do 3 m nebo s naložením na dopravní prostředek z kameniva hrubého drceného, o tl. vrstvy přes 300 do 400 mm | m2 | 38 |  | 0 | CS ÚRS 2023 01 |  | základní |  | 0 | 0 | 0 | 0.58 | 22.04 | 4 | K | 2 |  |  |  | ROZPOCET | 0 | 0 | 0 | 0 | 0 | 1 | 0 | 4 | 1524344555
| Online PSC |  | https://podminky.urs.cz/item/CS_URS_2023_01/113107124 | [14 empty] | Online PSC | 2
| P |  | Poznámka k položce: Odečteno z výkresu B.1.2.1-1 Situace 1 km 0,000-0,700, B.1.2.1-1 Situace 1 km 0,700 - 1,352 40 | [14 empty] | P | 2
| VV |  | "km 0,501 37 v místě cyklostezky"25 |  | 25 | [12 empty] | VV | 2 | 2 | True | 0 | ROZPOCET
| VV |  | "km 0,998 20 v místě cyklostezky - asfaltový recyklát"13 |  | 13 | [12 empty] | VV | 2 | 2 | True | 0 | ROZPOCET
| VV |  | Součet |  | 38 | [12 empty] | VV | 2 | 4 | True | 1 | ROZPOCET
7 | K | 113107125 | Odstranění podkladů nebo krytů ručně s přemístěním hmot na skládku na vzdálenost do 3 m nebo s naložením na dopravní prostředek z kameniva hrubého drceného, o tl. vrstvy přes 400 do 500 mm | m2 | 22 |  | 0 | CS ÚRS 2023 01 |  | základní |  | 0 | 0 | 0 | 0.75 | 16.5 | 4 | K | 2 |  |  |  | ROZPOCET | 0 | 0 | 0 | 0 | 0 | 1 | 0 | 4 | -803655387
| Online PSC |  | https://podminky.urs.cz/item/CS_URS_2023_01/113107125 | [14 empty] | Online PSC | 2
| P |  | Poznámka k položce: odečteno z výkresu B.1.2.10 - Situace bourací práce | [14 empty] | P | 2
| VV |  | "pro novou konstrukci cyklostezky km 0,415 63"14 |  | 14 | [12 empty] | VV | 2 | 2 | True | 0 | ROZPOCET
| VV |  | "pro novou konstrukci cyklostezky km 1,326 50"8 |  | 8 | [12 empty] | VV | 2 | 2 | True | 0 | ROZPOCET
| VV |  | Součet |  | 22 | [12 empty] | VV | 2 | 4 | True | 1 | ROZPOCET
8 | K | 113154112 | Frézování živičného podkladu nebo krytu s naložením na dopravní prostředek plochy do 500 m2 bez překážek v trase pruhu šířky do 0,5 m, tloušťky vrstvy 40 mm | m2 | 3.5 |  | 0 | CS ÚRS 2023 01 |  | základní |  | 0 | 3e-05 | 0.000105 | 0.092 | 0.322 | 4 | K | 2 |  |  |  | ROZPOCET | 0 | 0 | 0 | 0 | 0 | 1 | 0 | 4 | -213226995
| Online PSC |  | https://podminky.urs.cz/item/CS_URS_2023_01/113154112 | [14 empty] | Online PSC | 2
| P |  | Poznámka k položce: Odečteno z výkresu B.1.2.1-1 - Situace 1 k m 0,000 - 0,700 | [14 empty] | P | 2
| VV |  | "napojení na místní komunikaci"4*0,5 |  | 2 | [12 empty] | VV | 2 | 2 | True | 0 | ROZPOCET
| VV |  | "napojení na silnici III/32218 v km 0,098 16"3*0,5 |  | 1.5 | [12 empty] | VV | 2 | 2 | True | 0 | ROZPOCET
| VV |  | Součet |  | 3.5 | [12 empty] | VV | 2 | 4 | True | 1 | ROZPOCET
9 | K | 113154114 | Frézování živičného podkladu nebo krytu s naložením na dopravní prostředek plochy do 500 m2 bez překážek v trase pruhu šířky do 0,5 m, tloušťky vrstvy 100 mm | m2 | 2.5 |  | 0 | CS ÚRS 2023 01 |  | základní |  | 0 | 8e-05 | 0.0002 | 0.23 | 0.575 | 4 | K | 2 |  |  |  | ROZPOCET | 0 | 0 | 0 | 0 | 0 | 1 | 0 | 4 | 1974328108
| Online PSC |  | https://podminky.urs.cz/item/CS_URS_2023_01/113154114 | [14 empty] | Online PSC | 2
| P |  | Poznámka k položce: Odečteno z výkresu B.1.2.1-1 - Situace 1 k m 0,000 - 0,700 | [14 empty] | P | 2
| VV |  | "napojení na místní komunikaci tl. 70 mm"4*0,25 |  | 1 | [12 empty] | VV | 2 | 2 | True | 0 | ROZPOCET
| VV |  | "napojení na silnici III/32218 v km 0,098 16 tl. 60 mm"3*0,5 |  | 1.5 | [12 empty] | VV | 2 | 2 | True | 0 | ROZPOCET
| VV |  | Součet |  | 2.5 | [12 empty] | VV | 2 | 4 | True | 1 | ROZPOCET
10 | K | 121151123 | Sejmutí ornice strojně při souvislé ploše přes 500 m2, tl. vrstvy do 200 mm | m2 | 1103.202 |  | 0 | CS ÚRS 2023 01 |  | základní |  | 0 | 0 | 0 | 0 | 0 | 4 | K | 2 |  |  |  | ROZPOCET | 0 | 0 | 0 | 0 | 0 | 1 | 0 | 4 | 684781335
| Online PSC |  | https://podminky.urs.cz/item/CS_URS_2023_01/121151123 | [14 empty] | Online PSC | 2
| VV |  | "dle tabulky kubatur - v místě cyklostezky "7332,68*0,15 |  | 1099.902 | [12 empty] | VV | 2 | 2 | True | 0 | ROZPOCET
| VV |  | "pro novou konstrukci cyklostezky"10*0,1+10*0,23 |  | 3.3 | [12 empty] | VV | 2 | 2 | True | 0 | ROZPOCET
| VV |  | Součet |  | 1103.202 | [12 empty] | VV | 2 | 4 | True | 1 | ROZPOCET
11 | K | 122151106 | Odkopávky a prokopávky nezapažené strojně v hornině třídy těžitelnosti I skupiny 1 a 2 přes 1 000 do 5 000 m3 | m3 | 2005.697 |  | 0 | CS ÚRS 2023 01 |  | základní |  | 0 | 0 | 0 | 0 | 0 | 4 | K | 2 |  |  |  | ROZPOCET | 0 | 0 | 0 | 0 | 0 | 1 | 0 | 4 | -540087366
| Online PSC |  | https://podminky.urs.cz/item/CS_URS_2023_01/122151106 | [14 empty] | Online PSC | 2
| VV |  | dle tabulky kubatur - v místě cyklostezky | [14 empty] | VV | 2 | 1 | True | 0 | ROZPOCET
| VV |  | 7332,68*0,15 |  | 1099.902 | [12 empty] | VV | 2 | 2 | True | 0 | ROZPOCET
| VV |  | "sjezd v k m 0,415 63 pro zesíleno kci cyklostezky"4,5*0,13 |  | 0.585 | [12 empty] | VV | 2 | 2 | True | 0 | ROZPOCET
| VV |  | "sjezd k parcele č. 461/2 v km 0,584 02 pro zesíleno kci cyklostezky"15*0,13 |  | 1.95 | [12 empty] | VV | 2 | 2 | True | 0 | ROZPOCET
| VV |  | "sjezd k parcele č. 461/2 v km 0,688 10 pro zesíleno kci cyklostezky"23*0,13 |  | 2.99 | [12 empty] | VV | 2 | 2 | True | 0 | ROZPOCET
| VV |  | "sjezd lesní cesta v km 0,998 20 pro zesílenou kci cyklostezky"15*0,13 |  | 1.95 | [12 empty] | VV | 2 | 2 | True | 0 | ROZPOCET
| VV |  | "sjezd cesta v km 1,326 50 pro zesílenou kci cyklostezky"15*0,13 |  | 1.95 | [12 empty] | VV | 2 | 2 | True | 0 | ROZPOCET
| VV |  | "viz tabulka zemních prací"896,37 |  | 896.37 | [12 empty] | VV | 2 | 2 | True | 0 | ROZPOCET
| VV |  | Součet |  | 2005.697 | [12 empty] | VV | 2 | 4 | True | 1 | ROZPOCET
12 | K | 122251105 | Odkopávky a prokopávky nezapažené strojně v hornině třídy těžitelnosti I skupiny 3 přes 500 do 1 000 m3 | m3 | 992.721 |  | 0 | CS ÚRS 2023 01 |  | základní |  | 0 | 0 | 0 | 0 | 0 | 4 | K | 2 |  |  |  | ROZPOCET | 0 | 0 | 0 | 0 | 0 | 1 | 0 | 4 | 260982578
| Online PSC |  | https://podminky.urs.cz/item/CS_URS_2023_01/122251105 | [14 empty] | Online PSC | 2
| VV |  | SANACE - PO SCHVÁLENÍ TDI | [14 empty] | VV | 2 | 1 | True | 0 | ROZPOCET
| VV |  | "viz. tabulka zemních prací"3389,37*0,3 |  | 1016.811 | [12 empty] | VV | 2 | 2 | True | 0 | ROZPOCET
| VV |  | "sanace propustek"-(3,3*14,6*0,5) |  | -24.09 | [12 empty] | VV | 2 | 2 | True | 0 | ROZPOCET
| VV |  | Součet |  | 992.721 | [12 empty] | VV | 2 | 4 | True | 1 | ROZPOCET
13 | K | 131251100 | Hloubení nezapažených jam a zářezů strojně s urovnáním dna do předepsaného profilu a spádu v hornině třídy těžitelnosti I skupiny 3 do 20 m3 | m3 | 4.5 |  | 0 | CS ÚRS 2023 01 |  | základní |  | 0 | 0 | 0 | 0 | 0 | 4 | K | 2 |  |  |  | ROZPOCET | 0 | 0 | 0 | 0 | 0 | 1 | 0 | 4 | 1963456872
| Online PSC |  | https://podminky.urs.cz/item/CS_URS_2023_01/131251100 | [14 empty] | Online PSC | 2
| VV |  | "vsakovací štěrkové žebro"1,5*2*(1,35+0,15) |  | 4.5 | [12 empty] | VV | 2 | 2 | True | 1 | ROZPOCET
14 | K | 132251102 | Hloubení nezapažených rýh šířky do 800 mm strojně s urovnáním dna do předepsaného profilu a spádu v hornině třídy těžitelnosti I skupiny 3 přes 20 do 50 m3 | m3 | 29.35 |  | 0 | CS ÚRS 2023 01 |  | základní |  | 0 | 0 | 0 | 0 | 0 | 4 | K | 2 |  |  |  | ROZPOCET | 0 | 0 | 0 | 0 | 0 | 1 | 0 | 4 | 2043297701
| Online PSC |  | https://podminky.urs.cz/item/CS_URS_2023_01/132251102 | [14 empty] | Online PSC | 2
| VV |  | "obrubníky"51,5*0,3*0,1+106,1*0,5*0,1 |  | 6.85 | [12 empty] | VV | 2 | 2 | True | 0 | ROZPOCET
| VV |  | "chránička O2"6,5*0,6*0,6 |  | 2.34 | [12 empty] | VV | 2 | 2 | True | 0 | ROZPOCET
| VV |  | "chránička elektro"6*0,6*0,6 |  | 2.16 | [12 empty] | VV | 2 | 2 | True | 0 | ROZPOCET
| VV |  | "trativod v km 0,750 - 0,840"90*((0,3+0,5)/2)*0,5 |  | 18 | [12 empty] | VV | 2 | 2 | True | 0 | ROZPOCET
| VV |  | Součet |  | 29.35 | [12 empty] | VV | 2 | 4 | True | 1 | ROZPOCET
15 | K | 132251251 | Hloubení nezapažených rýh šířky přes 800 do 2 000 mm strojně s urovnáním dna do předepsaného profilu a spádu v hornině třídy těžitelnosti I skupiny 3 do 20 m3 | m3 | 4.5 |  | 0 | CS ÚRS 2023 01 |  | základní |  | 0 | 0 | 0 | 0 | 0 | 4 | K | 2 |  |  |  | ROZPOCET | 0 | 0 | 0 | 0 | 0 | 1 | 0 | 4 | 1164896715
| Online PSC |  | https://podminky.urs.cz/item/CS_URS_2023_01/132251251 | [14 empty] | Online PSC | 2
| VV |  | "štěrkové žebro"1,5*2*1,5 |  | 4.5 | [12 empty] | VV | 2 | 2 | True | 1 | ROZPOCET
16 | K | 162751117 | Vodorovné přemístění výkopku nebo sypaniny po suchu na obvyklém dopravním prostředku, bez naložení výkopku, avšak se složením bez rozhrnutí z horniny třídy těžitelnosti I skupiny 1 až 3 na vzdálenost přes 9 000 do 10 000 m | m3 | 3347.018 |  | 0 | CS ÚRS 2023 01 |  | základní |  | 0 | 0 | 0 | 0 | 0 | 4 | K | 2 |  |  |  | ROZPOCET | 0 | 0 | 0 | 0 | 0 | 1 | 0 | 4 | -1567957507
| Online PSC |  | https://podminky.urs.cz/item/CS_URS_2023_01/162751117 | [14 empty] | Online PSC | 2
| VV |  | "odkopávky"2005,697+992,721 |  | 2998.418 | [12 empty] | VV | 2 | 2 | True | 0 | ROZPOCET
| VV |  | "rýhy"29,35+4,5 |  | 33.85 | [12 empty] | VV | 2 | 2 | True | 0 | ROZPOCET
| VV |  | "jámy"4,5 |  | 4.5 | [12 empty] | VV | 2 | 2 | True | 0 | ROZPOCET
| VV |  | "příkopy"620,5*0,5 |  | 310.25 | [12 empty] | VV | 2 | 2 | True | 0 | ROZPOCET
| VV |  | Součet |  | 3347.018 | [12 empty] | VV | 2 | 4 | True | 1 | ROZPOCET
17 | K | 162751119 | Vodorovné přemístění výkopku nebo sypaniny po suchu na obvyklém dopravním prostředku, bez naložení výkopku, avšak se složením bez rozhrnutí z horniny třídy těžitelnosti I skupiny 1 až 3 na vzdálenost Příplatek k ceně za každých dalších i započatých 1 000 m | m3 | 46858.252 |  | 0 | CS ÚRS 2023 01 |  | základní |  | 0 | 0 | 0 | 0 | 0 | 4 | K | 2 |  |  |  | ROZPOCET | 0 | 0 | 0 | 0 | 0 | 1 | 0 | 4 | 1957389465
| Online PSC |  | https://podminky.urs.cz/item/CS_URS_2023_01/162751119 | [14 empty] | Online PSC | 2
| VV |  | 3347,018*14 |  | 46858.252 | [12 empty] | VV | 2 | 2 | True | 1 | ROZPOCET
18 | K | 171151103 | Uložení sypanin do násypů strojně s rozprostřením sypaniny ve vrstvách a s hrubým urovnáním zhutněných z hornin soudržných jakékoliv třídy těžitelnosti | m3 | 36.225 |  | 0 | CS ÚRS 2023 01 |  | základní |  | 0 | 0 | 0 | 0 | 0 | 4 | K | 2 |  |  |  | ROZPOCET | 0 | 0 | 0 | 0 | 0 | 1 | 0 | 4 | -534603477
| Online PSC |  | https://podminky.urs.cz/item/CS_URS_2023_01/171151103 | [14 empty] | Online PSC | 2
| VV |  | "únosný podklad pod krajnice - nenamrzavý materiál"2*1293,75*0,014 |  | 36.225 | [12 empty] | VV | 2 | 2 | True | 1 | ROZPOCET
19 | M | 103641005 | zemina vhodná do násypů | m3 | 37.26 |  | 0 |  |  | základní |  | 0 | 1 | 37.26 | 0 | 0 | 8 | M | 2 |  |  |  | ROZPOCET | 0 | 0 | 0 | 0 | 0 | 1 | 0 | 4 | -1922192451
20 | K | 171151112 | Uložení sypanin do násypů strojně s rozprostřením sypaniny ve vrstvách a s hrubým urovnáním zhutněných z hornin nesoudržných kamenitých | m3 | 2075.4 |  | 0 | CS ÚRS 2023 01 |  | základní |  | 0 | 0 | 0 | 0 | 0 | 4 | K | 2 |  |  |  | ROZPOCET | 0 | 0 | 0 | 0 | 0 | 1 | 0 | 4 | -1089686478
| Online PSC |  | https://podminky.urs.cz/item/CS_URS_2023_01/171151112 | [14 empty] | Online PSC | 2
| VV |  | "viz tabulka zemních prací - na bázi štěrkodrti"2075,4 |  | 2075.4 | [12 empty] | VV | 2 | 2 | True | 1 | ROZPOCET
21 | M | 583439341 | kamenivo drcené hrubé frakce 0-32 | t | 4150.8 |  | 0 |  |  | základní |  | 0 | 1 | 4150.8 | 0 | 0 | 8 | M | 2 |  |  |  | ROZPOCET | 0 | 0 | 0 | 0 | 0 | 1 | 0 | 4 | -1658396816
| VV |  | 2075,4*2 'Přepočtené koeficientem množství |  | 4150.8 | [12 empty] | VV | 2 | 2 | False | 1 | ROZPOCET
22 | K | 171201231 | Poplatek za uložení stavebního odpadu na recyklační skládce (skládkovné) zeminy a kamení zatříděného do Katalogu odpadů pod kódem 17 05 04 | t | 6024.632 |  | 0 | CS ÚRS 2023 01 |  | základní |  | 0 | 0 | 0 | 0 | 0 | 4 | K | 2 |  |  |  | ROZPOCET | 0 | 0 | 0 | 0 | 0 | 1 | 0 | 4 | -1003248776
| Online PSC |  | https://podminky.urs.cz/item/CS_URS_2023_01/171201231 | [14 empty] | Online PSC | 2
| VV |  | 3347,018*1,8 |  | 6024.632 | [12 empty] | VV | 2 | 2 | True | 1 | ROZPOCET
23 | K | 171251201 | Uložení sypaniny na skládky nebo meziskládky bez hutnění s upravením uložené sypaniny do předepsaného tvaru | m3 | 3347.018 |  | 0 | CS ÚRS 2023 01 |  | základní |  | 0 | 0 | 0 | 0 | 0 | 4 | K | 2 |  |  |  | ROZPOCET | 0 | 0 | 0 | 0 | 0 | 1 | 0 | 4 | 838488067
| Online PSC |  | https://podminky.urs.cz/item/CS_URS_2023_01/171251201 | [14 empty] | Online PSC | 2
24 | K | 174151101 | Zásyp sypaninou z jakékoliv horniny strojně s uložením výkopku ve vrstvách se zhutněním jam, šachet, rýh nebo kolem objektů v těchto vykopávkách | m3 | 1.5 |  | 0 | CS ÚRS 2023 01 |  | základní |  | 0 | 0 | 0 | 0 | 0 | 4 | K | 2 |  |  |  | ROZPOCET | 0 | 0 | 0 | 0 | 0 | 1 | 0 | 4 | -1908748337
| Online PSC |  | https://podminky.urs.cz/item/CS_URS_2023_01/174151101 | [14 empty] | Online PSC | 2
| VV |  | "chránička O2"6,5*0,6*0,2 |  | 0.78 | [12 empty] | VV | 2 | 2 | True | 0 | ROZPOCET
| VV |  | "chránička elektro"6*0,6*0,2 |  | 0.72 | [12 empty] | VV | 2 | 2 | True | 0 | ROZPOCET
| VV |  | Součet |  | 1.5 | [12 empty] | VV | 2 | 4 | True | 1 | ROZPOCET
25 | K | 174251201 | Zásyp jam po pařezech strojně výkopkem z horniny získané při dobývání pařezů s hrubým urovnáním povrchu zasypávky průměru pařezu přes 100 do 300 mm | kus | 310 |  | 0 | CS ÚRS 2023 01 |  | základní |  | 0 | 0 | 0 | 0 | 0 | 4 | K | 2 |  |  |  | ROZPOCET | 0 | 0 | 0 | 0 | 0 | 1 | 0 | 4 | -910969377
| Online PSC |  | https://podminky.urs.cz/item/CS_URS_2023_01/174251201 | [14 empty] | Online PSC | 2
| VV |  | Po schválení TDI a investra stavby | [14 empty] | VV | 2 | 1 | True | 0 | ROZPOCET
| VV |  | 310 |  | 310 | [12 empty] | VV | 2 | 2 | True | 1 | ROZPOCET
26 | K | 174251202 | Zásyp jam po pařezech strojně výkopkem z horniny získané při dobývání pařezů s hrubým urovnáním povrchu zasypávky průměru pařezu přes 300 do 500 mm | kus | 250 |  | 0 | CS ÚRS 2023 01 |  | základní |  | 0 | 0 | 0 | 0 | 0 | 4 | K | 2 |  |  |  | ROZPOCET | 0 | 0 | 0 | 0 | 0 | 1 | 0 | 4 | -930349129
| Online PSC |  | https://podminky.urs.cz/item/CS_URS_2023_01/174251202 | [14 empty] | Online PSC | 2
| VV |  | Po schválení TDI a investra stavby | [14 empty] | VV | 2 | 1 | True | 0 | ROZPOCET
| VV |  | 250 |  | 250 | [12 empty] | VV | 2 | 2 | True | 1 | ROZPOCET
27 | K | 174251203 | Zásyp jam po pařezech strojně výkopkem z horniny získané při dobývání pařezů s hrubým urovnáním povrchu zasypávky průměru pařezu přes 500 do 700 mm | kus | 100 |  | 0 | CS ÚRS 2023 01 |  | základní |  | 0 | 0 | 0 | 0 | 0 | 4 | K | 2 |  |  |  | ROZPOCET | 0 | 0 | 0 | 0 | 0 | 1 | 0 | 4 | -838981885
| Online PSC |  | https://podminky.urs.cz/item/CS_URS_2023_01/174251203 | [14 empty] | Online PSC | 2
| VV |  | Po schválení TDI a investra stavby | [14 empty] | VV | 2 | 1 | True | 0 | ROZPOCET
| VV |  | 100 |  | 100 | [12 empty] | VV | 2 | 2 | True | 1 | ROZPOCET
28 | K | 175111101 | Obsypání potrubí ručně sypaninou z vhodných hornin třídy těžitelnosti I a II, skupiny 1 až 4 nebo materiálem připraveným podél výkopu ve vzdálenosti do 3 m od jeho kraje pro jakoukoliv hloubku výkopu a míru zhutnění bez prohození sypaniny | m3 | 2.25 |  | 0 | CS ÚRS 2023 01 |  | základní |  | 0 | 0 | 0 | 0 | 0 | 4 | K | 2 |  |  |  | ROZPOCET | 0 | 0 | 0 | 0 | 0 | 1 | 0 | 4 | -2095896873
| Online PSC |  | https://podminky.urs.cz/item/CS_URS_2023_01/175111101 | [14 empty] | Online PSC | 2
| P |  | Poznámka k položce: odečteno z výkresu A2 - Koordinační situace | [14 empty] | P | 2
| VV |  | "chránička O2"6,5*0,6*0,3 |  | 1.17 | [12 empty] | VV | 2 | 2 | True | 0 | ROZPOCET
| VV |  | "chránička elektro"6*0,6*0,3 |  | 1.08 | [12 empty] | VV | 2 | 2 | True | 0 | ROZPOCET
| VV |  | Součet |  | 2.25 | [12 empty] | VV | 2 | 4 | True | 1 | ROZPOCET
29 | M | 58337331 | štěrkopísek frakce 0/22 | t | 4.5 |  | 0 | CS ÚRS 2023 01 |  | základní |  | 0 | 1 | 4.5 | 0 | 0 | 8 | M | 2 |  |  |  | ROZPOCET | 0 | 0 | 0 | 0 | 0 | 1 | 0 | 4 | -1164975971
| VV |  | 2,25*2 'Přepočtené koeficientem množství |  | 4.5 | [12 empty] | VV | 2 | 2 | False | 1 | ROZPOCET
30 | K | 181951112 | Úprava pláně vyrovnáním výškových rozdílů strojně v hornině třídy těžitelnosti I, skupiny 1 až 3 se zhutněním | m2 | 4277.45 |  | 0 | CS ÚRS 2023 01 |  | základní |  | 0 | 0 | 0 | 0 | 0 | 4 | K | 2 |  |  |  | ROZPOCET | 0 | 0 | 0 | 0 | 0 | 1 | 0 | 4 | 389942289
| Online PSC |  | https://podminky.urs.cz/item/CS_URS_2023_01/181951112 | [14 empty] | Online PSC | 2
| VV |  | "silniční obrubník"106,1*0,5 |  | 53.05 | [12 empty] | VV | 2 | 2 | True | 0 | ROZPOCET
| VV |  | "chodníkový obrubník"51,5*0,3*0,5 |  | 7.725 | [12 empty] | VV | 2 | 2 | True | 0 | ROZPOCET
| VV |  | "zámková dlažba hmatná bílá tl. 80 mm v místech sjezdů a polních cest"2,3+2,3+2,5+3,5+3,5+3,5 |  | 17.6 | [12 empty] | VV | 2 | 2 | True | 0 | ROZPOCET
| VV |  | 823+156+150,25+194+606+363+271+49+11,5+((1293,75*0,55)*2) |  | 4046.875 | [12 empty] | VV | 2 | 2 | True | 0 | ROZPOCET
| VV |  | "ukotvená mezi chod. obrubami km 1,327 46 - 1,352 40"49,2+(0,3*27) |  | 57.3 | [12 empty] | VV | 2 | 2 | True | 0 | ROZPOCET
| VV |  | "zesílená konstrukce cyklostezky - místa křížení"15+16+12+18+12+16 |  | 89 | [12 empty] | VV | 2 | 2 | True | 0 | ROZPOCET
| VV |  | "varovný pás - dlažba tl. 60 mm"1+1,5+1,8+1,6 |  | 5.9 | [12 empty] | VV | 2 | 2 | True | 0 | ROZPOCET
| VV |  | Součet |  | 4277.45 | [12 empty] | VV | 2 | 4 | True | 1 | ROZPOCET
31 | K | 182251101 | Svahování trvalých svahů do projektovaných profilů strojně s potřebným přemístěním výkopku při svahování násypů v jakékoliv hornině | m2 | 3894.81 |  | 0 | CS ÚRS 2023 01 |  | základní |  | 0 | 0 | 0 | 0 | 0 | 4 | K | 2 |  |  |  | ROZPOCET | 0 | 0 | 0 | 0 | 0 | 1 | 0 | 4 | 710060005
| Online PSC |  | https://podminky.urs.cz/item/CS_URS_2023_01/182251101 | [14 empty] | Online PSC | 2
| VV |  | "viz. tabulka zemních prací"3894,81 |  | 3894.81 | [12 empty] | VV | 2 | 2 | True | 1 | ROZPOCET
| D | 2 | Zakládání |  |  |  | 0 |  |  |  |  | 0 |  | 36.0459 |  | 0 | 1 | D | 1 |  |  |  | ROZPOCET | [6 empty] | 0
32 | K | 211531111 | Výplň kamenivem do rýh odvodňovacích žeber nebo trativodů bez zhutnění, s úpravou povrchu výplně kamenivem hrubým drceným frakce 16 až 63 mm | m3 | 22.05 |  | 0 | CS ÚRS 2023 01 |  | základní |  | 0 | 1.63 | 35.9415 | 0 | 0 | 4 | K | 2 |  |  |  | ROZPOCET | 0 | 0 | 0 | 0 | 0 | 1 | 0 | 4 | 1019527302
| Online PSC |  | https://podminky.urs.cz/item/CS_URS_2023_01/211531111 | [14 empty] | Online PSC | 2
| P |  | Poznámka k položce: Odečteno z výkresu B.1.2.1-1 - Situace 1 k m 0,000 - 0,700, B.1.2.1-2 - Situace 2 k m 0,700 - 1,352 40, B.1.2.3 - Vzorový příčné řezy | [14 empty] | P | 2
| VV |  | fr.32-63 | [14 empty] | VV | 2 | 1 | True | 0 | ROZPOCET
| VV |  | "vsakovací štěrkové žebro"1,5*2*1,35 |  | 4.05 | [12 empty] | VV | 2 | 2 | True | 0 | ROZPOCET
| VV |  | fr.16-32 | [14 empty] | VV | 2 | 1 | True | 0 | ROZPOCET
| VV |  | "trativod v km 0,750 - 0,840"90*((0,3+0,5)/2)*0,5 |  | 18 | [12 empty] | VV | 2 | 2 | True | 0 | ROZPOCET
| VV |  | Součet |  | 22.05 | [12 empty] | VV | 2 | 4 | True | 1 | ROZPOCET
33 | K | 212755216 | Trativody bez lože z drenážních trubek plastových flexibilních D 160 mm | m | 90 |  | 0 | CS ÚRS 2023 01 |  | základní |  | 0 | 0.00116 | 0.1044 | 0 | 0 | 4 | K | 2 |  |  |  | ROZPOCET | 0 | 0 | 0 | 0 | 0 | 1 | 0 | 4 | 832369044
| Online PSC |  | https://podminky.urs.cz/item/CS_URS_2023_01/212755216 | [14 empty] | Online PSC | 2
| P |  | Poznámka k položce: Odečteno z výkresu B.1.2.1-2 - Situace 2 k m 0,700 - 1,352 40, B.1.2.3 - Vzorový příčné řezy | [14 empty] | P | 2
| D | 4 | Vodorovné konstrukce |  |  |  | 0 |  |  |  |  | 0 |  | 6.1907 |  | 0 | 1 | D | 1 |  |  |  | ROZPOCET | [6 empty] | 0
34 | K | 451561111 | Lože pod dlažby z kameniva drceného drobného, tl. vrstvy do 100 mm | m2 | 23.5 |  | 0 | CS ÚRS 2023 01 |  | základní |  | 0 | 0.20266 | 4.7625 | 0 | 0 | 4 | K | 2 |  |  |  | ROZPOCET | 0 | 0 | 0 | 0 | 0 | 1 | 0 | 4 | 1274743292
| Online PSC |  | https://podminky.urs.cz/item/CS_URS_2023_01/451561111 | [14 empty] | Online PSC | 2
| P |  | Poznámka k položce: Odečteno z výkresu B.1.2.1-1 - Situace 1 k m 0,000 - 0,700, B.1.2.1-2 - Situace 2 k m 0,700 - 1,352 40, B.1.2.3 - Vzorový příčné řezy | [14 empty] | P | 2
| VV |  | "zámková dlažba hmatná bílá tl. 80 mm v místech sjezdů a polních cest"2,3+2,3+2,5+3,5+3,5+3,5 |  | 17.6 | [12 empty] | VV | 2 | 2 | True | 0 | ROZPOCET
| VV |  | "varovný pás - dlažba tl. 60 mm"1+1,5+1,8+1,6 |  | 5.9 | [12 empty] | VV | 2 | 2 | True | 0 | ROZPOCET
| VV |  | Součet |  | 23.5 | [12 empty] | VV | 2 | 4 | True | 1 | ROZPOCET
35 | K | 451572111 | Lože pod potrubí, stoky a drobné objekty v otevřeném výkopu z kameniva drobného těženého 0 až 4 mm | m3 | 0.75 |  | 0 | CS ÚRS 2023 01 |  | základní |  | 0 | 1.8908 | 1.4181 | 0 | 0 | 4 | K | 2 |  |  |  | ROZPOCET | 0 | 0 | 0 | 0 | 0 | 1 | 0 | 4 | 1807964722
| Online PSC |  | https://podminky.urs.cz/item/CS_URS_2023_01/451572111 | [14 empty] | Online PSC | 2
| P |  | Poznámka k položce: odečteno z výkresu A2- Koordinační situace | [14 empty] | P | 2
| VV |  | "chránička O2"6,5*0,6*0,1 |  | 0.39 | [12 empty] | VV | 2 | 2 | True | 0 | ROZPOCET
| VV |  | "chránička elektro"6*0,6*0,1 |  | 0.36 | [12 empty] | VV | 2 | 2 | True | 0 | ROZPOCET
| VV |  | Součet |  | 0.75 | [12 empty] | VV | 2 | 4 | True | 1 | ROZPOCET
36 | K | 488995216 | Chránička kabelů (krabice s víkem) do DN 120 | m | 12.5 |  | 0 |  |  | základní |  | 0 | 0.00081 | 0.010125 | 0 | 0 | 4 | K | 2 |  |  |  | ROZPOCET | 0 | 0 | 0 | 0 | 0 | 1 | 0 | 4 | -1950402264
| P |  | Poznámka k položce: odečteno z výkresu A2 - Koordinační situace | [14 empty] | P | 2
| VV |  | "chránička O2"6,5 |  | 6.5 | [12 empty] | VV | 2 | 2 | True | 0 | ROZPOCET
| VV |  | "chránička elektro"6 |  | 6 | [12 empty] | VV | 2 | 2 | True | 0 | ROZPOCET
| VV |  | Součet |  | 12.5 | [12 empty] | VV | 2 | 4 | True | 1 | ROZPOCET
| D | 5 | Komunikace pozemní |  |  |  | 0 |  |  |  |  | 0 |  | 9152.399 |  | 0 | 1 | D | 1 |  |  |  | ROZPOCET | [6 empty] | 0
37 | K | 564851111 | Podklad ze štěrkodrti ŠD s rozprostřením a zhutněním plochy přes 100 m2, po zhutnění tl. 150 mm | m2 | 671.688 |  | 0 | CS ÚRS 2023 01 |  | základní |  | 0 | 0.345 | 231.7324 | 0 | 0 | 4 | K | 2 |  |  |  | ROZPOCET | 0 | 0 | 0 | 0 | 0 | 1 | 0 | 4 | 925216208
| Online PSC |  | https://podminky.urs.cz/item/CS_URS_2023_01/564851111 | [14 empty] | Online PSC | 2
| P |  | Poznámka k položce: Odečteno z výkresu B.1.2.1-1 - Situace 1 k m 0,000 - 0,700, B.1.2.1-2 - Situace 2 k m 0,700 - 1,352 40, B.1.2.3 - Vzorový příčné řezy | [14 empty] | P | 2
| VV |  | "vytažení štěrkového žebra pro odvodnění zemní pláně"1293,75*0,45 |  | 582.188 | [12 empty] | VV | 2 | 2 | True | 0 | ROZPOCET
| VV |  | "vytažení štěrkového žebra pro odvodnění zemní pláně pod pravou chod. obrubou"1,5*24 |  | 36 | [12 empty] | VV | 2 | 2 | True | 0 | ROZPOCET
| VV |  | "silniční obrubník"106,1*0,5 |  | 53.05 | [12 empty] | VV | 2 | 2 | True | 0 | ROZPOCET
| VV |  | "vsakovací štěrkové žebro fr. 8-16"1,5*2*0,15 |  | 0.45 | [12 empty] | VV | 2 | 2 | True | 0 | ROZPOCET
| VV |  | Součet |  | 671.688 | [12 empty] | VV | 2 | 4 | True | 1 | ROZPOCET
38 | K | 564861111 | Podklad ze štěrkodrti ŠD s rozprostřením a zhutněním plochy přes 100 m2, po zhutnění tl. 200 mm | m2 | 1894.8 |  | 0 | CS ÚRS 2023 01 |  | základní |  | 0 | 0.46 | 871.608 | 0 | 0 | 4 | K | 2 |  |  |  | ROZPOCET | 0 | 0 | 0 | 0 | 0 | 1 | 0 | 4 | -2042170903
| Online PSC |  | https://podminky.urs.cz/item/CS_URS_2023_01/564861111 | [14 empty] | Online PSC | 2
| P |  | Poznámka k položce: Odečteno z výkresu B.1.2.1-1 - Situace 1 k m 0,000 - 0,700, B.1.2.1-2 - Situace 2 k m 0,700 - 1,352 40, B.1.2.3 - Vzorový příčné řezy | [14 empty] | P | 2
| VV |  | SANACE ZEMNÍ PLÁNĚ NÁSYP. TĚLESA CYKLOSTEZKY | [14 empty] | VV | 2 | 1 | True | 0 | ROZPOCET
| VV |  | fr. 0-125 | [14 empty] | VV | 2 | 1 | True | 0 | ROZPOCET
| VV |  | "v úseku km 1,020 - 1,280"1877,2 |  | 1877.2 | [12 empty] | VV | 2 | 2 | True | 0 | ROZPOCET
| VV |  | Mezisoučet |  | 1877.2 | [12 empty] | VV | 2 | 3 | True | 0 | ROZPOCET
| VV |  | "zámková dlažba hmatná bílá tl. 80 mm v místech sjezdů a polních cest"2,3+2,3+2,5+3,5+3,5+3,5 |  | 17.6 | [12 empty] | VV | 2 | 2 | True | 0 | ROZPOCET
| VV |  | Mezisoučet |  | 17.6 | [12 empty] | VV | 2 | 3 | True | 0 | ROZPOCET
| VV |  | Součet |  | 1894.8 | [12 empty] | VV | 2 | 4 | True | 1 | ROZPOCET
39 | K | 564871111 | Podklad ze štěrkodrti ŠD s rozprostřením a zhutněním plochy přes 100 m2, po zhutnění tl. 250 mm | m2 | 4199.075 |  | 0 | CS ÚRS 2023 01 |  | základní |  | 0 | 0.575 | 2414.4681 | 0 | 0 | 4 | K | 2 |  |  |  | ROZPOCET | 0 | 0 | 0 | 0 | 0 | 1 | 0 | 4 | -717661993
| Online PSC |  | https://podminky.urs.cz/item/CS_URS_2023_01/564871111 | [14 empty] | Online PSC | 2
| P |  | Poznámka k položce: Odečteno z výkresu B.1.2.1-1 - Situace 1 k m 0,000 - 0,700, B.1.2.1-2 - Situace 2 k m 0,700 - 1,352 40, B.1.2.3 - Vzorový příčné řezy | [14 empty] | P | 2
| VV |  | 823+156+150,25+194+606+363+271+49+11,5+((1293,75*0,55)*2) |  | 4046.875 | [12 empty] | VV | 2 | 2 | True | 0 | ROZPOCET
| VV |  | "ukotvená mezi chod. obrubami km 1,327 46 - 1,352 40"49,2+(0,3*27) |  | 57.3 | [12 empty] | VV | 2 | 2 | True | 0 | ROZPOCET
| VV |  | "zesílená konstrukce cyklostezky - místa křížení"15+16+12+18+12+16 |  | 89 | [12 empty] | VV | 2 | 2 | True | 0 | ROZPOCET
| VV |  | "varovný pás - dlažba tl. 60 mm"1+1,5+1,8+1,6 |  | 5.9 | [12 empty] | VV | 2 | 2 | True | 0 | ROZPOCET
| VV |  | Součet |  | 4199.075 | [12 empty] | VV | 2 | 4 | True | 1 | ROZPOCET
40 | K | 564871116 | Podklad ze štěrkodrti ŠD s rozprostřením a zhutněním plochy přes 100 m2, po zhutnění tl. 300 mm | m2 | 6641.967 |  | 0 | CS ÚRS 2023 01 |  | základní |  | 0 | 0.69 | 4582.9572 | 0 | 0 | 4 | K | 2 |  |  |  | ROZPOCET | 0 | 0 | 0 | 0 | 0 | 1 | 0 | 4 | -1881788230
| Online PSC |  | https://podminky.urs.cz/item/CS_URS_2023_01/564871116 | [14 empty] | Online PSC | 2
| P |  | Poznámka k položce: Odečteno z výkresu B.1.2.1-1 - Situace 1 k m 0,000 - 0,700, B.1.2.1-2 - Situace 2 k m 0,700 - 1,352 40, B.1.2.3 - Vzorový příčné řezy, B.1.2.4 - Pracovní příčné řezy | [14 empty] | P | 2
| VV |  | SANACE ZEMNÍ PLÁNĚ NÁSYP. TĚLESA CYKLOSTEZKY | [14 empty] | VV | 2 | 1 | True | 0 | ROZPOCET
| VV |  | fr. 0-125 | [14 empty] | VV | 2 | 1 | True | 0 | ROZPOCET
| VV |  | "v úseku km 1,020 - 1,280"1877,2 |  | 1877.2 | [12 empty] | VV | 2 | 2 | True | 0 | ROZPOCET
| VV |  | Mezisoučet |  | 1877.2 | [12 empty] | VV | 2 | 3 | True | 0 | ROZPOCET
| VV |  | SANACE ZEMNÍ PLÁNĚ NÁSYP. TĚLESA CYKLOSTEZKY | [14 empty] | VV | 2 | 1 | True | 0 | ROZPOCET
| VV |  | fr. 0-63 | [14 empty] | VV | 2 | 1 | True | 0 | ROZPOCET
| VV |  | "v úseku km 0,00 - 1,02 a 1,280 - 1,325 40"4764,767 |  | 4764.767 | [12 empty] | VV | 2 | 2 | True | 0 | ROZPOCET
| VV |  | Mezisoučet |  | 4764.767 | [12 empty] | VV | 2 | 3 | True | 0 | ROZPOCET
| VV |  | Součet |  | 6641.967 | [12 empty] | VV | 2 | 4 | True | 1 | ROZPOCET
41 | K | 565145111 | Asfaltový beton vrstva podkladní ACP 16 (obalované kamenivo střednězrnné - OKS) s rozprostřením a zhutněním v pruhu šířky přes 1,5 do 3 m, po zhutnění tl. 60 mm | m2 | 3100.825 |  | 0 | CS ÚRS 2023 01 |  | základní |  | 0 | 0.15826 | 490.7366 | 0 | 0 | 4 | K | 2 |  |  |  | ROZPOCET | 0 | 0 | 0 | 0 | 0 | 1 | 0 | 4 | -543540447
| Online PSC |  | https://podminky.urs.cz/item/CS_URS_2023_01/565145111 | [14 empty] | Online PSC | 2
| P |  | Poznámka k položce: Odečteno z výkresu B.1.2.1-1 - Situace 1 k m 0,000 - 0,700, B.1.2.1-2 - Situace 2 k m 0,700 - 1,352 40, B.1.2.3 - Vzorový příčné řezy | [14 empty] | P | 2
| VV |  | "napojení na místní komunikaci tl. 70 mm"4*0,25 |  | 1 | [12 empty] | VV | 2 | 2 | True | 0 | ROZPOCET
| VV |  | "napojení na silnici III/32218 v km 0,098 16 tl. 60 mm"3*0,5 |  | 1.5 | [12 empty] | VV | 2 | 2 | True | 0 | ROZPOCET
| VV |  | 823+156+150,25+194+606+363+271+49+11,5+((1293,75*0,13)*2) |  | 2960.125 | [12 empty] | VV | 2 | 2 | True | 0 | ROZPOCET
| VV |  | "ukotvená mezi chod. obrubami km 1,327 46 - 1,352 40"49,2 |  | 49.2 | [12 empty] | VV | 2 | 2 | True | 0 | ROZPOCET
| VV |  | "zesílená konstrukce cyklostezky - místa křížení"15+16+12+18+12+16 |  | 89 | [12 empty] | VV | 2 | 2 | True | 0 | ROZPOCET
| VV |  | Součet |  | 3100.825 | [12 empty] | VV | 2 | 4 | True | 1 | ROZPOCET
42 | K | 567122114 | Podklad ze směsi stmelené cementem SC bez dilatačních spár, s rozprostřením a zhutněním SC C 8/10 (KSC I), po zhutnění tl. 150 mm | m2 | 106.6 |  | 0 | CS ÚRS 2023 01 |  | základní |  | 0 | 0.38314 | 40.8427 | 0 | 0 | 4 | K | 2 |  |  |  | ROZPOCET | 0 | 0 | 0 | 0 | 0 | 1 | 0 | 4 | -1127965254
| Online PSC |  | https://podminky.urs.cz/item/CS_URS_2023_01/567122114 | [14 empty] | Online PSC | 2
| P |  | Poznámka k položce: Odečteno z výkresu B.1.2.1-1 - Situace 1 k m 0,000 - 0,700, B.1.2.1-2 - Situace 2 k m 0,700 - 1,352 40, B.1.2.3 - Vzorový příčné řezy | [14 empty] | P | 2
| VV |  | "zesílená konstrukce cyklostezky - místa křížení"15+16+12+18+12+16 |  | 89 | [12 empty] | VV | 2 | 2 | True | 0 | ROZPOCET
| VV |  | "zámková dlažba hmatná bílá tl. 80 mm v místech sjezdů a polních cest"2,3+2,3+2,5+3,5+3,5+3,5 |  | 17.6 | [12 empty] | VV | 2 | 2 | True | 0 | ROZPOCET
| VV |  | Součet |  | 106.6 | [12 empty] | VV | 2 | 4 | True | 1 | ROZPOCET
43 | K | 569931132 | Zpevnění krajnic nebo komunikací pro pěší s rozprostřením a zhutněním, po zhutnění asfaltovým recyklátem tl. 100 mm | m2 | 1293.75 |  | 0 | CS ÚRS 2023 01 |  | základní |  | 0 | 0.216 | 279.45 | 0 | 0 | 4 | K | 2 |  |  |  | ROZPOCET | 0 | 0 | 0 | 0 | 0 | 1 | 0 | 4 | 1593014676
| Online PSC |  | https://podminky.urs.cz/item/CS_URS_2023_01/569931132 | [14 empty] | Online PSC | 2
| P |  | Poznámka k položce: Odečteno z výkresu B.1.2.1-1 - Situace 1 k m 0,000 - 0,700, B.1.2.1-2 - Situace 2 k m 0,700 - 1,352 40, B.1.2.3 - Vzorový příčné řezy | [14 empty] | P | 2
| VV |  | 1293,75*2*0,5 |  | 1293.75 | [12 empty] | VV | 2 | 2 | True | 1 | ROZPOCET
44 | K | 573111112 | Postřik infiltrační PI z asfaltu silničního s posypem kamenivem, v množství 1,00 kg/m2 | m2 | 3098.325 |  | 0 | CS ÚRS 2023 01 |  | základní |  | 0 | 0.00601 | 18.6209 | 0 | 0 | 4 | K | 2 |  |  |  | ROZPOCET | 0 | 0 | 0 | 0 | 0 | 1 | 0 | 4 | -1998530155
| Online PSC |  | https://podminky.urs.cz/item/CS_URS_2023_01/573111112 | [14 empty] | Online PSC | 2
| P |  | Poznámka k položce: Odečteno z výkresu B.1.2.1-1 - Situace 1 k m 0,000 - 0,700, B.1.2.1-2 - Situace 2 k m 0,700 - 1,352 40, B.1.2.3 - Vzorový příčné řezy | [14 empty] | P | 2
| VV |  | 823+156+150,25+194+606+363+271+49+11,5+((1293,75*0,13)*2) |  | 2960.125 | [12 empty] | VV | 2 | 2 | True | 0 | ROZPOCET
| VV |  | "ukotvená mezi chod. obrubami km 1,327 46 - 1,352 40"49,2 |  | 49.2 | [12 empty] | VV | 2 | 2 | True | 0 | ROZPOCET
| VV |  | "zesílená konstrukce cyklostezky - místa křížení"15+16+12+18+12+16 |  | 89 | [12 empty] | VV | 2 | 2 | True | 0 | ROZPOCET
| VV |  | Součet |  | 3098.325 | [12 empty] | VV | 2 | 4 | True | 1 | ROZPOCET
45 | K | 573211109 | Postřik spojovací PS bez posypu kamenivem z asfaltu silničního, v množství 0,50 kg/m2 | m2 | 2839.53 |  | 0 | CS ÚRS 2023 01 |  | základní |  | 0 | 0.00051 | 1.4482 | 0 | 0 | 4 | K | 2 |  |  |  | ROZPOCET | 0 | 0 | 0 | 0 | 0 | 1 | 0 | 4 | -1502524651
| Online PSC |  | https://podminky.urs.cz/item/CS_URS_2023_01/573211109 | [14 empty] | Online PSC | 2
| P |  | Poznámka k položce: Odečteno z výkresu B.1.2.1-1 - Situace 1 k m 0,000 - 0,700, B.1.2.1-2 - Situace 2 k m 0,700 - 1,352 40, B.1.2.3 - Vzorový příčné řezy | [14 empty] | P | 2
| VV |  | 823+156+150,25+194+606+363+271+49+11,5+((1293*0,03)*2) |  | 2701.33 | [12 empty] | VV | 2 | 2 | True | 0 | ROZPOCET
| VV |  | "ukotvená mezi chod. obrubami km 1,327 46 - 1,352 40"49,2 |  | 49.2 | [12 empty] | VV | 2 | 2 | True | 0 | ROZPOCET
| VV |  | "zesílená konstrukce cyklostezky - místa křížení"15+16+12+18+12+16 |  | 89 | [12 empty] | VV | 2 | 2 | True | 0 | ROZPOCET
| VV |  | Součet |  | 2839.53 | [12 empty] | VV | 2 | 4 | True | 1 | ROZPOCET
46 | K | 577123111 | Asfaltový beton vrstva obrusná ACO 8 (ABJ) s rozprostřením a se zhutněním z nemodifikovaného asfaltu v pruhu šířky do 3 m, po zhutnění tl. 30 mm | m2 | 2761.95 |  | 0 | CS ÚRS 2023 01 |  | základní |  | 0 | 0.0778 | 214.8797 | 0 | 0 | 4 | K | 2 |  |  |  | ROZPOCET | 0 | 0 | 0 | 0 | 0 | 1 | 0 | 4 | 200617676
| Online PSC |  | https://podminky.urs.cz/item/CS_URS_2023_01/577123111 | [14 empty] | Online PSC | 2
| P |  | Poznámka k položce: Odečteno z výkresu B.1.2.1-1 - Situace 1 k m 0,000 - 0,700, B.1.2.1-2 - Situace 2 k m 0,700 - 1,352 40, B.1.2.3 - Vzorový příčné řezy | [14 empty] | P | 2
| VV |  | 823+156+150,25+194+606+363+271+49+11,5 |  | 2623.75 | [12 empty] | VV | 2 | 2 | True | 0 | ROZPOCET
| VV |  | "ukotvená mezi chod. obrubami km 1,327 46 - 1,352 40"49,2 |  | 49.2 | [12 empty] | VV | 2 | 2 | True | 0 | ROZPOCET
| VV |  | "zesílená konstrukce cyklostezky - místa křížení"15+16+12+18+12+16 |  | 89 | [12 empty] | VV | 2 | 2 | True | 0 | ROZPOCET
| VV |  | Součet |  | 2761.95 | [12 empty] | VV | 2 | 4 | True | 1 | ROZPOCET
47 | K | 577134111 | Asfaltový beton vrstva obrusná ACO 11 (ABS) s rozprostřením a se zhutněním z nemodifikovaného asfaltu v pruhu šířky do 3 m tř. I, po zhutnění tl. 40 mm | m2 | 3.5 |  | 0 | CS ÚRS 2023 01 |  | základní |  | 0 | 0.10373 | 0.36306 | 0 | 0 | 4 | K | 2 |  |  |  | ROZPOCET | 0 | 0 | 0 | 0 | 0 | 1 | 0 | 4 | -1513364178
| Online PSC |  | https://podminky.urs.cz/item/CS_URS_2023_01/577134111 | [14 empty] | Online PSC | 2
| P |  | Poznámka k položce: Odečteno z výkresu B.1.2.1-1 - Situace 1 k m 0,000 - 0,700 | [14 empty] | P | 2
| VV |  | "napojení na místní komunikaci"4*0,5 |  | 2 | [12 empty] | VV | 2 | 2 | True | 0 | ROZPOCET
| VV |  | "napojení na silnici III/32218 v km 0,098 16"3*0,5 |  | 1.5 | [12 empty] | VV | 2 | 2 | True | 0 | ROZPOCET
| VV |  | Součet |  | 3.5 | [12 empty] | VV | 2 | 4 | True | 1 | ROZPOCET
48 | K | 596211110 | Kladení dlažby z betonových zámkových dlaždic komunikací pro pěší ručně s ložem z kameniva těženého nebo drceného tl. do 40 mm, s vyplněním spár s dvojitým hutněním, vibrováním a se smetením přebytečného materiálu na krajnici tl. 60 mm skupiny A, pro plochy do 50 m2 | m2 | 5.9 |  | 0 | CS ÚRS 2023 01 |  | základní |  | 0 | 0.08922 | 0.5264 | 0 | 0 | 4 | K | 2 |  |  |  | ROZPOCET | 0 | 0 | 0 | 0 | 0 | 1 | 0 | 4 | -1922384195
| Online PSC |  | https://podminky.urs.cz/item/CS_URS_2023_01/596211110 | [14 empty] | Online PSC | 2
| P |  | Poznámka k položce: Odečteno z výkresu B.1.2.1-1 - Situace 1 k m 0,000 - 0,700, B.1.2.1-2 - Situace 2 k m 0,700 - 1,352 40, B.1.2.3 - Vzorový příčné řezy | [14 empty] | P | 2
| VV |  | 1+1,5+1,8+1,6 |  | 5.9 | [12 empty] | VV | 2 | 2 | True | 1 | ROZPOCET
49 | M | 592452671 | dlažba pro nevidomé 20 x 10 x 6 cm BÍLÁ | m2 | 6.077 |  | 0 |  |  | základní |  | 0 | 0.131 | 0.79609 | 0 | 0 | 8 | M | 2 |  |  |  | ROZPOCET | 0 | 0 | 0 | 0 | 0 | 1 | 0 | 4 | 1036699813
| VV |  | 5,9*1,03 "Přepočtené koeficientem množství |  | 6.077 | [12 empty] | VV | 2 | 2 | True | 1 | ROZPOCET
50 | K | 596211210 | Kladení dlažby z betonových zámkových dlaždic komunikací pro pěší ručně s ložem z kameniva těženého nebo drceného tl. do 40 mm, s vyplněním spár s dvojitým hutněním, vibrováním a se smetením přebytečného materiálu na krajnici tl. 80 mm skupiny A, pro plochy do 50 m2 | m2 | 17.6 |  | 0 | CS ÚRS 2023 01 |  | základní |  | 0 | 0.09062 | 1.5949 | 0 | 0 | 4 | K | 2 |  |  |  | ROZPOCET | 0 | 0 | 0 | 0 | 0 | 1 | 0 | 4 | 273807781
| Online PSC |  | https://podminky.urs.cz/item/CS_URS_2023_01/596211210 | [14 empty] | Online PSC | 2
| P |  | Poznámka k položce: Odečteno z výkresu B.1.2.1-1 - Situace 1 k m 0,000 - 0,700, B.1.2.1-2 - Situace 2 k m 0,700 - 1,352 40, B.1.2.3 - Vzorový příčné řezy | [14 empty] | P | 2
| VV |  | "zámková dlažba hmatná bílá tl. 80 mm v místech sjezdů a polních cest"2,3+2,3+2,5+3,5+3,5+3,5 |  | 17.6 | [12 empty] | VV | 2 | 2 | True | 1 | ROZPOCET
51 | M | 592452672 | dlažba pro nevidomé 20 x 10 x8 cm BÍLÁ | m2 | 18.128 |  | 0 |  |  | základní |  | 0 | 0.131 | 2.3748 | 0 | 0 | 8 | M | 2 |  |  |  | ROZPOCET | 0 | 0 | 0 | 0 | 0 | 1 | 0 | 4 | -1383704102
| VV |  | 17,6*1,03 'Přepočtené koeficientem množství |  | 18.128 | [12 empty] | VV | 2 | 2 | False | 1 | ROZPOCET
| D | 8 | Trubní vedení |  |  |  | 0 |  |  |  |  | 0 |  | 2.5207 |  | 0 | 1 | D | 1 |  |  |  | ROZPOCET | [6 empty] | 0
52 | K | 894411311 | Osazení betonových nebo železobetonových dílců pro šachty skruží rovných | kus | 4 |  | 0 | CS ÚRS 2023 01 |  | základní |  | 0 | 0.01019 | 0.04076 | 0 | 0 | 4 | K | 2 |  |  |  | ROZPOCET | 0 | 0 | 0 | 0 | 0 | 1 | 0 | 4 | -713719433
| Online PSC |  | https://podminky.urs.cz/item/CS_URS_2023_01/894411311 | [14 empty] | Online PSC | 2
| P |  | Poznámka k položce: Odečteno z výkresu B.1.2.1-1 - Situace 1 k m 0,000 - 0,700, B.1.2.1-2 - Situace 2 k m 0,700 - 1,352 40, B.1.2.3 - Vzorový příčné řezy | [14 empty] | P | 2
| VV |  | "revizní šachty tlakové kanalizace"4 |  | 4 | [12 empty] | VV | 2 | 2 | True | 1 | ROZPOCET
53 | M | 59224066 | skruž betonová DN 1000x250 PS, 100x25x12cm | kus | 2 |  | 0 | CS ÚRS 2023 01 |  | základní |  | 0 | 0.262 | 0.524 | 0 | 0 | 8 | M | 2 |  |  |  | ROZPOCET | 0 | 0 | 0 | 0 | 0 | 1 | 0 | 4 | -571531143
54 | K | 894412411 | Osazení betonových nebo železobetonových dílců pro šachty skruží přechodových | kus | 2 |  | 0 | CS ÚRS 2023 01 |  | základní |  | 0 | 0.01248 | 0.02496 | 0 | 0 | 4 | K | 2 |  |  |  | ROZPOCET | 0 | 0 | 0 | 0 | 0 | 1 | 0 | 4 | 1653506119
| Online PSC |  | https://podminky.urs.cz/item/CS_URS_2023_01/894412411 | [14 empty] | Online PSC | 2
| P |  | Poznámka k položce: Odečteno z výkresu B.1.2.1-1 - Situace 1 k m 0,000 - 0,700, B.1.2.1-2 - Situace 2 k m 0,700 - 1,352 40, B.1.2.3 - Vzorový příčné řezy | [14 empty] | P | 2
| VV |  | "revizní šachty tlakové kanalizace"2 |  | 2 | [12 empty] | VV | 2 | 2 | True | 1 | ROZPOCET
55 | M | 59224121 | skruž betonová přechodová 62,5/100x60x9cm, stupadla poplastovaná kapsová | kus | 2 |  | 0 | CS ÚRS 2023 01 |  | základní |  | 0 | 0.396 | 0.792 | 0 | 0 | 8 | M | 2 |  |  |  | ROZPOCET | 0 | 0 | 0 | 0 | 0 | 1 | 0 | 4 | -1213767241
56 | M | 592241381 | prstenec betonový vyrovnávací TBW-Q 625/120/90 62,5x12x9 cm | kus | 2 |  | 0 |  |  | základní |  | 0 | 0.063 | 0.126 | 0 | 0 | 8 | M | 2 |  |  |  | ROZPOCET | 0 | 0 | 0 | 0 | 0 | 1 | 0 | 4 | -136038111
57 | K | 899311111 | Osazení poklopů s rámem na šachtách tunelové stoky hmotnosti jednotlivě do 50 kg | kus | 2 |  | 0 | CS ÚRS 2023 01 |  | základní |  | 0 | 0.00468 | 0.00936 | 0 | 0 | 4 | K | 2 |  |  |  | ROZPOCET | 0 | 0 | 0 | 0 | 0 | 1 | 0 | 4 | -1335833184
| Online PSC |  | https://podminky.urs.cz/item/CS_URS_2023_01/899311111 | [14 empty] | Online PSC | 2
| P |  | Poznámka k položce: Odečteno z výkresu B.1.2.1-1 - Situace 1 k m 0,000 - 0,700, B.1.2.1-2 - Situace 2 k m 0,700 - 1,352 40, B.1.2.3 - Vzorový příčné řezy | [14 empty] | P | 2
| VV |  | "revizní šachty tlakové kanalizace"2 |  | 2 | [12 empty] | VV | 2 | 2 | True | 1 | ROZPOCET
58 | M | 552410311 | poklop šachtový třída D 400, kruhový | kus | 2 |  | 0 |  |  | základní |  | 0 | 0.081 | 0.162 | 0 | 0 | 8 | M | 2 |  |  |  | ROZPOCET | 0 | 0 | 0 | 0 | 0 | 1 | 0 | 4 | -1127809677
59 | K | 899331111 | Výšková úprava uličního vstupu nebo vpusti do 200 mm zvýšením poklopu | kus | 2 |  | 0 | CS ÚRS 2023 01 |  | základní |  | 0 | 0.4208 | 0.8416 | 0 | 0 | 4 | K | 2 |  |  |  | ROZPOCET | 0 | 0 | 0 | 0 | 0 | 1 | 0 | 4 | -755319662
| Online PSC |  | https://podminky.urs.cz/item/CS_URS_2023_01/899331111 | [14 empty] | Online PSC | 2
| P |  | Poznámka k položce: Odečteno z výkresu B.1.2.1-1 - Situace 1 k m 0,000 - 0,700, B.1.2.1-2 - Situace 2 k m 0,700 - 1,352 40, B.1.2.3 - Vzorový příčné řezy | [14 empty] | P | 2
| VV |  | "revizní šachty tlakové kanalizace"2 |  | 2 | [12 empty] | VV | 2 | 2 | True | 1 | ROZPOCET
| D | 9 | Ostatní konstrukce a práce, bourání |  |  |  | 0 |  |  |  |  | 0 |  | 61.0573 |  | 203.936 | 1 | D | 1 |  |  |  | ROZPOCET | [6 empty] | 0
60 | K | 911381843 | Odstranění ochranné betonové zábrany - jehlan | kus | 1 |  | 0 |  |  | základní |  | 0 | 0 | 0 | 2.12 | 2.12 | 4 | K | 2 |  |  |  | ROZPOCET | 0 | 0 | 0 | 0 | 0 | 1 | 0 | 4 | 529479354
| P |  | Poznámka k položce: Odečteno z výkresu B.1.2.1-1 Situace 1 km 0,000-0,700 | [14 empty] | P | 2
61 | K | 913111117 | Demontáž a montáž dopravní značky vč. sloupku a patky | kus | 8 |  | 0 |  |  | základní |  | 0 | 0 | 0 | 0 | 0 | 4 | K | 2 |  |  |  | ROZPOCET | 0 | 0 | 0 | 0 | 0 | 1 | 0 | 4 | 1579923919
| P |  | Poznámka k položce: Odečteno z výkresu B1.2.7 - Situace - dopravní značení | [14 empty] | P | 2
62 | K | 914111111 | Montáž svislé dopravní značky základní velikosti do 1 m2 objímkami na sloupky nebo konzoly | kus | 22 |  | 0 | CS ÚRS 2023 01 |  | základní |  | 0 | 0.0007 | 0.0154 | 0 | 0 | 4 | K | 2 |  |  |  | ROZPOCET | 0 | 0 | 0 | 0 | 0 | 1 | 0 | 4 | -1973474306
| Online PSC |  | https://podminky.urs.cz/item/CS_URS_2023_01/914111111 | [14 empty] | Online PSC | 2
| P |  | Poznámka k položce: odečteno z výkresu B.1.2.7 - Situace - dopravní značení | [14 empty] | P | 2
| VV |  | "A19"6 |  | 6 | [12 empty] | VV | 2 | 2 | True | 0 | ROZPOCET
| VV |  | "C9a"3 |  | 3 | [12 empty] | VV | 2 | 2 | True | 0 | ROZPOCET
| VV |  | "C9b"3 |  | 3 | [12 empty] | VV | 2 | 2 | True | 0 | ROZPOCET
| VV |  | "Is21b,c"1+1 |  | 2 | [12 empty] | VV | 2 | 2 | True | 0 | ROZPOCET
| VV |  | "IS19c"1 |  | 1 | [12 empty] | VV | 2 | 2 | True | 0 | ROZPOCET
| VV |  | "IS19b"1 |  | 1 | [12 empty] | VV | 2 | 2 | True | 0 | ROZPOCET
| VV |  | "IS21a"3+1+1+1 |  | 6 | [12 empty] | VV | 2 | 2 | True | 0 | ROZPOCET
| VV |  | Součet |  | 22 | [12 empty] | VV | 2 | 4 | True | 1 | ROZPOCET
63 | M | 404440041 | značka dopravní svislá reflexní výstražná | kus | 14 |  | 0 |  |  | základní |  | 0 | 0.0021 | 0.0294 | 0 | 0 | 8 | M | 2 |  |  |  | ROZPOCET | 0 | 0 | 0 | 0 | 0 | 1 | 0 | 4 | 1231677707
64 | K | 914511112 | Montáž sloupku dopravních značek délky do 3,5 m do hliníkové patky pro sloupek D 60 mm | kus | 17 |  | 0 | CS ÚRS 2023 01 |  | základní |  | 0 | 0.11241 | 1.911 | 0 | 0 | 4 | K | 2 |  |  |  | ROZPOCET | 0 | 0 | 0 | 0 | 0 | 1 | 0 | 4 | 1892121144
| Online PSC |  | https://podminky.urs.cz/item/CS_URS_2023_01/914511112 | [14 empty] | Online PSC | 2
| P |  | Poznámka k položce: odečteno z výkresu B.1.2.7 - Situace - dopravní značení | [14 empty] | P | 2
65 | M | 40445225 | sloupek pro dopravní značku Zn D 60mm v 3,5m | kus | 17 |  | 0 | CS ÚRS 2023 01 |  | základní |  | 0 | 0.0061 | 0.1037 | 0 | 0 | 8 | M | 2 |  |  |  | ROZPOCET | 0 | 0 | 0 | 0 | 0 | 1 | 0 | 4 | 2125780916
66 | M | 40445240 | patka pro sloupek Al D 60mm | kus | 17 |  | 0 | CS ÚRS 2023 01 |  | základní |  | 0 | 0.003 | 0.051 | 0 | 0 | 8 | M | 2 |  |  |  | ROZPOCET | 0 | 0 | 0 | 0 | 0 | 1 | 0 | 4 | -1128381574
67 | M | 40445253 | víčko plastové na sloupek D 60mm | kus | 17 |  | 0 | CS ÚRS 2023 01 |  | základní |  | 0 | 0.0001 | 0.0017 | 0 | 0 | 8 | M | 2 |  |  |  | ROZPOCET | 0 | 0 | 0 | 0 | 0 | 1 | 0 | 4 | -1348611287
68 | M | 40445256 | svorka upínací na sloupek dopravní značky D 60mm | kus | 34 |  | 0 | CS ÚRS 2023 01 |  | základní |  | 0 | 0.00035 | 0.0119 | 0 | 0 | 8 | M | 2 |  |  |  | ROZPOCET | 0 | 0 | 0 | 0 | 0 | 1 | 0 | 4 | 1988604786
69 | K | 916131213 | Osazení silničního obrubníku betonového se zřízením lože, s vyplněním a zatřením spár cementovou maltou stojatého s boční opěrou z betonu prostého, do lože z betonu prostého | m | 106.1 |  | 0 | CS ÚRS 2023 01 |  | základní |  | 0 | 0.1554 | 16.4879 | 0 | 0 | 4 | K | 2 |  |  |  | ROZPOCET | 0 | 0 | 0 | 0 | 0 | 1 | 0 | 4 | -1393192255
| Online PSC |  | https://podminky.urs.cz/item/CS_URS_2023_01/916131213 | [14 empty] | Online PSC | 2
| P |  | Poznámka k položce: Odečteno z výkresu B.1.2.1-1 - Situace 1 k m 0,000 - 0,700, B.1.2.1-2 - Situace 2 k m 0,700 - 1,352 40, B.1.2.3 - Vzorový příčné řezy | [14 empty] | P | 2
| VV |  | 4+3+7,6+7,6+9+9+6,2+7,1+9,1+9,1+7,1+7,1+9,1+9,1+2 |  | 106.1 | [12 empty] | VV | 2 | 2 | True | 1 | ROZPOCET
70 | M | 59217031 | obrubník betonový silniční 1000x150x250mm | m | 108.222 |  | 0 | CS ÚRS 2023 01 |  | základní |  | 0 | 0.08 | 8.6578 | 0 | 0 | 8 | M | 2 |  |  |  | ROZPOCET | 0 | 0 | 0 | 0 | 0 | 1 | 0 | 4 | 339142971
| VV |  | 106,1*1,02 'Přepočtené koeficientem množství |  | 108.222 | [12 empty] | VV | 2 | 2 | False | 1 | ROZPOCET
71 | K | 916231213 | Osazení chodníkového obrubníku betonového se zřízením lože, s vyplněním a zatřením spár cementovou maltou stojatého s boční opěrou z betonu prostého, do lože z betonu prostého | m | 51.5 |  | 0 | CS ÚRS 2023 01 |  | základní |  | 0 | 0.1295 | 6.6692 | 0 | 0 | 4 | K | 2 |  |  |  | ROZPOCET | 0 | 0 | 0 | 0 | 0 | 1 | 0 | 4 | 216923839
| Online PSC |  | https://podminky.urs.cz/item/CS_URS_2023_01/916231213 | [14 empty] | Online PSC | 2
| P |  | Poznámka k položce: Odečteno z výkresu B.1.2.1-2 - Situace 2 k m 0,700 - 1,352 40, B.1.2.3 - Vzorový příčné řezy | [14 empty] | P | 2
| VV |  | "km 1,327 46 - 1,352 40"27+24,5 |  | 51.5 | [12 empty] | VV | 2 | 2 | True | 1 | ROZPOCET
72 | M | 59217016 | obrubník betonový chodníkový 1000x80x250mm | m | 53.045 |  | 0 | CS ÚRS 2023 01 |  | základní |  | 0 | 0.045 | 2.387 | 0 | 0 | 8 | M | 2 |  |  |  | ROZPOCET | 0 | 0 | 0 | 0 | 0 | 1 | 0 | 4 | -915032521
| VV |  | 51,5*1,03 'Přepočtené koeficientem množství |  | 53.045 | [12 empty] | VV | 2 | 2 | False | 1 | ROZPOCET
73 | K | 916991121 | Lože pod obrubníky, krajníky nebo obruby z dlažebních kostek z betonu prostého | m3 | 3.426 |  | 0 | CS ÚRS 2023 01 |  | základní |  | 0 | 2.2563 | 7.7302 | 0 | 0 | 4 | K | 2 |  |  |  | ROZPOCET | 0 | 0 | 0 | 0 | 0 | 1 | 0 | 4 | 1001653625
| Online PSC |  | https://podminky.urs.cz/item/CS_URS_2023_01/916991121 | [14 empty] | Online PSC | 2
| P |  | Poznámka k položce: Odečteno z výkresu B.1.2.1-1 - Situace 1 k m 0,000 - 0,700, B.1.2.1-2 - Situace 2 k m 0,700 - 1,352 40, B.1.2.3 - Vzorový příčné řezy | [14 empty] | P | 2
| VV |  | "obrubník chodníkový"(27+24,5)*0,3*0,05 |  | 0.773 | [12 empty] | VV | 2 | 2 | True | 0 | ROZPOCET
| VV |  | "obrubník silniční"106,1*0,5*0,05 |  | 2.653 | [12 empty] | VV | 2 | 2 | True | 0 | ROZPOCET
| VV |  | Součet |  | 3.426 | [12 empty] | VV | 2 | 4 | True | 1 | ROZPOCET
74 | K | 919112233 | Řezání dilatačních spár v živičném krytu vytvoření komůrky pro těsnící zálivku šířky 20 mm, hloubky 40 mm | m | 4 |  | 0 | CS ÚRS 2023 01 |  | základní |  | 0 | 1e-05 | 4e-05 | 0 | 0 | 4 | K | 2 |  |  |  | ROZPOCET | 0 | 0 | 0 | 0 | 0 | 1 | 0 | 4 | -1075415077
| Online PSC |  | https://podminky.urs.cz/item/CS_URS_2023_01/919112233 | [14 empty] | Online PSC | 2
| P |  | Poznámka k položce: Odečteno z výkresu B.1.2.1-1 - Situace 1 k m 0,000 - 0,700 | [14 empty] | P | 2
75 | K | 919122132 | Utěsnění dilatačních spár zálivkou za tepla v cementobetonovém nebo živičném krytu včetně adhezního nátěru s těsnicím profilem pod zálivkou, pro komůrky šířky 20 mm, hloubky 40 mm | m | 4 |  | 0 | CS ÚRS 2023 01 |  | základní |  | 0 | 0.00034 | 0.00136 | 0 | 0 | 4 | K | 2 |  |  |  | ROZPOCET | 0 | 0 | 0 | 0 | 0 | 1 | 0 | 4 | -917032627
| Online PSC |  | https://podminky.urs.cz/item/CS_URS_2023_01/919122132 | [14 empty] | Online PSC | 2
| P |  | Poznámka k položce: Odečteno z výkresu B.1.2.1-1 - Situace 1 k m 0,000 - 0,700 | [14 empty] | P | 2
76 | K | 919726122 | Geotextilie netkaná pro ochranu, separaci nebo filtraci měrná hmotnost přes 200 do 300 g/m2 | m2 | 231.45 |  | 0 | CS ÚRS 2023 01 |  | základní |  | 0 | 0.00047 | 0.10878 | 0 | 0 | 4 | K | 2 |  |  |  | ROZPOCET | 0 | 0 | 0 | 0 | 0 | 1 | 0 | 4 | 388761197
| Online PSC |  | https://podminky.urs.cz/item/CS_URS_2023_01/919726122 | [14 empty] | Online PSC | 2
| P |  | Poznámka k položce: odečteno z výkresu A2 - Koordinační situace | [14 empty] | P | 2
| VV |  | "vsakovací štěrkové žebro"2*(1,5*2+2*1,35+1,5*1,35) |  | 15.45 | [12 empty] | VV | 2 | 2 | True | 0 | ROZPOCET
| VV |  | "trativod v km 0,750 - 0,840"90*(0,3+0,55+0,55+0,5+0,5) |  | 216 | [12 empty] | VV | 2 | 2 | True | 0 | ROZPOCET
| VV |  | Součet |  | 231.45 | [12 empty] | VV | 2 | 4 | True | 1 | ROZPOCET
77 | K | 919726123 | Geotextilie netkaná pro ochranu, separaci nebo filtraci měrná hmotnost přes 300 do 500 g/m2 | m2 | 7838.59 |  | 0 | CS ÚRS 2023 01 |  | základní |  | 0 | 0.00069 | 5.4086 | 0 | 0 | 4 | K | 2 |  |  |  | ROZPOCET | 0 | 0 | 0 | 0 | 0 | 1 | 0 | 4 | -2130796384
| Online PSC |  | https://podminky.urs.cz/item/CS_URS_2023_01/919726123 | [14 empty] | Online PSC | 2
| P |  | Poznámka k položce: Odečteno z výkresu B.1.2.1-1 - Situace 1 k m 0,000 - 0,700, B.1.2.1-2 - Situace 2 k m 0,700 - 1,352 40, B.1.2.3 - Vzorový příčné řezy, B1.2.4 - Pracovní příčné řezy | [14 empty] | P | 2
| VV |  | "viz tabulka zemních prací - s přesahem 0,5 m na každou stranu"7838,59 |  | 7838.59 | [12 empty] | VV | 2 | 2 | True | 1 | ROZPOCET
78 | K | 919735111 | Řezání stávajícího živičného krytu nebo podkladu hloubky do 50 mm | m | 5 |  | 0 | CS ÚRS 2023 01 |  | základní |  | 0 | 0 | 0 | 0 | 0 | 4 | K | 2 |  |  |  | ROZPOCET | 0 | 0 | 0 | 0 | 0 | 1 | 0 | 4 | -1113064833
| Online PSC |  | https://podminky.urs.cz/item/CS_URS_2023_01/919735111 | [14 empty] | Online PSC | 2
| P |  | Poznámka k položce: Odečteno z výkresu B.1.2.1-1 - Situace 1 k m 0,000 - 0,700 | [14 empty] | P | 2
| VV |  | "tl. 40 mm"5 |  | 5 | [12 empty] | VV | 2 | 2 | True | 1 | ROZPOCET
79 | K | 919735112 | Řezání stávajícího živičného krytu nebo podkladu hloubky přes 50 do 100 mm | m | 4 |  | 0 | CS ÚRS 2023 01 |  | základní |  | 0 | 0 | 0 | 0 | 0 | 4 | K | 2 |  |  |  | ROZPOCET | 0 | 0 | 0 | 0 | 0 | 1 | 0 | 4 | -1649126985
| Online PSC |  | https://podminky.urs.cz/item/CS_URS_2023_01/919735112 | [14 empty] | Online PSC | 2
| P |  | Poznámka k položce: Odečteno z výkresu B.1.2.1-1 - Situace 1 k m 0,000 - 0,700 | [14 empty] | P | 2
| VV |  | "tl. 70 mm"4 |  | 4 | [12 empty] | VV | 2 | 2 | True | 1 | ROZPOCET
80 | K | 935111111 | Osazení betonového příkopového žlabu s vyplněním a zatřením spár cementovou maltou s ložem tl. 100 mm z kameniva těženého nebo štěrkopísku z betonových příkopových tvárnic šířky do 500 mm | m | 90 |  | 0 | CS ÚRS 2023 01 |  | základní |  | 0 | 0.11808 | 10.6272 | 0 | 0 | 4 | K | 2 |  |  |  | ROZPOCET | 0 | 0 | 0 | 0 | 0 | 1 | 0 | 4 | -1508890932
| Online PSC |  | https://podminky.urs.cz/item/CS_URS_2023_01/935111111 | [14 empty] | Online PSC | 2
| P |  | Poznámka k položce: Odečteno z výkresu B.1.2.1-1 - Situace 1 k m 0,000 - 0,700, B.1.2.1-2 - Situace 2 k m 0,700 - 1,352 40, B.1.2.3 - Vzorový příčné řezy | [14 empty] | P | 2
81 | M | 592277241 | žlab betonový dvouvrstvý 10 x 28 x 21 | m | 90 |  | 0 |  |  | základní |  | 0 | 0.0095 | 0.855 | 0 | 0 | 8 | M | 2 |  |  |  | ROZPOCET | 0 | 0 | 0 | 0 | 0 | 1 | 0 | 4 | -758259480
82 | K | 938902113 | Profilace a čištění příkopů komunikací příkopovým rypadlem s odstraněním travnatého porostu nebo nánosu, s úpravou dna a svahů do předepsaného profilu a s naložením na dopravní prostředek nebo s přemístěním na hromady na vzdálenost do 20 m nezpevněných nebo zpevněných objemu nánosu přes 0,30 do 0,50 m3/m | m | 620.5 |  | 0 | CS ÚRS 2023 01 |  | základní |  | 0 | 0 | 0 | 0.324 | 201.042 | 4 | K | 2 |  |  |  | ROZPOCET | 0 | 0 | 0 | 0 | 0 | 1 | 0 | 4 | -517428392
| Online PSC |  | https://podminky.urs.cz/item/CS_URS_2023_01/938902113 | [14 empty] | Online PSC | 2
| P |  | Poznámka k položce: Odečteno z výkresu B.1.2.1-1 - Situace 1 k m 0,000 - 0,700, Odečteno z výkresu B.1.2.1-2 - Situace 2 k m 0,700 - 1,352 40 | [14 empty] | P | 2
| VV |  | (96+311+77+75+97+302+49+83+127+24)/2 |  | 620.5 | [12 empty] | VV | 2 | 2 | True | 1 | ROZPOCET
83 | K | 938902421 | Čištění propustků s odstraněním travnatého porostu nebo nánosu, s naložením na dopravní prostředek nebo s přemístěním na hromady na vzdálenost do 20 m strojně tlakovou vodou tloušťky nánosu přes 25 do 50% průměru propustku do 500 mm | m | 9 |  | 0 | CS ÚRS 2023 01 |  | základní |  | 0 | 0 | 0 | 0.086 | 0.774 | 4 | K | 2 |  |  |  | ROZPOCET | 0 | 0 | 0 | 0 | 0 | 1 | 0 | 4 | 1819709206
| Online PSC |  | https://podminky.urs.cz/item/CS_URS_2023_01/938902421 | [14 empty] | Online PSC | 2
| P |  | Poznámka k položce: Odečteno z výkresu B.1.2.1- - Situace 2 k m 0,700 - 1,325 40 | [14 empty] | P | 2
| D | 997 | Přesun sutě |  |  |  | 0 |  |  |  |  | 0 |  | 0 |  | 0 | 1 | D | 1 |  |  |  | ROZPOCET | [6 empty] | 0
84 | K | 997221551 | Vodorovná doprava suti bez naložení, ale se složením a s hrubým urovnáním ze sypkých materiálů, na vzdálenost do 1 km | t | 46.256 |  | 0 | CS ÚRS 2023 01 |  | základní |  | 0 | 0 | 0 | 0 | 0 | 4 | K | 2 |  |  |  | ROZPOCET | 0 | 0 | 0 | 0 | 0 | 1 | 0 | 4 | -825340781
| Online PSC |  | https://podminky.urs.cz/item/CS_URS_2023_01/997221551 | [14 empty] | Online PSC | 2
| VV |  | "kamenivo"6,715+22,04+16,5 |  | 45.255 | [12 empty] | VV | 2 | 2 | True | 0 | ROZPOCET
| VV |  | "frézing"0,361+0,64 |  | 1.001 | [12 empty] | VV | 2 | 2 | True | 0 | ROZPOCET
| VV |  | Součet |  | 46.256 | [12 empty] | VV | 2 | 4 | True | 1 | ROZPOCET
85 | K | 997221559 | Vodorovná doprava suti bez naložení, ale se složením a s hrubým urovnáním Příplatek k ceně za každý další i započatý 1 km přes 1 km | t | 1063.888 |  | 0 | CS ÚRS 2023 01 |  | základní |  | 0 | 0 | 0 | 0 | 0 | 4 | K | 2 |  |  |  | ROZPOCET | 0 | 0 | 0 | 0 | 0 | 1 | 0 | 4 | 223570345
| Online PSC |  | https://podminky.urs.cz/item/CS_URS_2023_01/997221559 | [14 empty] | Online PSC | 2
| VV |  | 46,256*23 |  | 1063.888 | [12 empty] | VV | 2 | 2 | True | 1 | ROZPOCET
86 | K | 997221571 | Vodorovná doprava vybouraných hmot bez naložení, ale se složením a s hrubým urovnáním na vzdálenost do 1 km | t | 2.12 |  | 0 | CS ÚRS 2023 01 |  | základní |  | 0 | 0 | 0 | 0 | 0 | 4 | K | 2 |  |  |  | ROZPOCET | 0 | 0 | 0 | 0 | 0 | 1 | 0 | 4 | -294896972
| Online PSC |  | https://podminky.urs.cz/item/CS_URS_2023_01/997221571 | [14 empty] | Online PSC | 2
| VV |  | "jehlan"2,120 |  | 2.12 | [12 empty] | VV | 2 | 2 | True | 1 | ROZPOCET
87 | K | 997221579 | Vodorovná doprava vybouraných hmot bez naložení, ale se složením a s hrubým urovnáním na vzdálenost Příplatek k ceně za každý další i započatý 1 km přes 1 km | t | 48.76 |  | 0 | CS ÚRS 2023 01 |  | základní |  | 0 | 0 | 0 | 0 | 0 | 4 | K | 2 |  |  |  | ROZPOCET | 0 | 0 | 0 | 0 | 0 | 1 | 0 | 4 | -833149966
| Online PSC |  | https://podminky.urs.cz/item/CS_URS_2023_01/997221579 | [14 empty] | Online PSC | 2
| VV |  | 2,12*23 |  | 48.76 | [12 empty] | VV | 2 | 2 | True | 1 | ROZPOCET
88 | K | 997221611 | Nakládání na dopravní prostředky pro vodorovnou dopravu suti | t | 46.256 |  | 0 | CS ÚRS 2023 01 |  | základní |  | 0 | 0 | 0 | 0 | 0 | 4 | K | 2 |  |  |  | ROZPOCET | 0 | 0 | 0 | 0 | 0 | 1 | 0 | 4 | -1826050693
| Online PSC |  | https://podminky.urs.cz/item/CS_URS_2023_01/997221611 | [14 empty] | Online PSC | 2
89 | K | 997221612 | Nakládání na dopravní prostředky pro vodorovnou dopravu vybouraných hmot | t | 2.12 |  | 0 | CS ÚRS 2023 01 |  | základní |  | 0 | 0 | 0 | 0 | 0 | 4 | K | 2 |  |  |  | ROZPOCET | 0 | 0 | 0 | 0 | 0 | 1 | 0 | 4 | 2029134422
| Online PSC |  | https://podminky.urs.cz/item/CS_URS_2023_01/997221612 | [14 empty] | Online PSC | 2
90 | K | 997221845 | Poplatek za uložení odpadu z asfaltových povrchů na skládce (skládkovné) | t | 1.001 |  | 0 | CS ÚRS 2017 01 |  | základní |  | 0 | 0 | 0 | 0 | 0 | 4 | K | 2 |  |  |  | ROZPOCET | 0 | 0 | 0 | 0 | 0 | 1 | 0 | 4 | -1071664069
| VV |  | "frézing"0,361+0,64 |  | 1.001 | [12 empty] | VV | 2 | 2 | True | 1 | ROZPOCET
91 | K | 997221873 | Poplatek za uložení stavebního odpadu na recyklační skládce (skládkovné) zeminy a kamení zatříděného do Katalogu odpadů pod kódem 17 05 04 | t | 45.255 |  | 0 | CS ÚRS 2023 01 |  | základní |  | 0 | 0 | 0 | 0 | 0 | 4 | K | 2 |  |  |  | ROZPOCET | 0 | 0 | 0 | 0 | 0 | 1 | 0 | 4 | 1644067919
| Online PSC |  | https://podminky.urs.cz/item/CS_URS_2023_01/997221873 | [14 empty] | Online PSC | 2
| VV |  | "kamenivo"6,715+22,04+16,5 |  | 45.255 | [12 empty] | VV | 2 | 2 | True | 1 | ROZPOCET
| D | 998 | Přesun hmot |  |  |  | 0 |  |  |  |  | 0 |  | 0 |  | 0 | 1 | D | 1 |  |  |  | ROZPOCET | [6 empty] | 0
92 | K | 998225111 | Přesun hmot pro komunikace s krytem z kameniva, monolitickým betonovým nebo živičným dopravní vzdálenost do 200 m jakékoliv délky objektu | t | 4553.561 |  | 0 | CS ÚRS 2023 01 |  | základní |  | 0 | 0 | 0 | 0 | 0 | 4 | K | 2 |  |  |  | ROZPOCET | 0 | 0 | 0 | 0 | 0 | 1 | 0 | 4 | 989518987
| Online PSC |  | https://podminky.urs.cz/item/CS_URS_2023_01/998225111 | [14 empty] | Online PSC | 2
| D | VRN | Vedlejší rozpočtové náklady |  |  |  | 0 |  |  |  |  | 0 |  | 0 |  | 0 | 5 | D | 0 |  |  |  | ROZPOCET | [6 empty] | 0
93 | K | 030001009 | Zařízení staveniště | kpl | 1 |  | 0 |  |  | základní |  | 0 | 0 | 0 | 0 | 0 | 1024 | K | 1 |  |  |  | ROZPOCET | 0 | 0 | 0 | 0 | 0 | 1 | 0 | 1024 | -386769593
94 | K | 030001001 | Zařízení staveniště - DIO | spoubor | 1 |  | 0 |  |  | základní |  | 0 | 0 | 0 | 0 | 0 | 1024 | K | 1 |  |  |  | ROZPOCET | 0 | 0 | 0 | 0 | 0 | 1 | 0 | 1024 | 2010453159
| D | VRN1 | Průzkumné, geodetické a projektové práce |  |  |  | 0 |  |  |  |  | 0 |  | 0 |  | 0 | 5 | D | 1 |  |  |  | ROZPOCET | [6 empty] | 0
95 | K | 012303007 | Geodetické práce po výstavbě | soubor | 1 |  | 0 |  |  | základní |  | 0 | 0 | 0 | 0 | 0 | 1024 | K | 2 |  |  |  | ROZPOCET | 0 | 0 | 0 | 0 | 0 | 1 | 0 | 1024 | -171481691
| VV |  | "zaměření skutečného provedení"1 |  | 1 | [12 empty] | VV | 2 | 2 | True | 1 | ROZPOCET

## SO 201 - Propustek v km 1...
{4c5e7b05-4db2-470d-9577-dc7f00524636}
2
| KRYCÍ LIST SOUPISU PRACÍ | [7 empty] | v --- níže se nacházejí doplnkové a pomocné údaje k sestavám --- v | [8 empty] | False
Stavba:
Cyklostezka Přelouč - Klenovka
Objekt:
SO 201 - Propustek v km 1,102 55
| KSO: |  |  |  |  | CC-CZ:
| Místo: |  | Přelouč - Klenovka |  |  | Datum: | 7. 12. 2017
| Zadavatel: |  |  |  |  | IČ:
|  | Město Přelouč |  |  |  | DIČ:
| Uchazeč: |  |  |  |  | IČ: | Vyplň údaj
|  | Vyplň údaj |  |  |  | DIČ: | Vyplň údaj
| Projektant: |  |  |  |  | IČ: | 25292161
|  | Prodin a.s. |  |  |  | DIČ: | CZ 25292161
| Zpracovatel: |  |  |  |  | IČ:
DIČ:
Poznámka:
| Cena bez DPH | [5 empty] | 0
|  |  | Základ daně |  |  | Sazba daně | Výše daně
| DPH | základní | 0 |  |  | 21% | 0
|  | snížená | 0 |  |  | 15% | 0
|  | zákl. přenesená | 0 |  |  | 21% | 0
|  | sníž. přenesená | 0 |  |  | 15% | 0
|  | nulová | 0 |  |  | 0% | 0
| Cena s DPH |  |  | v | CZK |  | 0
REKAPITULACE ČLENĚNÍ SOUPISU PRACÍ
Stavba:
Cyklostezka Přelouč - Klenovka
Objekt:
SO 201 - Propustek v km 1,102 55
Místo: |  |  | Přelouč - Klenovka |  |  | Datum: | 7. 12. 2017
Zadavatel: |  |  | Město Přelouč |  |  | Projektant: | Prodin a.s.
Uchazeč: |  |  | Vyplň údaj |  |  | Zpracovatel:
Kód dílu - Popis | [6 empty] | Cena celkem [CZK]
Náklady stavby celkem | [6 empty] | 0 | [11 empty] | -1
| HSV - Práce a dodávky HSV | [5 empty] | 0
| 1 - Zemní práce | [5 empty] | 0
| 2 - Zakládání | [5 empty] | 0
| 3 - Svislé a kompletní konstrukce | [5 empty] | 0
| 4 - Vodorovné konstrukce | [5 empty] | 0
| 5 - Komunikace pozemní | [5 empty] | 0
| 9 - Ostatní konstrukce a práce, bourání | [5 empty] | 0
SOUPIS PRACÍ
Stavba:
Cyklostezka Přelouč - Klenovka
Objekt:
SO 201 - Propustek v km 1,102 55
Místo: |  |  | Přelouč - Klenovka |  |  | Datum: | 7. 12. 2017
Zadavatel: |  |  | Město Přelouč |  |  | Projektant: | Prodin a.s.
Uchazeč: |  |  | Vyplň údaj |  |  | Zpracovatel:
PČ | Typ | Kód | Popis | MJ | Množství | J.cena [CZK] | Cena celkem [CZK] | Cenová soustava |  | DPH | J. Nh [h] | Nh celkem [h] | J. hmotnost [t] | Hmotnost celkem [t] | J. suť [t] | Suť Celkem [t]
Náklady soupisu celkem | [6 empty] | 0 |  |  |  |  | 0 |  | 234.3203 |  | 1.296 |  | D | -1 | [10 empty] | 0
| D | HSV | Práce a dodávky HSV |  |  |  | 0 |  |  |  |  | 0 |  | 234.3203 |  | 1.296 | 1 | D | 0 |  |  |  | ROZPOCET | [6 empty] | 0
| D | 1 | Zemní práce |  |  |  | 0 |  |  |  |  | 0 |  | 167.1272 |  | 0 | 1 | D | 1 |  |  |  | ROZPOCET | [6 empty] | 0
1 | K | 115101201 | Čerpání vody na dopravní výšku do 10 m s uvažovaným průměrným přítokem do 500 l/min | hod | 240 |  | 0 | CS ÚRS 2023 01 |  | základní |  | 0 | 3e-05 | 0.0072 | 0 | 0 | 4 | K | 2 |  |  |  | ROZPOCET | 0 | 0 | 0 | 0 | 0 | 1 | 0 | 4 | 501853792
| Online PSC |  | https://podminky.urs.cz/item/CS_URS_2023_01/115101201 | [14 empty] | Online PSC | 2
| VV |  | 10*24 |  | 240 | [12 empty] | VV | 2 | 2 | True | 1 | ROZPOCET
2 | K | 122151102 | Odkopávky a prokopávky nezapažené strojně v hornině třídy těžitelnosti I skupiny 1 a 2 přes 20 do 50 m3 | m3 | 57.894 |  | 0 | CS ÚRS 2023 01 |  | základní |  | 0 | 0 | 0 | 0 | 0 | 4 | K | 2 |  |  |  | ROZPOCET | 0 | 0 | 0 | 0 | 0 | 1 | 0 | 4 | -768357166
| Online PSC |  | https://podminky.urs.cz/item/CS_URS_2023_01/122151102 | [14 empty] | Online PSC | 2
| VV |  | "pro dlažbu"(11+11,2)*0,3 |  | 6.66 | [12 empty] | VV | 2 | 2 | True | 0 | ROZPOCET
| VV |  | "pro lože"72,79*0,15 |  | 10.919 | [12 empty] | VV | 2 | 2 | True | 0 | ROZPOCET
| VV |  | "odstranění stávajícího koryta pro propustek"1,3*12,55 |  | 16.315 | [12 empty] | VV | 2 | 2 | True | 0 | ROZPOCET
| VV |  | "odstanění hrázek"30*0,8*1 |  | 24 | [12 empty] | VV | 2 | 2 | True | 0 | ROZPOCET
| VV |  | Součet |  | 57.894 | [12 empty] | VV | 2 | 4 | True | 1 | ROZPOCET
3 | K | 131251102 | Hloubení nezapažených jam a zářezů strojně s urovnáním dna do předepsaného profilu a spádu v hornině třídy těžitelnosti I skupiny 3 přes 20 do 50 m3 | m3 | 32.318 |  | 0 | CS ÚRS 2023 01 |  | základní |  | 0 | 0 | 0 | 0 | 0 | 4 | K | 2 |  |  |  | ROZPOCET | 0 | 0 | 0 | 0 | 0 | 1 | 0 | 4 | 426575085
| Online PSC |  | https://podminky.urs.cz/item/CS_URS_2023_01/131251102 | [14 empty] | Online PSC | 2
| VV |  | "sanace"4,65*13,9*0,5 |  | 32.318 | [12 empty] | VV | 2 | 2 | True | 1 | ROZPOCET
4 | K | 132251101 | Hloubení nezapažených rýh šířky do 800 mm strojně s urovnáním dna do předepsaného profilu a spádu v hornině třídy těžitelnosti I skupiny 3 do 20 m3 | m3 | 3.288 |  | 0 | CS ÚRS 2023 01 |  | základní |  | 0 | 0 | 0 | 0 | 0 | 4 | K | 2 |  |  |  | ROZPOCET | 0 | 0 | 0 | 0 | 0 | 1 | 0 | 4 | 1189432973
| Online PSC |  | https://podminky.urs.cz/item/CS_URS_2023_01/132251101 | [14 empty] | Online PSC | 2
| VV |  | "zajišťovací prahy"(0,7*0,5*3)*2 |  | 2.1 | [12 empty] | VV | 2 | 2 | True | 0 | ROZPOCET
| VV |  | "stabilizační prahy"(3,3*0,3*0,6)*2 |  | 1.188 | [12 empty] | VV | 2 | 2 | True | 0 | ROZPOCET
| VV |  | Součet |  | 3.288 | [12 empty] | VV | 2 | 4 | True | 1 | ROZPOCET
5 | K | 162751117 | Vodorovné přemístění výkopku nebo sypaniny po suchu na obvyklém dopravním prostředku, bez naložení výkopku, avšak se složením bez rozhrnutí z horniny třídy těžitelnosti I skupiny 1 až 3 na vzdálenost přes 9 000 do 10 000 m | m3 | 91.3 |  | 0 | CS ÚRS 2023 01 |  | základní |  | 0 | 0 | 0 | 0 | 0 | 4 | K | 2 |  |  |  | ROZPOCET | 0 | 0 | 0 | 0 | 0 | 1 | 0 | 4 | 1386652018
| Online PSC |  | https://podminky.urs.cz/item/CS_URS_2023_01/162751117 | [14 empty] | Online PSC | 2
| VV |  | "odkopávky"57,894 |  | 57.894 | [12 empty] | VV | 2 | 2 | True | 0 | ROZPOCET
| VV |  | "jámy"32,318 |  | 32.318 | [12 empty] | VV | 2 | 2 | True | 0 | ROZPOCET
| VV |  | "rýhy"3,288 |  | 3.288 | [12 empty] | VV | 2 | 2 | True | 0 | ROZPOCET
| VV |  | "ohumusování"-28*0,15 |  | -4.2 | [12 empty] | VV | 2 | 2 | True | 0 | ROZPOCET
| VV |  | "čištění příkopů"4*0,5 |  | 2 | [12 empty] | VV | 2 | 2 | True | 0 | ROZPOCET
| VV |  | Součet |  | 91.3 | [12 empty] | VV | 2 | 4 | True | 1 | ROZPOCET
6 | K | 162751119 | Vodorovné přemístění výkopku nebo sypaniny po suchu na obvyklém dopravním prostředku, bez naložení výkopku, avšak se složením bez rozhrnutí z horniny třídy těžitelnosti I skupiny 1 až 3 na vzdálenost Příplatek k ceně za každých dalších i započatých 1 000 m | m3 | 1278.2 |  | 0 | CS ÚRS 2023 01 |  | základní |  | 0 | 0 | 0 | 0 | 0 | 4 | K | 2 |  |  |  | ROZPOCET | 0 | 0 | 0 | 0 | 0 | 1 | 0 | 4 | 1299227512
| Online PSC |  | https://podminky.urs.cz/item/CS_URS_2023_01/162751119 | [14 empty] | Online PSC | 2
| VV |  | 91,3*14 |  | 1278.2 | [12 empty] | VV | 2 | 2 | True | 1 | ROZPOCET
7 | K | 171151103 | Uložení sypanin do násypů strojně s rozprostřením sypaniny ve vrstvách a s hrubým urovnáním zhutněných z hornin soudržných jakékoliv třídy těžitelnosti | m3 | 72.36 |  | 0 | CS ÚRS 2023 01 |  | základní |  | 0 | 0 | 0 | 0 | 0 | 4 | K | 2 |  |  |  | ROZPOCET | 0 | 0 | 0 | 0 | 0 | 1 | 0 | 4 | 896088065
| Online PSC |  | https://podminky.urs.cz/item/CS_URS_2023_01/171151103 | [14 empty] | Online PSC | 2
| VV |  | (5,8*1,5*10,8)-(2*10,8) |  | 72.36 | [12 empty] | VV | 2 | 2 | True | 1 | ROZPOCET
8 | M | 583336771 | kamenivo těžené hrubé frakce 0-32 | t | 144.72 |  | 0 |  |  | základní |  | 0 | 1 | 144.72 | 0 | 0 | 8 | M | 2 |  |  |  | ROZPOCET | 0 | 0 | 0 | 0 | 0 | 1 | 0 | 4 | -1177814536
| VV |  | 72,36*2 "Přepočtené koeficientem množství |  | 144.72 | [12 empty] | VV | 2 | 2 | True | 1 | ROZPOCET
9 | K | 171151131 | Uložení sypanin do násypů strojně s rozprostřením sypaniny ve vrstvách a s hrubým urovnáním zhutněných z hornin nesoudržných a soudržných střídavě ukládaných | m3 | 11.2 |  | 0 | CS ÚRS 2023 01 |  | základní |  | 0 | 0 | 0 | 0 | 0 | 4 | K | 2 |  |  |  | ROZPOCET | 0 | 0 | 0 | 0 | 0 | 1 | 0 | 4 | -1821341628
| Online PSC |  | https://podminky.urs.cz/item/CS_URS_2023_01/171151131 | [14 empty] | Online PSC | 2
| VV |  | dosypání zeminy do břehů pro zpevnění před vtokem a výtokem na bázi štěrkodrti | [14 empty] | VV | 2 | 1 | True | 0 | ROZPOCET
| VV |  | ((0,2+0,6)/2)*3,5*2*4 |  | 11.2 | [12 empty] | VV | 2 | 2 | True | 1 | ROZPOCET
10 | M | 583413321 | zemina na bázi štěrkodrti | t | 22.4 |  | 0 |  |  | základní |  | 0 | 1 | 22.4 | 0 | 0 | 8 | M | 2 |  |  |  | ROZPOCET | 0 | 0 | 0 | 0 | 0 | 1 | 0 | 4 | 1137732288
| VV |  | 11,2*2 "Přepočtené koeficientem množství |  | 22.4 | [12 empty] | VV | 2 | 2 | True | 1 | ROZPOCET
11 | K | 171153101 | Zemní hrázky přívodních a odpadních melioračních kanálů zhutňované po vrstvách tloušťky 200 mm s přemístěním sypaniny do 20 m nebo s jejím přehozením do 3 m z hornin třídy těžitelnosti I a II, skupiny 1 až 4 | m3 | 24 |  | 0 | CS ÚRS 2023 01 |  | základní |  | 0 | 0 | 0 | 0 | 0 | 4 | K | 2 |  |  |  | ROZPOCET | 0 | 0 | 0 | 0 | 0 | 1 | 0 | 4 | -283227431
| Online PSC |  | https://podminky.urs.cz/item/CS_URS_2023_01/171153101 | [14 empty] | Online PSC | 2
| VV |  | 30*0,8*1 |  | 24 | [12 empty] | VV | 2 | 2 | True | 1 | ROZPOCET
12 | K | 171201231 | Poplatek za uložení stavebního odpadu na recyklační skládce (skládkovné) zeminy a kamení zatříděného do Katalogu odpadů pod kódem 17 05 04 | t | 164.34 |  | 0 | CS ÚRS 2023 01 |  | základní |  | 0 | 0 | 0 | 0 | 0 | 4 | K | 2 |  |  |  | ROZPOCET | 0 | 0 | 0 | 0 | 0 | 1 | 0 | 4 | 2108863988
| Online PSC |  | https://podminky.urs.cz/item/CS_URS_2023_01/171201231 | [14 empty] | Online PSC | 2
| VV |  | 91,3*1,8 |  | 164.34 | [12 empty] | VV | 2 | 2 | True | 1 | ROZPOCET
13 | K | 171251201 | Uložení sypaniny na skládky nebo meziskládky bez hutnění s upravením uložené sypaniny do předepsaného tvaru | m3 | 91.3 |  | 0 | CS ÚRS 2023 01 |  | základní |  | 0 | 0 | 0 | 0 | 0 | 4 | K | 2 |  |  |  | ROZPOCET | 0 | 0 | 0 | 0 | 0 | 1 | 0 | 4 | 1018861177
| Online PSC |  | https://podminky.urs.cz/item/CS_URS_2023_01/171251201 | [14 empty] | Online PSC | 2
| D | 2 | Zakládání |  |  |  | 0 |  |  |  |  | 0 |  | 8.26 |  | 0 | 1 | D | 1 |  |  |  | ROZPOCET | [6 empty] | 0
14 | K | 213141131 | Zřízení vrstvy z geotextilie filtrační, separační, odvodňovací, ochranné, výztužné nebo protierozní ve sklonu přes 1:2 do 1:1, šířky do 3 m | m2 | 50.2 |  | 0 | CS ÚRS 2023 01 |  | základní |  | 0 | 0.0001 | 0.00502 | 0 | 0 | 4 | K | 2 |  |  |  | ROZPOCET | 0 | 0 | 0 | 0 | 0 | 1 | 0 | 4 | -943988492
| Online PSC |  | https://podminky.urs.cz/item/CS_URS_2023_01/213141131 | [14 empty] | Online PSC | 2
| P |  | Poznámka k položce: B.2.2.1 - Situace, B.2.2.2 - Podélné a příčné řezy | [14 empty] | P | 2
| VV |  | "na troubu"4*12,55 |  | 50.2 | [12 empty] | VV | 2 | 2 | True | 1 | ROZPOCET
15 | M | 69311082 | geotextilie netkaná separační, ochranná, filtrační, drenážní PP 500g/m2 | m2 | 57.73 |  | 0 | CS ÚRS 2023 01 |  | základní |  | 0 | 0.0005 | 0.028865 | 0 | 0 | 8 | M | 2 |  |  |  | ROZPOCET | 0 | 0 | 0 | 0 | 0 | 1 | 0 | 4 | -802714253
| VV |  | "na troubu"4*12,55 |  | 50.2 | [12 empty] | VV | 2 | 2 | True | 1 | ROZPOCET
| VV |  | 50,2*1,15 'Přepočtené koeficientem množství |  | 57.73 | [12 empty] | VV | 2 | 2 | False | 1 | ROZPOCET
16 | K | 274322611 | Základy z betonu železového (bez výztuže) pasy z betonu se zvýšenými nároky na prostředí tř. C 30/37 | m3 | 3.288 |  | 0 | CS ÚRS 2023 01 |  | základní |  | 0 | 2.5019 | 8.2261 | 0 | 0 | 4 | K | 2 |  |  |  | ROZPOCET | 0 | 0 | 0 | 0 | 0 | 1 | 0 | 4 | -1881281310
| Online PSC |  | https://podminky.urs.cz/item/CS_URS_2023_01/274322611 | [14 empty] | Online PSC | 2
| VV |  | "zajišťovací prahy"2,1 |  | 2.1 | [12 empty] | VV | 2 | 2 | True | 0 | ROZPOCET
| VV |  | "stabilizační prahy"1,188 |  | 1.188 | [12 empty] | VV | 2 | 2 | True | 0 | ROZPOCET
| VV |  | Součet |  | 3.288 | [12 empty] | VV | 2 | 4 | True | 1 | ROZPOCET
| D | 3 | Svislé a kompletní konstrukce |  |  |  | 0 |  |  |  |  | 0 |  | 0.00594 |  | 0 | 1 | D | 1 |  |  |  | ROZPOCET | [6 empty] | 0
17 | K | 348171113 | Dodávka + montáž mostního ocelového zábradlí nesnímatelného do betonu říms přímo vč. povrchové úpravy | m | 18 |  | 0 |  |  | základní |  | 0 | 0.00033 | 0.00594 | 0 | 0 | 4 | K | 2 |  |  |  | ROZPOCET | 0 | 0 | 0 | 0 | 0 | 1 | 0 | 4 | 1994951933
| P |  | Poznámka k položce: B.2.2.1 - Situace, B.2.2.2 - Podélné a příčné řezy | [14 empty] | P | 2
| VV |  | 2+5+2+2+5+2 |  | 18 | [12 empty] | VV | 2 | 2 | True | 1 | ROZPOCET
| D | 4 | Vodorovné konstrukce |  |  |  | 0 |  |  |  |  | 0 |  | 22.5476 |  | 0 | 1 | D | 1 |  |  |  | ROZPOCET | [6 empty] | 0
18 | K | 465513228 | Dlažba z lomového kamene lomařsky upraveného vodorovná nebo ve sklonu na cementovou maltu ze 400 kg cementu na m3 malty, s vyspárováním cementovou maltou, tl. 250 mm | m2 | 56.03 |  | 0 | CS ÚRS 2023 01 |  | základní |  | 0 | 0.40242 | 22.5476 | 0 | 0 | 4 | K | 2 |  |  |  | ROZPOCET | 0 | 0 | 0 | 0 | 0 | 1 | 0 | 4 | -623528467
| Online PSC |  | https://podminky.urs.cz/item/CS_URS_2023_01/465513228 | [14 empty] | Online PSC | 2
| P |  | Poznámka k položce: B.2.2.1 - Situace, B.2.2.2 - Podélné a příčné řezy | [14 empty] | P | 2
| VV |  | "šikmé čelo vtok"4*4-2 |  | 14 | [12 empty] | VV | 2 | 2 | True | 0 | ROZPOCET
| VV |  | "šikmé čelo výtok"5*4-2 |  | 18 | [12 empty] | VV | 2 | 2 | True | 0 | ROZPOCET
| VV |  | "dno + zpev. koryta "((3,3+5,6)/2)*2,7*2 |  | 24.03 | [12 empty] | VV | 2 | 2 | True | 0 | ROZPOCET
| VV |  | Součet |  | 56.03 | [12 empty] | VV | 2 | 4 | True | 1 | ROZPOCET
| D | 5 | Komunikace pozemní |  |  |  | 0 |  |  |  |  | 0 |  | 33.4834 |  | 0 | 1 | D | 1 |  |  |  | ROZPOCET | [6 empty] | 0
19 | K | 564261111 | Podklad nebo podsyp ze štěrkopísku ŠP s rozprostřením, vlhčením a zhutněním plochy přes 100 m2, po zhutnění tl. 200 mm | m2 | 72.79 |  | 0 | CS ÚRS 2023 01 |  | základní |  | 0 | 0.46 | 33.4834 | 0 | 0 | 4 | K | 2 |  |  |  | ROZPOCET | 0 | 0 | 0 | 0 | 0 | 1 | 0 | 4 | 133995563
| Online PSC |  | https://podminky.urs.cz/item/CS_URS_2023_01/564261111 | [14 empty] | Online PSC | 2
| P |  | Poznámka k položce: B.2.2.1 - Situace, B.2.2.2 - Podélné a příčné řezy | [14 empty] | P | 2
| VV |  | fr. 0-8 | [14 empty] | VV | 2 | 1 | True | 0 | ROZPOCET
| VV |  | 5,8*12,55 |  | 72.79 | [12 empty] | VV | 2 | 2 | True | 1 | ROZPOCET
20 | K | 564661011 | Podklad z kameniva hrubého drceného vel. 63-125 mm, s rozprostřením a zhutněním plochy jednotlivě do 100 m2, po zhutnění tl. 200 mm | m2 | 64.635 |  | 0 | CS ÚRS 2023 01 |  | základní |  | 0 | 0 | 0 | 0 | 0 | 4 | K | 2 |  |  |  | ROZPOCET | 0 | 0 | 0 | 0 | 0 | 1 | 0 | 4 | 2115887709
| Online PSC |  | https://podminky.urs.cz/item/CS_URS_2023_01/564661011 | [14 empty] | Online PSC | 2
| VV |  | "sanace - makadam fr. 0-125"4,65*13,9 |  | 64.635 | [12 empty] | VV | 2 | 2 | True | 1 | ROZPOCET
21 | K | 564681011 | Podklad z kameniva hrubého drceného vel. 63-125 mm, s rozprostřením a zhutněním plochy jednotlivě do 100 m2, po zhutnění tl. 300 mm | m2 | 64.635 |  | 0 | CS ÚRS 2023 01 |  | základní |  | 0 | 0 | 0 | 0 | 0 | 4 | K | 2 |  |  |  | ROZPOCET | 0 | 0 | 0 | 0 | 0 | 1 | 0 | 4 | 549242389
| Online PSC |  | https://podminky.urs.cz/item/CS_URS_2023_01/564681011 | [14 empty] | Online PSC | 2
| VV |  | "sanace - makadam fr. 0-125"4,65*13,9 |  | 64.635 | [12 empty] | VV | 2 | 2 | True | 1 | ROZPOCET
| D | 9 | Ostatní konstrukce a práce, bourání |  |  |  | 0 |  |  |  |  | 0 |  | 2.8961 |  | 1.296 | 1 | D | 1 |  |  |  | ROZPOCET | [6 empty] | 0
22 | K | 919542124 | Zřízení propustku, podchodu, mostku nebo kanálu z trub ocelových rýhovaných včetně montáže spojovacích prstenců, profilu tlamového DN přes 1 600 do 2 000 mm | m | 12.55 |  | 0 | CS ÚRS 2023 01 |  | základní |  | 0 | 0 | 0 | 0 | 0 | 4 | K | 2 |  |  |  | ROZPOCET | 0 | 0 | 0 | 0 | 0 | 1 | 0 | 4 | 84996762
| Online PSC |  | https://podminky.urs.cz/item/CS_URS_2023_01/919542124 | [14 empty] | Online PSC | 2
| P |  | Poznámka k položce: B.2.2.1 - Situace, B.2.2.2 - Podélné a příčné řezy | [14 empty] | P | 2
23 | M | 55314419 | trouba ocelová flexibilní Pz s polymerovanou fólií z vlnitého plechu 2000/2,5mm | m | 14.7 |  | 0 | CS ÚRS 2023 01 |  | základní |  | 0 | 0.1502 | 2.2079 | 0 | 0 | 8 | M | 2 |  |  |  | ROZPOCET | 0 | 0 | 0 | 0 | 0 | 1 | 0 | 4 | -1647459959
| VV |  | 14*1,05 'Přepočtené koeficientem množství |  | 14.7 | [12 empty] | VV | 2 | 2 | False | 1 | ROZPOCET
24 | M | 55314379 | spojovací prstenec 2xPz flexibilní z vlnitého plechu 2000/3,0mm | kus | 1 |  | 0 | CS ÚRS 2023 01 |  | základní |  | 0 | 0.1339 | 0.1339 | 0 | 0 | 8 | M | 2 |  |  |  | ROZPOCET | 0 | 0 | 0 | 0 | 0 | 1 | 0 | 4 | 1543629306
25 | K | 938902113 | Profilace a čištění příkopů komunikací příkopovým rypadlem s odstraněním travnatého porostu nebo nánosu, s úpravou dna a svahů do předepsaného profilu a s naložením na dopravní prostředek nebo s přemístěním na hromady na vzdálenost do 20 m nezpevněných nebo zpevněných objemu nánosu přes 0,30 do 0,50 m3/m | m | 4 |  | 0 | CS ÚRS 2023 01 |  | základní |  | 0 | 0 | 0 | 0.324 | 1.296 | 4 | K | 2 |  |  |  | ROZPOCET | 0 | 0 | 0 | 0 | 0 | 1 | 0 | 4 | -102160949
| Online PSC |  | https://podminky.urs.cz/item/CS_URS_2023_01/938902113 | [14 empty] | Online PSC | 2
| P |  | Poznámka k položce: B.2.2.1 - Situace | [14 empty] | P | 2
26 | K | 992114117 | Vodorovné přemístění mostních dílců na vzdálenost 1000 m | t | 200.091 |  | 0 |  |  | základní |  | 0 | 0.00277 | 0.55425 | 0 | 0 | 4 | K | 2 |  |  |  | ROZPOCET | 0 | 0 | 0 | 0 | 0 | 1 | 0 | 4 | 540257244

## SO 202 - Mostní objekt v ...
{c1a26b8f-8657-4e68-941b-b5a5f4a247c0}
2
| KRYCÍ LIST SOUPISU PRACÍ | [7 empty] | v --- níže se nacházejí doplnkové a pomocné údaje k sestavám --- v | [8 empty] | False
Stavba:
Cyklostezka Přelouč - Klenovka
Objekt:
SO 202 - Mostní objekt v km 1,180 42
| KSO: |  |  |  |  | CC-CZ:
| Místo: |  | Přelouč - Klenovka |  |  | Datum: | 7. 12. 2017
| Zadavatel: |  |  |  |  | IČ:
|  | Město Přelouč |  |  |  | DIČ:
| Uchazeč: |  |  |  |  | IČ: | Vyplň údaj
|  | Vyplň údaj |  |  |  | DIČ: | Vyplň údaj
| Projektant: |  |  |  |  | IČ: | 25292161
|  | Prodin a.s. |  |  |  | DIČ: | CZ 25292161
| Zpracovatel: |  |  |  |  | IČ:
DIČ:
Poznámka:
| Cena bez DPH | [5 empty] | 0
|  |  | Základ daně |  |  | Sazba daně | Výše daně
| DPH | základní | 0 |  |  | 21% | 0
|  | snížená | 0 |  |  | 15% | 0
|  | zákl. přenesená | 0 |  |  | 21% | 0
|  | sníž. přenesená | 0 |  |  | 15% | 0
|  | nulová | 0 |  |  | 0% | 0
| Cena s DPH |  |  | v | CZK |  | 0
REKAPITULACE ČLENĚNÍ SOUPISU PRACÍ
Stavba:
Cyklostezka Přelouč - Klenovka
Objekt:
SO 202 - Mostní objekt v km 1,180 42
Místo: |  |  | Přelouč - Klenovka |  |  | Datum: | 7. 12. 2017
Zadavatel: |  |  | Město Přelouč |  |  | Projektant: | Prodin a.s.
Uchazeč: |  |  | Vyplň údaj |  |  | Zpracovatel:
Kód dílu - Popis | [6 empty] | Cena celkem [CZK]
Náklady stavby celkem | [6 empty] | 0 | [11 empty] | -1
| HSV - Práce a dodávky HSV | [5 empty] | 0
| 1 - Zemní práce | [5 empty] | 0
| 2 - Zakládání | [5 empty] | 0
| 3 - Svislé a kompletní konstrukce | [5 empty] | 0
| 4 - Vodorovné konstrukce | [5 empty] | 0
| 9 - Ostatní konstrukce a práce, bourání | [5 empty] | 0
| PSV - Práce a dodávky PSV | [5 empty] | 0
| 711 - Izolace proti vodě, vlhkosti a plynům | [5 empty] | 0
| 767 - Konstrukce zámečnické | [5 empty] | 0
| 783 - Dokončovací práce - nátěry | [5 empty] | 0
| VRN - Vedlejší rozpočtové náklady | [5 empty] | 0
| 0 - Všeobecné konstrukce a práce | [5 empty] | 0
SOUPIS PRACÍ
Stavba:
Cyklostezka Přelouč - Klenovka
Objekt:
SO 202 - Mostní objekt v km 1,180 42
Místo: |  |  | Přelouč - Klenovka |  |  | Datum: | 7. 12. 2017
Zadavatel: |  |  | Město Přelouč |  |  | Projektant: | Prodin a.s.
Uchazeč: |  |  | Vyplň údaj |  |  | Zpracovatel:
PČ | Typ | Kód | Popis | MJ | Množství | J.cena [CZK] | Cena celkem [CZK] | Cenová soustava |  | DPH | J. Nh [h] | Nh celkem [h] | J. hmotnost [t] | Hmotnost celkem [t] | J. suť [t] | Suť Celkem [t]
Náklady soupisu celkem | [6 empty] | 0 |  |  |  |  | 0 |  | 210.9919 |  | 0 |  | D | -1 | [10 empty] | 0
| D | HSV | Práce a dodávky HSV |  |  |  | 0 |  |  |  |  | 0 |  | 210.7744 |  | 0 | 1 | D | 0 |  |  |  | ROZPOCET | [6 empty] | 0
| D | 1 | Zemní práce |  |  |  | 0 |  |  |  |  | 0 |  | 0.77112 |  | 0 | 1 | D | 1 |  |  |  | ROZPOCET | [6 empty] | 0
1 | K | 111111321 | Odstranění ruderálního porostu z plochy přes 100 do 500 m2 v rovině nebo na svahu do 1:5 | m2 | 214 |  | 0 | CS ÚRS 2023 01 |  | základní |  | 0 | 0 | 0 | 0 | 0 | 4 | K | 2 |  |  |  | ROZPOCET | 0 | 0 | 0 | 0 | 0 | 1 | 0 | 4 | 1084220198
| Online PSC |  | https://podminky.urs.cz/item/CS_URS_2023_01/111111321 | [14 empty] | Online PSC | 2
| VV |  | celkem u opěry 01 | [14 empty] | VV | 2 | 1 | True | 0 | ROZPOCET
| VV |  | 89,00+1,20*15,00 |  | 107 | [12 empty] | VV | 2 | 2 | True | 0 | ROZPOCET
| VV |  | celkem u opěry 02 | [14 empty] | VV | 2 | 1 | True | 0 | ROZPOCET
| VV |  | 89,00+1,20*15,00 |  | 107 | [12 empty] | VV | 2 | 2 | True | 0 | ROZPOCET
| VV |  | Součet |  | 214 | [12 empty] | VV | 2 | 4 | True | 1 | ROZPOCET
2 | K | 121103112 | Skrývka zemin schopných zúrodnění ve sklonu přes 1:5 do 1:2 | m3 | 42.8 |  | 0 | CS ÚRS 2023 01 |  | základní |  | 0 | 0 | 0 | 0 | 0 | 4 | K | 2 |  |  |  | ROZPOCET | 0 | 0 | 0 | 0 | 0 | 1 | 0 | 4 | -758437361
| Online PSC |  | https://podminky.urs.cz/item/CS_URS_2023_01/121103112 | [14 empty] | Online PSC | 2
| VV |  | celkem u opěry 01 | [14 empty] | VV | 2 | 1 | True | 0 | ROZPOCET
| VV |  | 0,20*(89,00+1,20*15,00) |  | 21.4 | [12 empty] | VV | 2 | 2 | True | 0 | ROZPOCET
| VV |  | celkem u opěry 02 | [14 empty] | VV | 2 | 1 | True | 0 | ROZPOCET
| VV |  | 0,20*(89,00+1,20*15,00) |  | 21.4 | [12 empty] | VV | 2 | 2 | True | 0 | ROZPOCET
| VV |  | Součet |  | 42.8 | [12 empty] | VV | 2 | 4 | True | 1 | ROZPOCET
3 | K | 122151402 | Vykopávky v zemnících na suchu strojně zapažených i nezapažených v hornině třídy těžitelnosti I skupiny 1 a 2 přes 20 do 50 m3 | m3 | 44.429 |  | 0 | CS ÚRS 2023 01 |  | základní |  | 0 | 0 | 0 | 0 | 0 | 4 | K | 2 |  |  |  | ROZPOCET | 0 | 0 | 0 | 0 | 0 | 1 | 0 | 4 | -450438356
| Online PSC |  | https://podminky.urs.cz/item/CS_URS_2023_01/122151402 | [14 empty] | Online PSC | 2
| VV |  | pro zásyp základu před opěrou a křídly 01 | [14 empty] | VV | 2 | 1 | True | 0 | ROZPOCET
| VV |  | 0,50*3,00+0,50*1,00*2+0,50*1,00*2 |  | 3.5 | [12 empty] | VV | 2 | 2 | True | 0 | ROZPOCET
| VV |  | pro zásyp základu před opěrou a křídly 02 | [14 empty] | VV | 2 | 1 | True | 0 | ROZPOCET
| VV |  | 0,50*3,00+0,50*1,00*2+0,50*1,00*2 |  | 3.5 | [12 empty] | VV | 2 | 2 | True | 0 | ROZPOCET
| VV |  | Mezisoučet |  | 7 | [12 empty] | VV | 2 | 3 | True | 0 | ROZPOCET
| VV |  | celkem opěra - úprava ornice do původního stavu v dotčených plochách - 01 a 02 | [14 empty] | VV | 2 | 1 | True | 0 | ROZPOCET
| VV |  | (15,00+15,00)*1,20*0,20 |  | 7.2 | [12 empty] | VV | 2 | 2 | True | 0 | ROZPOCET
| VV |  | celkem opěra 01 | [14 empty] | VV | 2 | 1 | True | 0 | ROZPOCET
| VV |  | (10,90+12,90)*1,20*0,20 |  | 5.712 | [12 empty] | VV | 2 | 2 | True | 0 | ROZPOCET
| VV |  | celkem opěra 02 | [14 empty] | VV | 2 | 1 | True | 0 | ROZPOCET
| VV |  | (14,80+8,50)*1,20*0,20 |  | 5.592 | [12 empty] | VV | 2 | 2 | True | 0 | ROZPOCET
| VV |  | Mezisoučet |  | 18.504 | [12 empty] | VV | 2 | 3 | True | 0 | ROZPOCET
| VV |  | celkem opěra - úprava ornice do původního stavu v dotčených plochách - 01 | [14 empty] | VV | 2 | 1 | True | 0 | ROZPOCET
| VV |  | (8,50+26,50)*0,25 |  | 8.75 | [12 empty] | VV | 2 | 2 | True | 0 | ROZPOCET
| VV |  | celkem opěra - úprava ornice do původního stavu v dotčených plochách - 02 | [14 empty] | VV | 2 | 1 | True | 0 | ROZPOCET
| VV |  | (33,00+7,70)*0,25 |  | 10.175 | [12 empty] | VV | 2 | 2 | True | 0 | ROZPOCET
| VV |  | Mezisoučet |  | 18.925 | [12 empty] | VV | 2 | 3 | True | 0 | ROZPOCET
| VV |  | Součet |  | 44.429 | [12 empty] | VV | 2 | 4 | True | 1 | ROZPOCET
4 | K | 131151102 | Hloubení nezapažených jam a zářezů strojně s urovnáním dna do předepsaného profilu a spádu v hornině třídy těžitelnosti I skupiny 1 a 2 přes 20 do 50 m3 | m3 | 43.194 |  | 0 | CS ÚRS 2023 01 |  | základní |  | 0 | 0 | 0 | 0 | 0 | 4 | K | 2 |  |  |  | ROZPOCET | 0 | 0 | 0 | 0 | 0 | 1 | 0 | 4 | -738187008
| Online PSC |  | https://podminky.urs.cz/item/CS_URS_2023_01/131151102 | [14 empty] | Online PSC | 2
| VV |  | celkem opěra 01 | [14 empty] | VV | 2 | 1 | True | 0 | ROZPOCET
| VV |  | 3,30*4,46+0,50*3,30*(0,50+0,50) |  | 16.368 | [12 empty] | VV | 2 | 2 | True | 0 | ROZPOCET
| VV |  | celkem opěra 02 | [14 empty] | VV | 2 | 1 | True | 0 | ROZPOCET
| VV |  | 5,10*4,46+0,50*5,10*(0,80+0,80) |  | 26.826 | [12 empty] | VV | 2 | 2 | True | 0 | ROZPOCET
| VV |  | Součet |  | 43.194 | [12 empty] | VV | 2 | 4 | True | 1 | ROZPOCET
5 | K | 162751117 | Vodorovné přemístění výkopku nebo sypaniny po suchu na obvyklém dopravním prostředku, bez naložení výkopku, avšak se složením bez rozhrnutí z horniny třídy těžitelnosti I skupiny 1 až 3 na vzdálenost přes 9 000 do 10 000 m | m3 | 100.485 |  | 0 | CS ÚRS 2023 01 |  | základní |  | 0 | 0 | 0 | 0 | 0 | 4 | K | 2 |  |  |  | ROZPOCET | 0 | 0 | 0 | 0 | 0 | 1 | 0 | 4 | -2094363667
| Online PSC |  | https://podminky.urs.cz/item/CS_URS_2023_01/162751117 | [14 empty] | Online PSC | 2
| VV |  | celkem zeminy, hlušiny (skládka a její vzdálenost od stavby dle návrhu dodavatele v jeho režii) | [14 empty] | VV | 2 | 1 | True | 0 | ROZPOCET
| VV |  | ornice | [14 empty] | VV | 2 | 1 | True | 0 | ROZPOCET
| VV |  | 42,80 |  | 42.8 | [12 empty] | VV | 2 | 2 | True | 0 | ROZPOCET
| VV |  | vývrt z pilot | [14 empty] | VV | 2 | 1 | True | 0 | ROZPOCET
| VV |  | 3,1415*0,50*0,50*0,62*0,62*(6,00*8) |  | 14.491 | [12 empty] | VV | 2 | 2 | True | 0 | ROZPOCET
| VV |  | hloubení jam | [14 empty] | VV | 2 | 1 | True | 0 | ROZPOCET
| VV |  | 43,194 |  | 43.194 | [12 empty] | VV | 2 | 2 | True | 0 | ROZPOCET
| VV |  | Součet |  | 100.485 | [12 empty] | VV | 2 | 4 | True | 1 | ROZPOCET
6 | K | 162751119 | Vodorovné přemístění výkopku nebo sypaniny po suchu na obvyklém dopravním prostředku, bez naložení výkopku, avšak se složením bez rozhrnutí z horniny třídy těžitelnosti I skupiny 1 až 3 na vzdálenost Příplatek k ceně za každých dalších i započatých 1 000 m | m3 | 1004.85 |  | 0 | CS ÚRS 2023 01 |  | základní |  | 0 | 0 | 0 | 0 | 0 | 4 | K | 2 |  |  |  | ROZPOCET | 0 | 0 | 0 | 0 | 0 | 1 | 0 | 4 | -743555462
| Online PSC |  | https://podminky.urs.cz/item/CS_URS_2023_01/162751119 | [14 empty] | Online PSC | 2
| VV |  | 100,485*10 "Přepočtené koeficientem množství |  | 1004.85 | [12 empty] | VV | 2 | 2 | True | 1 | ROZPOCET
7 | K | 171152111 | Uložení sypaniny do zhutněných násypů pro silnice, dálnice a letiště s rozprostřením sypaniny ve vrstvách, s hrubým urovnáním a uzavřením povrchu násypu z hornin nesoudržných sypkých v aktivní zóně | m3 | 50.69 |  | 0 | CS ÚRS 2023 01 |  | základní |  | 0 | 0 | 0 | 0 | 0 | 4 | K | 2 |  |  |  | ROZPOCET | 0 | 0 | 0 | 0 | 0 | 1 | 0 | 4 | -296226611
| Online PSC |  | https://podminky.urs.cz/item/CS_URS_2023_01/171152111 | [14 empty] | Online PSC | 2
| VV |  | celkem násyp komunikace křídel opěry 01 | [14 empty] | VV | 2 | 1 | True | 0 | ROZPOCET
| VV |  | 5,90*0,50*3,70+5,90*0,50*3,70 |  | 21.83 | [12 empty] | VV | 2 | 2 | True | 0 | ROZPOCET
| VV |  | celkem násyp komunikace křídel opěry 02 | [14 empty] | VV | 2 | 1 | True | 0 | ROZPOCET
| VV |  | 7,80*0,50*3,70+7,80*0,50*3,70 |  | 28.86 | [12 empty] | VV | 2 | 2 | True | 0 | ROZPOCET
| VV |  | Součet |  | 50.69 | [12 empty] | VV | 2 | 4 | True | 1 | ROZPOCET
8 | K | 171251201 | Uložení sypaniny na skládky nebo meziskládky bez hutnění s upravením uložené sypaniny do předepsaného tvaru | m3 | 100.485 |  | 0 | CS ÚRS 2023 01 |  | základní |  | 0 | 0 | 0 | 0 | 0 | 4 | K | 2 |  |  |  | ROZPOCET | 0 | 0 | 0 | 0 | 0 | 1 | 0 | 4 | 1480689954
| Online PSC |  | https://podminky.urs.cz/item/CS_URS_2023_01/171251201 | [14 empty] | Online PSC | 2
| VV |  | ornice | [14 empty] | VV | 2 | 1 | True | 0 | ROZPOCET
| VV |  | 42,80 |  | 42.8 | [12 empty] | VV | 2 | 2 | True | 0 | ROZPOCET
| VV |  | vývrt z pilot | [14 empty] | VV | 2 | 1 | True | 0 | ROZPOCET
| VV |  | 3,1415*0,50*0,50*0,62*0,62*(6,00*8) |  | 14.491 | [12 empty] | VV | 2 | 2 | True | 0 | ROZPOCET
| VV |  | hloubení jam | [14 empty] | VV | 2 | 1 | True | 0 | ROZPOCET
| VV |  | 43,194 |  | 43.194 | [12 empty] | VV | 2 | 2 | True | 0 | ROZPOCET
| VV |  | Součet |  | 100.485 | [12 empty] | VV | 2 | 4 | True | 1 | ROZPOCET
9 | K | 174101101 | Zásyp jam, šachet rýh nebo kolem objektů sypaninou se zhutněním | m3 | 7 |  | 0 |  |  | základní |  | 0 | 0 | 0 | 0 | 0 | 4 | K | 2 |  |  |  | ROZPOCET | 0 | 0 | 0 | 0 | 0 | 1 | 0 | 4 | -1804696405
| VV |  | celkem zásyp zákaldu před opěrou a křídly - 01 | [14 empty] | VV | 2 | 1 | True | 0 | ROZPOCET
| VV |  | 0,50*3,00+0,50*1,00*2+0,50*1,00*2 |  | 3.5 | [12 empty] | VV | 2 | 2 | True | 0 | ROZPOCET
| VV |  | celkem zásyp zákaldu před opěrou a křídly - 02 | [14 empty] | VV | 2 | 1 | True | 0 | ROZPOCET
| VV |  | 0,50*3,00+0,50*1,00*2+0,50*1,00*2 |  | 3.5 | [12 empty] | VV | 2 | 2 | True | 0 | ROZPOCET
| VV |  | Součet |  | 7 | [12 empty] | VV | 2 | 4 | True | 1 | ROZPOCET
10 | K | 181152302 | Úprava pláně na stavbách silnic a dálnic strojně v zářezech mimo skalních se zhutněním | m2 | 161.57 |  | 0 | CS ÚRS 2023 01 |  | základní |  | 0 | 0 | 0 | 0 | 0 | 4 | K | 2 |  |  |  | ROZPOCET | 0 | 0 | 0 | 0 | 0 | 1 | 0 | 4 | 981153624
| Online PSC |  | https://podminky.urs.cz/item/CS_URS_2023_01/181152302 | [14 empty] | Online PSC | 2
| VV |  | celkem pláň násypu tělesa komunikace | [14 empty] | VV | 2 | 1 | True | 0 | ROZPOCET
| VV |  | 57,10+54,50 |  | 111.6 | [12 empty] | VV | 2 | 2 | True | 0 | ROZPOCET
| VV |  | celkem opěra 01 | [14 empty] | VV | 2 | 1 | True | 0 | ROZPOCET
| VV |  | 2,26*6,50+2,26*5,25 |  | 26.555 | [12 empty] | VV | 2 | 2 | True | 0 | ROZPOCET
| VV |  | celkem opěra 02 | [14 empty] | VV | 2 | 1 | True | 0 | ROZPOCET
| VV |  | 4,46*5,25 |  | 23.415 | [12 empty] | VV | 2 | 2 | True | 0 | ROZPOCET
| VV |  | Součet |  | 161.57 | [12 empty] | VV | 2 | 4 | True | 1 | ROZPOCET
11 | K | 181351004 | Rozprostření a urovnání ornice v rovině nebo ve svahu sklonu do 1:5 strojně při souvislé ploše do 100 m2, tl. vrstvy přes 200 do 250 mm | m2 | 75.7 |  | 0 | CS ÚRS 2023 01 |  | základní |  | 0 | 0 | 0 | 0 | 0 | 4 | K | 2 |  |  |  | ROZPOCET | 0 | 0 | 0 | 0 | 0 | 1 | 0 | 4 | -1116691447
| Online PSC |  | https://podminky.urs.cz/item/CS_URS_2023_01/181351004 | [14 empty] | Online PSC | 2
| VV |  | celkem opěra - úprava ornice do původního stavu v dotčených plochách - 01 | [14 empty] | VV | 2 | 1 | True | 0 | ROZPOCET
| VV |  | (8,50+26,50) |  | 35 | [12 empty] | VV | 2 | 2 | True | 0 | ROZPOCET
| VV |  | celkem opěra - úprava ornice do původního stavu v dotčených plochách - 02 | [14 empty] | VV | 2 | 1 | True | 0 | ROZPOCET
| VV |  | (33,00+7,70) |  | 40.7 | [12 empty] | VV | 2 | 2 | True | 0 | ROZPOCET
| VV |  | Součet |  | 75.7 | [12 empty] | VV | 2 | 4 | True | 1 | ROZPOCET
12 | K | 181411121 | Založení trávníku na půdě předem připravené plochy do 1000 m2 výsevem včetně utažení lučního v rovině nebo na svahu do 1:5 | m2 | 168.2 |  | 0 | CS ÚRS 2023 01 |  | základní |  | 0 | 0 | 0 | 0 | 0 | 4 | K | 2 |  |  |  | ROZPOCET | 0 | 0 | 0 | 0 | 0 | 1 | 0 | 4 | 374280949
| Online PSC |  | https://podminky.urs.cz/item/CS_URS_2023_01/181411121 | [14 empty] | Online PSC | 2
| VV |  | 92,50+75,70 |  | 168.2 | [12 empty] | VV | 2 | 2 | True | 1 | ROZPOCET
13 | M | 00572100 | osivo jetelotráva intenzivní víceletá | kg | 2.523 |  | 0 | CS ÚRS 2023 01 |  | základní |  | 0 | 0.001 | 0.002523 | 0 | 0 | 8 | M | 2 |  |  |  | ROZPOCET | 0 | 0 | 0 | 0 | 0 | 1 | 0 | 4 | -1568216560
14 | K | 182351023 | Rozprostření a urovnání ornice ve svahu sklonu přes 1:5 strojně při souvislé ploše do 100 m2, tl. vrstvy do 200 mm | m2 | 92.52 |  | 0 | CS ÚRS 2023 01 |  | základní |  | 0 | 0 | 0 | 0 | 0 | 4 | K | 2 |  |  |  | ROZPOCET | 0 | 0 | 0 | 0 | 0 | 1 | 0 | 4 | -1178324881
| Online PSC |  | https://podminky.urs.cz/item/CS_URS_2023_01/182351023 | [14 empty] | Online PSC | 2
| VV |  | celkem opěra - úprava ornice do původního stavu v dotčených plochách - 01 a 02 | [14 empty] | VV | 2 | 1 | True | 0 | ROZPOCET
| VV |  | (15,00+15,00)*1,20 |  | 36 | [12 empty] | VV | 2 | 2 | True | 0 | ROZPOCET
| VV |  | celkem opěra 01 | [14 empty] | VV | 2 | 1 | True | 0 | ROZPOCET
| VV |  | 1,20*(10,90+12,90) |  | 28.56 | [12 empty] | VV | 2 | 2 | True | 0 | ROZPOCET
| VV |  | celkem opěra 02 | [14 empty] | VV | 2 | 1 | True | 0 | ROZPOCET
| VV |  | 1,20*(14,80+8,50) |  | 27.96 | [12 empty] | VV | 2 | 2 | True | 0 | ROZPOCET
| VV |  | Součet |  | 92.52 | [12 empty] | VV | 2 | 4 | True | 1 | ROZPOCET
15 | K | 184818231 | Ochrana kmene bedněním před poškozením stavebním provozem zřízení včetně odstranění výšky bednění do 2 m průměru kmene do 300 mm | kus | 60 |  | 0 | CS ÚRS 2023 01 |  | základní |  | 0 | 0.01281 | 0.7686 | 0 | 0 | 4 | K | 2 |  |  |  | ROZPOCET | 0 | 0 | 0 | 0 | 0 | 1 | 0 | 4 | 1752165046
| Online PSC |  | https://podminky.urs.cz/item/CS_URS_2023_01/184818231 | [14 empty] | Online PSC | 2
| VV |  | celkem dle soupisu prací obednění a ochrana stávajících stromů do výšky 2,50m. Zřízení a následně odstranění. | [14 empty] | VV | 2 | 1 | True | 0 | ROZPOCET
| VV |  | 2*2*2,50*6 |  | 60 | [12 empty] | VV | 2 | 2 | True | 1 | ROZPOCET
16 | K | 185803111 | Ošetření trávníku jednorázové v rovině nebo na svahu do 1:5 | m2 | 168.2 |  | 0 | CS ÚRS 2023 01 |  | základní |  | 0 | 0 | 0 | 0 | 0 | 4 | K | 2 |  |  |  | ROZPOCET | 0 | 0 | 0 | 0 | 0 | 1 | 0 | 4 | -1870301718
| Online PSC |  | https://podminky.urs.cz/item/CS_URS_2023_01/185803111 | [14 empty] | Online PSC | 2
| VV |  | 92,50+75,70 |  | 168.2 | [12 empty] | VV | 2 | 2 | True | 1 | ROZPOCET
| D | 2 | Zakládání |  |  |  | 0 |  |  |  |  | 0 |  | 40.7304 |  | 0 | 1 | D | 1 |  |  |  | ROZPOCET | [6 empty] | 0
17 | K | 225211114 | Maloprofilové vrty jádrové průměru přes 56 do 93 mm do úklonu 45° v hl 0 až 25 m v hornině tř. III a IV | m | 1 |  | 0 | CS ÚRS 2023 01 |  | základní |  | 0 | 0.00028 | 0.00028 | 0 | 0 | 4 | K | 2 |  |  |  | ROZPOCET | 0 | 0 | 0 | 0 | 0 | 1 | 0 | 4 | -81405151
| Online PSC |  | https://podminky.urs.cz/item/CS_URS_2023_01/225211114 | [14 empty] | Online PSC | 2
| VV |  | Celkem vrtvy pro kotvení ložisek | [14 empty] | VV | 2 | 1 | True | 0 | ROZPOCET
| VV |  | celkem opěra 01 | [14 empty] | VV | 2 | 1 | True | 0 | ROZPOCET
| VV |  | 2*0,25 |  | 0.5 | [12 empty] | VV | 2 | 2 | True | 0 | ROZPOCET
| VV |  | celkem opěra 02 | [14 empty] | VV | 2 | 1 | True | 0 | ROZPOCET
| VV |  | 2*0,25 |  | 0.5 | [12 empty] | VV | 2 | 2 | True | 0 | ROZPOCET
| VV |  | Součet |  | 1 | [12 empty] | VV | 2 | 4 | True | 1 | ROZPOCET
18 | K | 226112214 | Velkoprofilové vrty náběrovým vrtáním svislé nezapažené průměru přes 550 do 650 mm, v hl přes 5 m v hornině tř. IV | m | 52 |  | 0 | CS ÚRS 2023 01 |  | základní |  | 0 | 4e-05 | 0.00208 | 0 | 0 | 4 | K | 2 |  |  |  | ROZPOCET | 0 | 0 | 0 | 0 | 0 | 1 | 0 | 4 | -1875580550
| Online PSC |  | https://podminky.urs.cz/item/CS_URS_2023_01/226112214 | [14 empty] | Online PSC | 2
| VV |  | celkem čistá dílka vrtu. Hluché vrtání nutno započítat do délky vrtu pilot | [14 empty] | VV | 2 | 1 | True | 0 | ROZPOCET
| VV |  | celkem pro opěru 01 | [14 empty] | VV | 2 | 1 | True | 0 | ROZPOCET
| VV |  | 4*6,50 |  | 26 | [12 empty] | VV | 2 | 2 | True | 0 | ROZPOCET
| VV |  | celkem pro opěru 02 | [14 empty] | VV | 2 | 1 | True | 0 | ROZPOCET
| VV |  | 4*6,50 |  | 26 | [12 empty] | VV | 2 | 2 | True | 0 | ROZPOCET
| VV |  | Součet |  | 52 | [12 empty] | VV | 2 | 4 | True | 1 | ROZPOCET
19 | K | 231212112 | Zřízení výplně pilot zapažených s vytažením pažnic z vrtu svislých z betonu železového, v hl od 0 do 10 m, při průměru piloty přes 450 do 650 mm | m | 52 |  | 0 | CS ÚRS 2023 01 |  | základní |  | 0 | 0 | 0 | 0 | 0 | 4 | K | 2 |  |  |  | ROZPOCET | 0 | 0 | 0 | 0 | 0 | 1 | 0 | 4 | -1072161667
| Online PSC |  | https://podminky.urs.cz/item/CS_URS_2023_01/231212112 | [14 empty] | Online PSC | 2
| VV |  | celkem beton pilot C30/37-XA1 | [14 empty] | VV | 2 | 1 | True | 0 | ROZPOCET
| VV |  | celkem pro opěru 01 | [14 empty] | VV | 2 | 1 | True | 0 | ROZPOCET
| VV |  | 6,50*4 |  | 26 | [12 empty] | VV | 2 | 2 | True | 0 | ROZPOCET
| VV |  | celkem pro opěru 02 | [14 empty] | VV | 2 | 1 | True | 0 | ROZPOCET
| VV |  | 6,50*4 |  | 26 | [12 empty] | VV | 2 | 2 | True | 0 | ROZPOCET
| VV |  | Součet |  | 52 | [12 empty] | VV | 2 | 4 | True | 1 | ROZPOCET
20 | M | 58933330 | beton C 30/37 XF1 kamenivo frakce 0/22 | m3 | 15.699 |  | 0 | CS ÚRS 2023 01 |  | základní |  | 0 | 2.429 | 38.1329 | 0 | 0 | 8 | M | 2 |  |  |  | ROZPOCET | 0 | 0 | 0 | 0 | 0 | 1 | 0 | 4 | 653562697
21 | K | 231611114 | Výztuž pilot betonovaných do země z oceli 10 505 (R) | t | 2.33 |  | 0 | CS ÚRS 2023 01 |  | základní |  | 0 | 1.1138 | 2.5952 | 0 | 0 | 4 | K | 2 |  |  |  | ROZPOCET | 0 | 0 | 0 | 0 | 0 | 1 | 0 | 4 | 2018748261
| Online PSC |  | https://podminky.urs.cz/item/CS_URS_2023_01/231611114 | [14 empty] | Online PSC | 2
| VV |  | celkem betonářská výztuž do pilot B500B | [14 empty] | VV | 2 | 1 | True | 0 | ROZPOCET
| VV |  | celkem pro opěru 01 a 02 | [14 empty] | VV | 2 | 1 | True | 0 | ROZPOCET
| VV |  | 1,10*(2,035+0,083) |  | 2.33 | [12 empty] | VV | 2 | 2 | True | 1 | ROZPOCET
| D | 3 | Svislé a kompletní konstrukce |  |  |  | 0 |  |  |  |  | 0 |  | 61.4076 |  | 0 | 1 | D | 1 |  |  |  | ROZPOCET | [6 empty] | 0
22 | K | 334323118 | Mostní opěry a úložné prahy z betonu železového C 30/37 | m3 | 23.287 |  | 0 | CS ÚRS 2023 01 |  | základní |  | 0 | 2.5021 | 58.2662 | 0 | 0 | 4 | K | 2 |  |  |  | ROZPOCET | 0 | 0 | 0 | 0 | 0 | 1 | 0 | 4 | 1100033812
| Online PSC |  | https://podminky.urs.cz/item/CS_URS_2023_01/334323118 | [14 empty] | Online PSC | 2
| VV |  | celkem beton opěr mostu C30/37-XC2, XF2,XD1 | [14 empty] | VV | 2 | 1 | True | 0 | ROZPOCET
| VV |  | opěra 01 celkem | [14 empty] | VV | 2 | 1 | True | 0 | ROZPOCET
| VV |  | (2,96*0,95*1,14)+(0,30*0,615*2,96) |  | 3.752 | [12 empty] | VV | 2 | 2 | True | 0 | ROZPOCET
| VV |  | opěra 02 celkem | [14 empty] | VV | 2 | 1 | True | 0 | ROZPOCET
| VV |  | (2,96*0,95*1,14)+(0,30*0,615*2,96) |  | 3.752 | [12 empty] | VV | 2 | 2 | True | 0 | ROZPOCET
| VV |  | křídla opěry 01 celkem | [14 empty] | VV | 2 | 1 | True | 0 | ROZPOCET
| VV |  | (0,96*1,12+0,35*0,55)*(4,05+2,80) |  | 8.684 | [12 empty] | VV | 2 | 2 | True | 0 | ROZPOCET
| VV |  | křídla opěry 02 celkem | [14 empty] | VV | 2 | 1 | True | 0 | ROZPOCET
| VV |  | (0,96*1,12+0,35*0,55)*(2,80+2,80) |  | 7.099 | [12 empty] | VV | 2 | 2 | True | 0 | ROZPOCET
| VV |  | Součet |  | 23.287 | [12 empty] | VV | 2 | 4 | True | 1 | ROZPOCET
23 | K | 334351112 | Bednění mostních opěr a úložných prahů ze systémového bednění zřízení z překližek, pro železobeton | m2 | 73.785 |  | 0 | CS ÚRS 2023 01 |  | základní |  | 0 | 0.00182 | 0.13429 | 0 | 0 | 4 | K | 2 |  |  |  | ROZPOCET | 0 | 0 | 0 | 0 | 0 | 1 | 0 | 4 | 1438772566
| Online PSC |  | https://podminky.urs.cz/item/CS_URS_2023_01/334351112 | [14 empty] | Online PSC | 2
| VV |  | opěra 01 celkem | [14 empty] | VV | 2 | 1 | True | 0 | ROZPOCET
| VV |  | (1,14*2,96+0,95*2*1,14+1,78*1,05+0,58*2*0,61+0,60*2,96) |  | 9.893 | [12 empty] | VV | 2 | 2 | True | 0 | ROZPOCET
| VV |  | opěra 02 celkem | [14 empty] | VV | 2 | 1 | True | 0 | ROZPOCET
| VV |  | (1,14*2,96+0,95*2*1,14+1,78*1,05+0,58*2*0,61+0,60*2,96) |  | 9.893 | [12 empty] | VV | 2 | 2 | True | 0 | ROZPOCET
| VV |  | křídla opěry 01 celkem | [14 empty] | VV | 2 | 1 | True | 0 | ROZPOCET
| VV |  | (0,96*1,12+0,35*0,55)*2+(1,12+0,55+0,55+1,10+0,61)*(4,05+2,80) |  | 29.456 | [12 empty] | VV | 2 | 2 | True | 0 | ROZPOCET
| VV |  | křídla opěry 02 celkem | [14 empty] | VV | 2 | 1 | True | 0 | ROZPOCET
| VV |  | (0,96*1,12+0,35*0,55)*2+(1,12+0,55+0,55+1,10+0,61)*(2,80+2,80) |  | 24.543 | [12 empty] | VV | 2 | 2 | True | 0 | ROZPOCET
| VV |  | Součet |  | 73.785 | [12 empty] | VV | 2 | 4 | True | 1 | ROZPOCET
24 | K | 334351211 | Bednění mostních opěr a úložných prahů ze systémového bednění odstranění z překližek | m2 | 73.785 |  | 0 | CS ÚRS 2023 01 |  | základní |  | 0 | 4e-05 | 0.0029514 | 0 | 0 | 4 | K | 2 |  |  |  | ROZPOCET | 0 | 0 | 0 | 0 | 0 | 1 | 0 | 4 | 1999265813
| Online PSC |  | https://podminky.urs.cz/item/CS_URS_2023_01/334351211 | [14 empty] | Online PSC | 2
25 | K | 334361216 | Výztuž betonářská mostních konstrukcí opěr, úložných prahů, křídel, závěrných zídek, bloků ložisek, pilířů a sloupů z oceli 10 505 (R) nebo BSt 500 dříků opěr | t | 2.893 |  | 0 | CS ÚRS 2023 01 |  | základní |  | 0 | 1.0385 | 3.0042 | 0 | 0 | 4 | K | 2 |  |  |  | ROZPOCET | 0 | 0 | 0 | 0 | 0 | 1 | 0 | 4 | -619469856
| Online PSC |  | https://podminky.urs.cz/item/CS_URS_2023_01/334361216 | [14 empty] | Online PSC | 2
| VV |  | celkem opěry a křídla | [14 empty] | VV | 2 | 1 | True | 0 | ROZPOCET
| VV |  | 1,10*(1,387+1,243) |  | 2.893 | [12 empty] | VV | 2 | 2 | True | 1 | ROZPOCET
| D | 4 | Vodorovné konstrukce |  |  |  | 0 |  |  |  |  | 0 |  | 107.6252 |  | 0 | 1 | D | 1 |  |  |  | ROZPOCET | [6 empty] | 0
26 | K | 421321107 | Mostní železobetonové nosné konstrukce deskové nebo klenbové deskové přechodové, z betonu C 25/30 | m3 | 8.116 |  | 0 | CS ÚRS 2023 01 |  | základní |  | 0 | 2.5028 | 20.3124 | 0 | 0 | 4 | K | 2 |  |  |  | ROZPOCET | 0 | 0 | 0 | 0 | 0 | 1 | 0 | 4 | 211305090
| Online PSC |  | https://podminky.urs.cz/item/CS_URS_2023_01/421321107 | [14 empty] | Online PSC | 2
| VV |  | celkem přechodový klín opěry 01 z mezerovitého betonu | [14 empty] | VV | 2 | 1 | True | 0 | ROZPOCET
| VV |  | 4,50*0,30*2,25+0,30*1,00*2*1,70 |  | 4.058 | [12 empty] | VV | 2 | 2 | True | 0 | ROZPOCET
| VV |  | celkem přechodový klín opěry 02 z mezerovitého betonu | [14 empty] | VV | 2 | 1 | True | 0 | ROZPOCET
| VV |  | 4,50*0,30*2,25+0,30*1,00*2*1,70 |  | 4.058 | [12 empty] | VV | 2 | 2 | True | 0 | ROZPOCET
| VV |  | Součet |  | 8.116 | [12 empty] | VV | 2 | 4 | True | 1 | ROZPOCET
27 | K | 421321128 | Mostní železobetonové nosné konstrukce deskové nebo klenbové deskové, z betonu C 30/37 | m3 | 4.071 |  | 0 | CS ÚRS 2023 01 |  | základní |  | 0 | 2.5022 | 10.1865 | 0 | 0 | 4 | K | 2 |  |  |  | ROZPOCET | 0 | 0 | 0 | 0 | 0 | 1 | 0 | 4 | 128944807
| Online PSC |  | https://podminky.urs.cz/item/CS_URS_2023_01/421321128 | [14 empty] | Online PSC | 2
| VV |  | celkem mostovka nosné konstrukce ze železobetonu C30/37-XC4,XF4,XD3 | [14 empty] | VV | 2 | 1 | True | 0 | ROZPOCET
| VV |  | 2,96*0,50*(0,13+0,10)*11,96 |  | 4.071 | [12 empty] | VV | 2 | 2 | True | 1 | ROZPOCET
28 | K | 421361226 | Výztuž deskových konstrukcí z betonářské oceli 10 505 (R) nebo BSt 500 deskového mostu | t | 1.044 |  | 0 | CS ÚRS 2023 01 |  | základní |  | 0 | 1.0493 | 1.0954 | 0 | 0 | 4 | K | 2 |  |  |  | ROZPOCET | 0 | 0 | 0 | 0 | 0 | 1 | 0 | 4 | 155558873
| Online PSC |  | https://podminky.urs.cz/item/CS_URS_2023_01/421361226 | [14 empty] | Online PSC | 2
| VV |  | celkem mostovka nosné konstrukce s výztuží B500B | [14 empty] | VV | 2 | 1 | True | 0 | ROZPOCET
| VV |  | 1,10*0,949 |  | 1.044 | [12 empty] | VV | 2 | 2 | True | 1 | ROZPOCET
29 | K | 423176211.1 | Montáž spřažených ocelových nosníků š do 4,2 m, v do 3,6 m most o 1 poli rozpětí do 13 m | soubor | 1 |  | 0 |  |  | základní |  | 0 | 0.045 | 0.045 | 0 | 0 | 4 | K | 2 |  |  |  | ROZPOCET | 0 | 0 | 0 | 0 | 0 | 1 | 0 | 4 | -336456062
| VV |  | komplet práce související s montážní nosné konstrukce a přípravy okolních ploch, jeřábové plošiny a přístupu na staveniště | [14 empty] | VV | 2 | 1 | True | 0 | ROZPOCET
| VV |  | celkem soubor všech prací | [14 empty] | VV | 2 | 1 | True | 0 | ROZPOCET
| VV |  | 1 |  | 1 | [12 empty] | VV | 2 | 2 | True | 1 | ROZPOCET
30 | M | 553001 | MOSTNÍ NOSNÍKY Z OCELI S 355 - výroba, doprava | t | 2.239 |  | 0 |  |  | základní |  | 0 | 0 | 0 | 0 | 0 | 8 | M | 2 |  |  |  | ROZPOCET | 0 | 0 | 0 | 0 | 0 | 1 | 0 | 4 | 66691755
| VV |  | celkem výroba, doprava, montáž v samostatné položce | [14 empty] | VV | 2 | 1 | True | 0 | ROZPOCET
| VV |  | celkem ocelová část nosné konstrukce | [14 empty] | VV | 2 | 1 | True | 0 | ROZPOCET
| VV |  | celkem dle výkazu materiálu ocelových prvků - n.k. | [14 empty] | VV | 2 | 1 | True | 0 | ROZPOCET
| VV |  | 1,03*2,127 |  | 2.191 | [12 empty] | VV | 2 | 2 | True | 0 | ROZPOCET
| VV |  | celkem dle výkazu materiálu ocelových prvků - ložiska | [14 empty] | VV | 2 | 1 | True | 0 | ROZPOCET
| VV |  | 1,05*0,046 |  | 0.048 | [12 empty] | VV | 2 | 2 | True | 0 | ROZPOCET
| VV |  | Součet |  | 2.239 | [12 empty] | VV | 2 | 4 | True | 1 | ROZPOCET
31 | K | 423357112 | Bednění spřažené ocelobetonové konstrukce zřízení podhledu mezi nosníky | m2 | 38.386 |  | 0 | CS ÚRS 2023 01 |  | základní |  | 0 | 0.01298 | 0.49825 | 0 | 0 | 4 | K | 2 |  |  |  | ROZPOCET | 0 | 0 | 0 | 0 | 0 | 1 | 0 | 4 | 628978938
| Online PSC |  | https://podminky.urs.cz/item/CS_URS_2023_01/423357112 | [14 empty] | Online PSC | 2
| VV |  | celkem podhled n.k. | [14 empty] | VV | 2 | 1 | True | 0 | ROZPOCET
| VV |  | 2,96*11,96 |  | 35.402 | [12 empty] | VV | 2 | 2 | True | 0 | ROZPOCET
| VV |  | celkem okraje n.k. | [14 empty] | VV | 2 | 1 | True | 0 | ROZPOCET
| VV |  | 0,10*(2,96+2,96+11,96+11,96) |  | 2.984 | [12 empty] | VV | 2 | 2 | True | 0 | ROZPOCET
| VV |  | Součet |  | 38.386 | [12 empty] | VV | 2 | 4 | True | 1 | ROZPOCET
32 | K | 451315134 | Podkladní a výplňové vrstvy z betonu prostého tloušťky do 200 mm, z betonu C 12/15 | m2 | 6.142 |  | 0 | CS ÚRS 2023 01 |  | základní |  | 0 | 0.45584 | 2.7998 | 0 | 0 | 4 | K | 2 |  |  |  | ROZPOCET | 0 | 0 | 0 | 0 | 0 | 1 | 0 | 4 | -146968056
| Online PSC |  | https://podminky.urs.cz/item/CS_URS_2023_01/451315134 | [14 empty] | Online PSC | 2
| VV |  | podkladní beton pod opěrou 01 | [14 empty] | VV | 2 | 1 | True | 0 | ROZPOCET
| VV |  | 0,20*(5,00*1,73)+0,20*(4,25*1,73) |  | 3.201 | [12 empty] | VV | 2 | 2 | True | 0 | ROZPOCET
| VV |  | podkladní beton pod opěrou 02 | [14 empty] | VV | 2 | 1 | True | 0 | ROZPOCET
| VV |  | 0,20*4,25*3,46 |  | 2.941 | [12 empty] | VV | 2 | 2 | True | 0 | ROZPOCET
| VV |  | Součet |  | 6.142 | [12 empty] | VV | 2 | 4 | True | 1 | ROZPOCET
33 | K | 451475121 | Podkladní vrstva plastbetonová samonivelační, tloušťky do 10 mm první vrstva | m2 | 1.481 |  | 0 | CS ÚRS 2023 01 |  | základní |  | 0 | 0.02102 | 0.031131 | 0 | 0 | 4 | K | 2 |  |  |  | ROZPOCET | 0 | 0 | 0 | 0 | 0 | 1 | 0 | 4 | -617429246
| Online PSC |  | https://podminky.urs.cz/item/CS_URS_2023_01/451475121 | [14 empty] | Online PSC | 2
| VV |  | celkem podlití ložisek - | [14 empty] | VV | 2 | 1 | True | 0 | ROZPOCET
| VV |  | 4*(3,1415*0,04*0,04+0,27*0,29) |  | 0.333 | [12 empty] | VV | 2 | 2 | True | 0 | ROZPOCET
| VV |  | celkem podlití dilatačních plechů | [14 empty] | VV | 2 | 1 | True | 0 | ROZPOCET
| VV |  | 2*0,13*2,96 |  | 0.77 | [12 empty] | VV | 2 | 2 | True | 0 | ROZPOCET
| VV |  | celkem podlití styčníkových plechů zábradlí | [14 empty] | VV | 2 | 1 | True | 0 | ROZPOCET
| VV |  | 3*2*2*(0,21*0,15) |  | 0.378 | [12 empty] | VV | 2 | 2 | True | 0 | ROZPOCET
| VV |  | Součet |  | 1.481 | [12 empty] | VV | 2 | 4 | True | 1 | ROZPOCET
34 | K | 458501111 | Výplňové klíny za opěrou z kameniva hutněného po vrstvách těženého | m3 | 34.764 |  | 0 | CS ÚRS 2023 01 |  | základní |  | 0 | 2.09 | 72.6568 | 0 | 0 | 4 | K | 2 |  |  |  | ROZPOCET | 0 | 0 | 0 | 0 | 0 | 1 | 0 | 4 | -1142983900
| Online PSC |  | https://podminky.urs.cz/item/CS_URS_2023_01/458501111 | [14 empty] | Online PSC | 2
| VV |  | celkem za opěrou 01 | [14 empty] | VV | 2 | 1 | True | 0 | ROZPOCET
| VV |  | (5,50*1,50+2,90*0,96+0,95*0,96+0,50*2*4,50) |  | 16.446 | [12 empty] | VV | 2 | 2 | True | 0 | ROZPOCET
| VV |  | celkem za opěrou 02 | [14 empty] | VV | 2 | 1 | True | 0 | ROZPOCET
| VV |  | (5,50*1,50+2*2,90*0,96+0,50*2*4,50) |  | 18.318 | [12 empty] | VV | 2 | 2 | True | 0 | ROZPOCET
| VV |  | Součet |  | 34.764 | [12 empty] | VV | 2 | 4 | True | 1 | ROZPOCET
| D | 9 | Ostatní konstrukce a práce, bourání |  |  |  | 0 |  |  |  |  | 0 |  | 0.23998 |  | 0 | 1 | D | 1 |  |  |  | ROZPOCET | [6 empty] | 0
35 | K | 914112111 | Tabulka s označením evidenčního čísla mostu na sloupek | kus | 2 |  | 0 | CS ÚRS 2023 01 |  | základní |  | 0 | 0.08112 | 0.16224 | 0 | 0 | 4 | K | 2 |  |  |  | ROZPOCET | 0 | 0 | 0 | 0 | 0 | 1 | 0 | 4 | 2112345917
| Online PSC |  | https://podminky.urs.cz/item/CS_URS_2023_01/914112111 | [14 empty] | Online PSC | 2
| VV |  | celkem tabulky s evidenčním číslem mostu dle ČSN a dle PD (dodávka a montáž) | [14 empty] | VV | 2 | 1 | True | 0 | ROZPOCET
| VV |  | 2 |  | 2 | [12 empty] | VV | 2 | 2 | True | 1 | ROZPOCET
36 | K | 936172124.1 | Osazení doplňkových konstrukcí mostního vybavení z oceli hmotnosti do 100 kg | kg | 289.8 |  | 0 |  |  | základní |  | 0 | 0.00023 | 0.066654 | 0 | 0 | 4 | K | 2 |  |  |  | ROZPOCET | 0 | 0 | 0 | 0 | 0 | 1 | 0 | 4 | 27437711
| VV |  | celkem dle výkazu materiálu ocelových prvků - dilatační plechy - komplet PKO dle TKP 19B a dle PD | [14 empty] | VV | 2 | 1 | True | 0 | ROZPOCET
| VV |  | 1,05*276,00 |  | 289.8 | [12 empty] | VV | 2 | 2 | True | 1 | ROZPOCET
37 | K | 936172124.2 | Osazení doplňkových konstrukcí mostního vybavení z oceli hmotnosti do 100 kg - nerez | kg | 20 |  | 0 |  |  | základní |  | 0 | 0.00023 | 0.0046 | 0 | 0 | 4 | K | 2 |  |  |  | ROZPOCET | 0 | 0 | 0 | 0 | 0 | 1 | 0 | 4 | 912848071
| VV |  | celkem konstrukce opaknic na okrajích odvodnění úložných prahů včetně kotvení- 2*2*5,0 kg/kus | [14 empty] | VV | 2 | 1 | True | 0 | ROZPOCET
| VV |  | 2*2*5,00 |  | 20 | [12 empty] | VV | 2 | 2 | True | 1 | ROZPOCET
38 | K | 936942211 | Zhotovení tabulky s letopočtem opravy nebo větší údržby vložením šablony do bednění | kus | 1 |  | 0 | CS ÚRS 2023 01 |  | základní |  | 0 | 0.00649 | 0.00649 | 0 | 0 | 4 | K | 2 |  |  |  | ROZPOCET | 0 | 0 | 0 | 0 | 0 | 1 | 0 | 4 | -741023724
| Online PSC |  | https://podminky.urs.cz/item/CS_URS_2023_01/936942211 | [14 empty] | Online PSC | 2
| D | PSV | Práce a dodávky PSV |  |  |  | 0 |  |  |  |  | 0 |  | 0.21755 |  | 0 | 2 | D | 0 |  |  |  | ROZPOCET | [6 empty] | 0
| D | 711 | Izolace proti vodě, vlhkosti a plynům |  |  |  | 0 |  |  |  |  | 0 |  | 0.2012 |  | 0 | 2 | D | 1 |  |  |  | ROZPOCET | [6 empty] | 0
39 | K | 711112001 | Provedení izolace proti zemní vlhkosti natěradly a tmely za studena na ploše svislé S nátěrem penetračním | m2 | 56.648 |  | 0 | CS ÚRS 2023 01 |  | základní |  | 0 | 0 | 0 | 0 | 0 | 16 | K | 2 |  |  |  | ROZPOCET | 0 | 0 | 0 | 0 | 0 | 1 | 0 | 16 | -25596592
| Online PSC |  | https://podminky.urs.cz/item/CS_URS_2023_01/711112001 | [14 empty] | Online PSC | 2
| VV |  | celkem opěra 01 | [14 empty] | VV | 2 | 1 | True | 0 | ROZPOCET
| VV |  | 2*(1,12*0,96+0,35*0,55)+(0,56+0,61+1,10)*(2,80+4,05)+1,04*1,67+2*0,61*0,55+3,50+4,60+1,00 |  | 29.593 | [12 empty] | VV | 2 | 2 | True | 0 | ROZPOCET
| VV |  | celkem opěra 02 | [14 empty] | VV | 2 | 1 | True | 0 | ROZPOCET
| VV |  | 2*(1,12*0,96+0,35*0,55)+(0,56+0,61+1,10)*(2,80+2,80)+1,04*1,67+2*0,61*0,55+3,90+3,90+1,60 |  | 27.055 | [12 empty] | VV | 2 | 2 | True | 0 | ROZPOCET
| VV |  | Součet |  | 56.648 | [12 empty] | VV | 2 | 4 | True | 1 | ROZPOCET
40 | M | 111631510 | lak asfaltový ALP/9 (MJ kg) bal 9 kg | kg | 19.827 |  | 0 |  |  | základní |  | 0 | 0.001 | 0.019827 | 0 | 0 | 32 | M | 2 |  |  |  | ROZPOCET | 0 | 0 | 0 | 0 | 0 | 1 | 0 | 16 | -1511926699
41 | K | 711122131 | Provedení izolace proti zemní vlhkosti natěradly a tmely za horka na ploše svislé S nátěrem asfaltovým | m2 | 56.648 |  | 0 | CS ÚRS 2023 01 |  | základní |  | 0 | 3e-05 | 0.0016994 | 0 | 0 | 16 | K | 2 |  |  |  | ROZPOCET | 0 | 0 | 0 | 0 | 0 | 1 | 0 | 16 | 815903308
| Online PSC |  | https://podminky.urs.cz/item/CS_URS_2023_01/711122131 | [14 empty] | Online PSC | 2
| VV |  | celkem opěra 01 | [14 empty] | VV | 2 | 1 | True | 0 | ROZPOCET
| VV |  | 2*(1,12*0,96+0,35*0,55)+(0,56+0,61+1,10)*(2,80+4,05)+1,04*1,67+2*0,61*0,55+3,50+4,60+1,00 |  | 29.593 | [12 empty] | VV | 2 | 2 | True | 0 | ROZPOCET
| VV |  | celkem opěra 02 | [14 empty] | VV | 2 | 1 | True | 0 | ROZPOCET
| VV |  | 2*(1,12*0,96+0,35*0,55)+(0,56+0,61+1,10)*(2,80+2,80)+1,04*1,67+2*0,61*0,55+3,90+3,90+1,60 |  | 27.055 | [12 empty] | VV | 2 | 2 | True | 0 | ROZPOCET
| VV |  | Součet |  | 56.648 | [12 empty] | VV | 2 | 4 | True | 1 | ROZPOCET
42 | M | 111613320 | asfalt stavebně-izolační, AZIT 105/B2 bal. 190 kg | t | 0.096 |  | 0 |  |  | základní |  | 0 | 1 | 0.096 | 0 | 0 | 32 | M | 2 |  |  |  | ROZPOCET | 0 | 0 | 0 | 0 | 0 | 1 | 0 | 16 | 1399551746
43 | K | 711142559 | Provedení izolace proti zemní vlhkosti pásy přitavením NAIP na ploše svislé S | m2 | 9.185 |  | 0 | CS ÚRS 2023 01 |  | základní |  | 0 | 0.0004 | 0.003674 | 0 | 0 | 16 | K | 2 |  |  |  | ROZPOCET | 0 | 0 | 0 | 0 | 0 | 1 | 0 | 16 | -996550285
| Online PSC |  | https://podminky.urs.cz/item/CS_URS_2023_01/711142559 | [14 empty] | Online PSC | 2
| VV |  | celkem přetavení pracovních spar z AIP | [14 empty] | VV | 2 | 1 | True | 0 | ROZPOCET
| VV |  | 0,50*(0,35+0,35+2,80+2,80+2,26)+0,50*(0,35+0,35+2,80+4,05+2,26) |  | 9.185 | [12 empty] | VV | 2 | 2 | True | 1 | ROZPOCET
44 | M | 6285267401 | pás modifikovaný | m2 | 11.022 |  | 0 |  |  | základní |  | 0 | 0.0039 | 0.042986 | 0 | 0 | 32 | M | 2 |  |  |  | ROZPOCET | 0 | 0 | 0 | 0 | 0 | 1 | 0 | 16 | -377608879
45 | K | 711331382 | Provedení izolace mostovek pásy na sucho AIP nebo tkaniny | m2 | 9.185 |  | 0 | CS ÚRS 2023 01 |  | základní |  | 0 | 0 | 0 | 0 | 0 | 16 | K | 2 |  |  |  | ROZPOCET | 0 | 0 | 0 | 0 | 0 | 1 | 0 | 16 | 1889006202
| Online PSC |  | https://podminky.urs.cz/item/CS_URS_2023_01/711331382 | [14 empty] | Online PSC | 2
| VV |  | celkem přetavení pracovních spar z AIP | [14 empty] | VV | 2 | 1 | True | 0 | ROZPOCET
| VV |  | 0,50*(0,35+0,35+2,80+2,80+2,26)+0,50*(0,35+0,35+2,80+4,05+2,26) |  | 9.185 | [12 empty] | VV | 2 | 2 | True | 1 | ROZPOCET
46 | M | 6282200601 | pás textilní 600 g/m2 | m2 | 10.563 |  | 0 |  |  | základní |  | 0 | 0.002 | 0.021126 | 0 | 0 | 32 | M | 2 |  |  |  | ROZPOCET | 0 | 0 | 0 | 0 | 0 | 1 | 0 | 16 | -2088279712
47 | K | 711415 | IZOLACE MOSTOVEK CELOPLOŠ POLYMERNÍ | m2 | 41.798 |  | 0 |  |  | základní |  | 0 | 0.00038 | 0.015883 | 0 | 0 | 16 | K | 2 |  |  |  | ROZPOCET | 0 | 0 | 0 | 0 | 0 | 1 | 0 | 16 | -21792982
| VV |  | celkem přímopojížděná izolace dle ČSN 73 6242 - kapitola 5.3.5. a dle zvláštního předpisu TP 211 | [14 empty] | VV | 2 | 1 | True | 0 | ROZPOCET
| VV |  | celkem povrch n.k. s přetažením přes okraje n.k. | [14 empty] | VV | 2 | 1 | True | 0 | ROZPOCET
| VV |  | 11,96*(2,96+0,02+0,02)+0,26*(2,96+0,02+0,02)*2+0,35*(2,80+4,05+2,80+2,80) |  | 41.798 | [12 empty] | VV | 2 | 2 | True | 1 | ROZPOCET
| D | 767 | Konstrukce zámečnické |  |  |  | 0 |  |  |  |  | 0 |  | 0.0022542 |  | 0 | 2 | D | 1 |  |  |  | ROZPOCET | [6 empty] | 0
48 | K | 767161126.1 | Montáž zábradlí rovného z trubek do ocelové konstrukce hmotnosti dodávka a montáž | m | 37.57 |  | 0 |  |  | základní |  | 0 | 6e-05 | 0.0022542 | 0 | 0 | 16 | K | 2 |  |  |  | ROZPOCET | 0 | 0 | 0 | 0 | 0 | 1 | 0 | 16 | 953588013
| VV |  | celkem výroba, dodávka a montáž zábradlí na nosné konstrukci a křídlech včetně PKO dle TKP 19.B | [14 empty] | VV | 2 | 1 | True | 0 | ROZPOCET
| VV |  | celkem včetně konzol pro osazení převedení inženýrských sítí, kotev a spojovacího materiálu | [14 empty] | VV | 2 | 1 | True | 0 | ROZPOCET
| VV |  | celkem na křídlech | [14 empty] | VV | 2 | 1 | True | 0 | ROZPOCET
| VV |  | 3,10+3,10+3,10+4,35 |  | 13.65 | [12 empty] | VV | 2 | 2 | True | 0 | ROZPOCET
| VV |  | celkem na nosné konstrukci | [14 empty] | VV | 2 | 1 | True | 0 | ROZPOCET
| VV |  | 2*11,960 |  | 23.92 | [12 empty] | VV | 2 | 2 | True | 0 | ROZPOCET
| VV |  | Součet |  | 37.57 | [12 empty] | VV | 2 | 4 | True | 1 | ROZPOCET
| D | 783 | Dokončovací práce - nátěry |  |  |  | 0 |  |  |  |  | 0 |  | 0.0141 |  | 0 | 2 | D | 1 |  |  |  | ROZPOCET | [6 empty] | 0
49 | K | 783314201.1 | Protikorozní ochrana OK nátěrem vícevrstvým se zákl. nátěrem s vys. obsahem zn pko návětový systém ocelové nosné konstrukce | m2 | 68.265 |  | 0 |  |  | základní |  | 0 | 0.00017 | 0.011605 | 0 | 0 | 16 | K | 2 |  |  |  | ROZPOCET | 0 | 0 | 0 | 0 | 0 | 1 | 0 | 16 | 815714174
| VV |  | celkem popsaný systém PKO dle Technické zprávy a dle TKP 19.B. | [14 empty] | VV | 2 | 1 | True | 0 | ROZPOCET
| VV |  | celkem ocelová nosná konstrukce dle výkazu výměr | [14 empty] | VV | 2 | 1 | True | 0 | ROZPOCET
| VV |  | 1,03*55,44 |  | 57.103 | [12 empty] | VV | 2 | 2 | True | 0 | ROZPOCET
| VV |  | celkem ložiska dle výkazu výměr | [14 empty] | VV | 2 | 1 | True | 0 | ROZPOCET
| VV |  | 1,05*0,52 |  | 0.546 | [12 empty] | VV | 2 | 2 | True | 0 | ROZPOCET
| VV |  | celkem dilatace nosné konstrukce dle výkazu výměr | [14 empty] | VV | 2 | 1 | True | 0 | ROZPOCET
| VV |  | 1,05*10,11 |  | 10.616 | [12 empty] | VV | 2 | 2 | True | 0 | ROZPOCET
| VV |  | Součet |  | 68.265 | [12 empty] | VV | 2 | 4 | True | 1 | ROZPOCET
50 | K | 783917151.1 | Nátěry beton konstr typ S2 (OS-B) | m2 | 10.396 |  | 0 |  |  | základní |  | 0 | 0.00024 | 0.002495 | 0 | 0 | 16 | K | 2 |  |  |  | ROZPOCET | 0 | 0 | 0 | 0 | 0 | 1 | 0 | 16 | 1651981649
| VV |  | celkem okraje nosné konstrukce | [14 empty] | VV | 2 | 1 | True | 0 | ROZPOCET
| VV |  | (0,10+0,15)*(2,96+2,96+11,96+11,96) |  | 7.46 | [12 empty] | VV | 2 | 2 | True | 0 | ROZPOCET
| VV |  | celkem okraje křídel | [14 empty] | VV | 2 | 1 | True | 0 | ROZPOCET
| VV |  | 0,15*(3,10+4,35+3,10+3,10) |  | 2.048 | [12 empty] | VV | 2 | 2 | True | 0 | ROZPOCET
| VV |  | celkem závěrná zídka | [14 empty] | VV | 2 | 1 | True | 0 | ROZPOCET
| VV |  | 0,15*2*2,96 |  | 0.888 | [12 empty] | VV | 2 | 2 | True | 0 | ROZPOCET
| VV |  | Součet |  | 10.396 | [12 empty] | VV | 2 | 4 | True | 1 | ROZPOCET
| D | VRN | Vedlejší rozpočtové náklady |  |  |  | 0 |  |  |  |  | 0 |  | 0 |  | 0 | 5 | D | 0 |  |  |  | ROZPOCET | [6 empty] | 0
| D | 0 | Všeobecné konstrukce a práce |  |  |  | 0 |  |  |  |  | 0 |  | 0 |  | 0 | 4 | D | 1 |  |  |  | ROZPOCET | [6 empty] | 0
51 | K | 014101 | POPLATEK ZA SKLÁDKU | m3 | 56.056 |  | 0 |  |  | základní |  | 0 | 0 | 0 | 0 | 0 | 512 | K | 2 |  |  |  | ROZPOCET | 0 | 0 | 0 | 0 | 0 | 1 | 0 | 512 | 736874646
| VV |  | celkem zeminy, hlušiny - s poplatkem (skládka dle návrhu dodavatele v jeho režii) | [14 empty] | VV | 2 | 1 | True | 0 | ROZPOCET
| VV |  | "celkem uložení sypaniny" 100,485 |  | 100.485 | [12 empty] | VV | 2 | 2 | True | 0 | ROZPOCET
| VV |  | "celkem odečet vykopávka v zemníku" -44,429 |  | -44.429 | [12 empty] | VV | 2 | 2 | True | 0 | ROZPOCET
| VV |  | Součet |  | 56.056 | [12 empty] | VV | 2 | 4 | True | 1 | ROZPOCET
52 | K | 02720 | POMOCNÉ PRÁCE REGULACE DOPRAVY | Kč | 1 |  | 0 |  |  | základní |  | 0 | 0 | 0 | 0 | 0 | 512 | K | 2 |  |  |  | ROZPOCET | 0 | 0 | 0 | 0 | 0 | 1 | 0 | 512 | -1831443867
| VV |  | vyznačení staveniště se zajištěním staveniště - celkem soubor prací | [14 empty] | VV | 2 | 1 | True | 0 | ROZPOCET
| VV |  | kompletní práce s omezením provozu na komunikacích a zajištění manipulačních a pracovních ploch | [14 empty] | VV | 2 | 1 | True | 0 | ROZPOCET
| VV |  | 1 |  | 1 | [12 empty] | VV | 2 | 2 | True | 1 | ROZPOCET
53 | K | 02730 | POMOCNÉ PRÁCE ZŘÍZENÍ A ZAJIŠTĚNÍ INŽENÝRSKÝCH SÍTÍ | Kč | 1 |  | 0 |  |  | základní |  | 0 | 0 | 0 | 0 | 0 | 512 | K | 2 |  |  |  | ROZPOCET | 0 | 0 | 0 | 0 | 0 | 1 | 0 | 512 | 1561017641
| VV |  | kompletní převzetí a vytyčení stávajících inženýrských sítí v prostoru staveniště, komplet s předávacím protokolem správce a vlast. | [14 empty] | VV | 2 | 1 | True | 0 | ROZPOCET
| VV |  | kompletní práce související s úpravou vedení vodovodu a sdělovacího vedení (postup prací dle požadavku správce a vlastníka sítí s pracemi v ochranném | [14 empty] | VV | 2 | 1 | True | 0 | ROZPOCET
| VV |  | 1 |  | 1 | [12 empty] | VV | 2 | 2 | True | 1 | ROZPOCET
54 | K | 02811 | PRŮZKUMNÉ PRÁCE - DOPLŇKOVÝ DIAGNOSTICKÝ PRŮZKUM | Kč | 1 |  | 0 |  |  | základní |  | 0 | 0 | 0 | 0 | 0 | 512 | K | 2 |  |  |  | ROZPOCET | 0 | 0 | 0 | 0 | 0 | 1 | 0 | 512 | -1720364966
| VV |  | Geotechnický průzkum na stavbě při zakládání objektu dle TKP, ČSN a PD | [14 empty] | VV | 2 | 1 | True | 0 | ROZPOCET
| VV |  | Komplet doplňkový průzkum a účast geotechnika po dobu realizace založení objektu včetně převzetí základových poměrů s protokoly a zápisy. | [14 empty] | VV | 2 | 1 | True | 0 | ROZPOCET
| VV |  | 1 |  | 1 | [12 empty] | VV | 2 | 2 | True | 1 | ROZPOCET
55 | K | 02940 | OSTATNÍ POŽADAVKY - PASPORTY | Kč | 1 |  | 0 |  |  | základní |  | 0 | 0 | 0 | 0 | 0 | 512 | K | 2 |  |  |  | ROZPOCET | 0 | 0 | 0 | 0 | 0 | 1 | 0 | 512 | -1162806550
| VV |  | Kompletní práce a pasporty včetně souvisejících činností sloužící k ochraně sousedních pozemků,ploch a nemovitostí. Pasporty před zahájením prací, v p | [14 empty] | VV | 2 | 1 | True | 0 | ROZPOCET
| VV |  | Rovněž kompletní pasport prostoru stávajících inženýrských sítí, tělesa, objektů sousední komunikace a zeleně. Kompletní práce s tím související. | [14 empty] | VV | 2 | 1 | True | 0 | ROZPOCET
| VV |  | Předpoklad provedení pasportu před zahájením prací a po dokončení akce. Pasport bude protokolárně převzat objednatelem a správcem vždy daného objektu | [14 empty] | VV | 2 | 1 | True | 0 | ROZPOCET
| VV |  | 1 |  | 1 | [12 empty] | VV | 2 | 2 | True | 1 | ROZPOCET
56 | K | 029412 | OSTATNÍ POŽADAVKY - VYPRACOVÁNÍ MOSTNÍHO LISTU | Kč | 1 |  | 0 |  |  | základní |  | 0 | 0 | 0 | 0 | 0 | 512 | K | 2 |  |  |  | ROZPOCET | 0 | 0 | 0 | 0 | 0 | 1 | 0 | 512 | -1193887462
| VV |  | Mostní list na objekt mostu(vše dle ČSN 73 6220, 736221 a 736222) včetně určení zatížitelnosti mostu dle ČSN 73 6222 a TP 200 podrobným statickým výpo | [14 empty] | VV | 2 | 1 | True | 0 | ROZPOCET
| VV |  | celkem včetně zadání případně do el. evidence mostních objektů objednatele. | [14 empty] | VV | 2 | 1 | True | 0 | ROZPOCET
| VV |  | Počet vytištěných paré, ověřených razítkem dle SOD. | [14 empty] | VV | 2 | 1 | True | 0 | ROZPOCET
| VV |  | 1 |  | 1 | [12 empty] | VV | 2 | 2 | True | 1 | ROZPOCET
57 | K | 02943 | OSTATNÍ POŽADAVKY - VYPRACOVÁNÍ DOKUMENTACE | Kč | 1 |  | 0 |  |  | základní |  | 0 | 0 | 0 | 0 | 0 | 512 | K | 2 |  |  |  | ROZPOCET | 0 | 0 | 0 | 0 | 0 | 1 | 0 | 512 | 548948165
| VV |  | dokumentace bude požadovaná v počtu výtisků objednatelem včetně dokumentace v elektronické podobě na CD | [14 empty] | VV | 2 | 1 | True | 0 | ROZPOCET
| VV |  | cena za vypracování - RDS (realizační dokumentace stavby) včetně VTD dokumentace ocelových konstrukcí mostu a včetně plánu údržby mostu, montážní doku | [14 empty] | VV | 2 | 1 | True | 0 | ROZPOCET
| VV |  | 1 |  | 1 | [12 empty] | VV | 2 | 2 | True | 1 | ROZPOCET
58 | K | 02944 | OSTATNÍ POŽADAVKY - VYPRACOVÁNÍ SKUTEČNÉHO PROVEDENÍ STAVBY | Kč | 1 |  | 0 |  |  | základní |  | 0 | 0 | 0 | 0 | 0 | 512 | K | 2 |  |  |  | ROZPOCET | 0 | 0 | 0 | 0 | 0 | 1 | 0 | 512 | 1356075169
| VV |  | dokumentace bude požadovaná v počtu výtisků objednatelem včetně dokumentace v elektronické podobě na CD | [14 empty] | VV | 2 | 1 | True | 0 | ROZPOCET
| VV |  | cena za vypracování - DSPS (Dokumentace skutečného provedení stavby) | [14 empty] | VV | 2 | 1 | True | 0 | ROZPOCET
| VV |  | 1 |  | 1 | [12 empty] | VV | 2 | 2 | True | 1 | ROZPOCET
59 | K | 02945 | OSTATNÍ POŽADAVKY - GEODETICKÉ ZAMĚŘENÍ | Kč | 1 |  | 0 |  |  | základní |  | 0 | 0 | 0 | 0 | 0 | 512 | K | 2 |  |  |  | ROZPOCET | 0 | 0 | 0 | 0 | 0 | 1 | 0 | 512 | -1152881230
| VV |  | vytyčovací práce + cena za vytyčení prostorové polohy stavby před jejím zahájením odborně způsobilými osobami. Kompletní geodetické práce na vytyčení | [14 empty] | VV | 2 | 1 | True | 0 | ROZPOCET
| VV |  | celkem včetně ochrany vytyčovacích a vytyčovaných bodů | [14 empty] | VV | 2 | 1 | True | 0 | ROZPOCET
| VV |  | práce budou také zahrnouvat kontrolu vytyčených bodů dle TKP a měření přetvoření nosné konstrukce dle popisu v technické zprávě | [14 empty] | VV | 2 | 1 | True | 0 | ROZPOCET
| VV |  | cena za zaměření skutečného provedení stavby výškopisné i polohopisné ve 4 vyhotoveních (grafika + diskety) | [14 empty] | VV | 2 | 1 | True | 0 | ROZPOCET
| VV |  | 1 |  | 1 | [12 empty] | VV | 2 | 2 | True | 1 | ROZPOCET
60 | K | 02946 | OSTATNÍ POŽADAVKY - FOTODOKUMENTACE | Kč | 1 |  | 0 |  |  | základní |  | 0 | 0 | 0 | 0 | 0 | 512 | K | 2 |  |  |  | ROZPOCET | 0 | 0 | 0 | 0 | 0 | 1 | 0 | 512 | 382814689
| VV |  | fotodokumentace bude požadovaná v počtu výtisků objednatelem včetně dokumentace v elektronické podobě na CD | [14 empty] | VV | 2 | 1 | True | 0 | ROZPOCET
| VV |  | cena za vypracování - Fotodokumentace z postupu výstavby, výroby, montáže dle požadavku objednatele | [14 empty] | VV | 2 | 1 | True | 0 | ROZPOCET
| VV |  | 1 |  | 1 | [12 empty] | VV | 2 | 2 | True | 1 | ROZPOCET
61 | K | 02953 | OSTATNÍ POŽADAVKY - Hlavní mostní prohlídka | Kč | 1 |  | 0 |  |  | základní |  | 0 | 0 | 0 | 0 | 0 | 512 | K | 2 |  |  |  | ROZPOCET | 0 | 0 | 0 | 0 | 0 | 1 | 0 | 512 | -1982479353
| VV |  | 1. Hlavní mostní prohlídka na objekt mostu (vše dle ČSN 73 6220, 736221 a 736222) včetně určení zatížitelnosti mostu dle ČSN 73 6222 a TP 200 podrobný | [14 empty] | VV | 2 | 1 | True | 0 | ROZPOCET
| VV |  | celkem včetně zadání případně do el. evidence mostních objektů objednatele. | [14 empty] | VV | 2 | 1 | True | 0 | ROZPOCET
| VV |  | Počet vytištěných paré, ověřených razítkem dle SOD. | [14 empty] | VV | 2 | 1 | True | 0 | ROZPOCET
| VV |  | 1 |  | 1 | [12 empty] | VV | 2 | 2 | True | 1 | ROZPOCET
62 | K | 03100 | STAVENIŠTĚ | Kč | 1 |  | 0 |  |  | základní |  | 0 | 0 | 0 | 0 | 0 | 512 | K | 2 |  |  |  | ROZPOCET | 0 | 0 | 0 | 0 | 0 | 1 | 0 | 512 | -1942857673
| VV |  | "Zařízení staveniště – zřízení, provoz, demontáž úhrnná částka na položku musí pokrývat všechna potřebná zařízení staveniště po celou dobu výstavby. Z | [14 empty] | VV | 2 | 1 | True | 0 | ROZPOCET
| VV |  | Komplet - vybudování, provoz a likvidaci zařízení staveniště pro SO 201 komplet včetně oplocení, přístupy na staveniště a zajištění - komplet na uved | [14 empty] | VV | 2 | 1 | True | 0 | ROZPOCET
| VV |  | 1 |  | 1 | [12 empty] | VV | 2 | 2 | True | 1 | ROZPOCET

## Pokyny pro vyplnění
Struktura údajů, formát souboru a metodika pro zpracování
Struktura
Soubor je složen ze záložky Rekapitulace stavby a záložek s názvem soupisu prací pro jednotlivé objekty ve formátu XLSX. Každá ze záložek přitom obsahuje
ještě samostatné sestavy vymezené orámovaním a nadpisem sestavy.
Rekapitulace stavby obsahuje sestavu Rekapitulace stavby a Rekapitulace objektů stavby a soupisů prací.
V sestavě Rekapitulace stavby jsou uvedeny informace identifikující předmět veřejné zakázky na stavební práce, KSO, CC-CZ, CZ-CPV, CZ-CPA a rekapitulaci
celkové nabídkové ceny uchazeče.
Termínem "uchazeč" (resp. zhotovitel) se myslí "účastník zadávacího řízení" ve smyslu zákona o zadávání veřejných zakázek.
V sestavě Rekapitulace objektů stavby a soupisů prací je uvedena rekapitulace stavebních objektů, inženýrských objektů, provozních souborů,
vedlejších a ostatních nákladů a ostatních nákladů s rekapitulací nabídkové ceny za jednotlivé soupisy prací. Na základě údaje Typ je možné
identifikovat, zda se jedná o objekt nebo soupis prací pro daný objekt:
|  | STA | Stavební objekt pozemní
|  | ING | Stavební objekt inženýrský
|  | PRO | Provozní soubor
|  | VON | Vedlejší a ostatní náklady
|  | OST | Ostatní
|  | Soupis | Soupis prací pro daný typ objektu
Soupis prací pro jednotlivé objekty obsahuje sestavy Krycí list soupisu prací, Rekapitulace členění soupisu prací, Soupis prací. Za soupis prací může být považován
i objekt stavby v případě, že neobsahuje podřízenou zakázku.
Krycí list soupisu obsahuje rekapitulaci informací o předmětu veřejné zakázky ze sestavy Rekapitulace stavby, informaci o zařazení objektu do KSO,
CC-CZ, CZ-CPV, CZ-CPA a rekapitulaci celkové nabídkové ceny uchazeče za aktuální soupis prací.
Rekapitulace členění soupisu prací obsahuje rekapitulaci soupisu prací ve všech úrovních členění soupisu tak, jak byla tato členění použita (např.
stavební díly, funkční díly, případně jiné členění) s rekapitulací nabídkové ceny.
Soupis prací obsahuje položky veškerých stavebních nebo montážních prací, dodávek materiálů a služeb nezbytných pro zhotovení stavebního objektu,
inženýrského objektu, provozního souboru, vedlejších a ostatních nákladů.
Pro položky soupisu prací se zobrazují následující informace:
|  | PČ |  | Pořadové číslo položky v aktuálním soupisu
|  | TYP |  | Typ položky: K - konstrukce, M - materiál, PP - plný popis, PSC - poznámka k souboru cen, P - poznámka k položce, VV - výkaz výměr
|  | Kód |  | Kód položky
|  | Popis |  | Zkrácený popis položky
|  | MJ |  | Měrná jednotka položky
|  | Množství |  | Množství v měrné jednotce
|  | J.cena |  | Jednotková cena položky. Zadaní může obsahovat namísto J.ceny sloupce J.materiál a J.montáž, jejichž součet definuje
J.cenu položky.
|  | Cena celkem |  | Celková cena položky daná jako součin množství a j.ceny
|  | Cenová soustava |  | Příslušnost položky do cenové soustavy
Ke každé položce soupisu prací se na samostatných řádcích může zobrazovat:
Plný popis položky
Poznámka k souboru cen a poznámka zadavatele
Výkaz výměr
Pokud je k řádku výkazu výměr evidovaný údaj ve sloupci Kód, jedná se o definovaný odkaz, na který se může odvolávat výkaz výměr z jiné položky.
Metodika pro zpracování
Jednotlivé sestavy jsou v souboru provázány. Editovatelné pole jsou zvýrazněny žlutým podbarvením, ostatní pole neslouží k editaci a nesmí být jakkoliv
modifikovány.
Uchazeč je pro podání nabídky povinen vyplnit žlutě podbarvená pole:
Pole Uchazeč v sestavě Rekapitulace stavby - zde uchazeč vyplní svůj název (název subjektu)
Pole IČ a DIČ v sestavě Rekapitulace stavby - zde uchazeč vyplní svoje IČ a DIČ
Datum v sestavě Rekapitulace stavby - zde uchazeč vyplní datum vytvoření nabídky
J.cena = jednotková cena v sestavě Soupis prací o maximálním počtu desetinných míst uvedených v poli
- pokud sestavy soupisů prací obsahují pole J.cena, měla by být všechna tato pole vyplněna nenulovými
Poznámka - nepovinný údaj pro položku soupisu
V případě, že sestavy soupisů prací neobsahují pole J.cena, potom ve všech soupisech prací obsahují pole:
- J.materiál - jednotková cena materiálu
- J.montáž - jednotková cena montáže
Uchazeč v tomto případě by měl vyplnit všechna pole J.materiál a pole J.montáž nenulovými kladnými číslicemi. V případech, kdy položka
neobsahuje žádný materiál je přípustné, aby pole J.materiál bylo vyplněno nulou. V případech, kdy položka neobsahuje žádnou montáž je přípustné,
aby pole J.montáž bylo vyplněno nulou. Obě pole - J.materiál, J.Montáž u jedné položky by však neměly být vyplněny nulou.
Rekapitulace stavby
Název |  |  | Povinný |  | Popis | Typ | Max. počet
atributu |  |  | (A/N) |  |  |  | znaků
Kód |  |  | A |  | Kód stavby | String | 20
Stavba |  |  | A |  | Název stavby | String | 120
Místo |  |  | N |  | Místo stavby | String | 50
Datum |  |  | A |  | Datum vykonaného exportu | Date
KSO |  |  | N |  | Klasifikace stavebního objektu | String | 15
CC-CZ |  |  | N |  | Klasifikace stavbeních děl | String | 15
CZ-CPV |  |  | N |  | Společný slovník pro veřejné zakázky | String | 20
CZ-CPA |  |  | N |  | Klasifikace produkce podle činností | String | 20
Zadavatel |  |  | N |  | Zadavatel zadaní | String | 50
IČ |  |  | N |  | IČ zadavatele zadaní | String | 20
DIČ |  |  | N |  | DIČ zadavatele zadaní | String | 20
Uchazeč |  |  | N |  | Uchazeč veřejné zakázky | String | 50
Projektant |  |  | N |  | Projektant | String | 50
Poznámka |  |  | N |  | Poznámka k zadání | String | 255
Sazba DPH |  |  | A |  | Rekapitulace sazeb DPH u položek soupisů | eGSazbaDph
Základna DPH |  |  | A |  | Základna DPH určena součtem celkové ceny z položek soupisů | Double
Hodnota DPH |  |  | A |  | Hodnota DPH | Double
Cena bez DPH |  |  | A |  | Celková cena bez DPH za celou stavbu. Sčítává se ze všech listů. | Double
Cena s DPH |  |  | A |  | Celková cena s DPH za celou stavbu | Double
Rekapitulace objektů stavby a soupisů prací
Název |  |  | Povinný |  | Popis | Typ | Max. počet
atributu |  |  | (A/N) |  |  |  | znaků
Kód |  |  | A |  | Přebírá se z Rekapitulace stavby | String | 20
Stavba |  |  | A |  | Přebírá se z Rekapitulace stavby | String | 120
Místo |  |  | N |  | Přebírá se z Rekapitulace stavby | String | 50
Datum |  |  | A |  | Přebírá se z Rekapitulace stavby | Date
Zadavatel |  |  | N |  | Přebírá se z Rekapitulace stavby | String | 50
Projektant |  |  | N |  | Přebírá se z Rekapitulace stavby | String | 50
Uchazeč |  |  | N |  | Přebírá se z Rekapitulace stavby | String | 50
Kód |  |  | A |  | Kód objektu | String | 20
Objektu, Soupis prací |  |  | A |  | Název objektu | String | 120
Cena bez DPH |  |  | A |  | Cena bez DPH za daný objekt | Double
Cena s DPH |  |  | A |  | Cena spolu s DPH za daný objekt | Double
Typ |  |  | A |  | Typ zakázky | eGTypZakazky
Krycí list soupisu
Název |  |  | Povinný |  | Popis | Typ | Max. počet
atributu |  |  | (A/N) |  |  |  | znaků
Stavba |  |  | A |  | Přebírá se z Rekapitulace stavby | String | 120
Objekt |  |  | A |  | Kód a název objektu | String | 20 + 120
Soupis |  |  | A |  | Kód a název soupisu | String | 20 + 120
KSO |  |  | N |  | Klasifikace stavebního objektu | String | 15
CC-CZ |  |  | N |  | Klasifikace stavbeních děl | String | 15
CZ-CPV |  |  | N |  | Společný slovník pro veřejné zakázky | String | 20
CZ-CPA |  |  | N |  | Klasifikace produkce podle činností | String | 20
Místo |  |  | N |  | Přebírá se z Rekapitulace stavby | String | 50
Zadavatel |  |  | N |  | Přebírá se z Rekapitulace stavby | String | 50
Uchazeč |  |  | N |  | Přebírá se z Rekapitulace stavby | String | 50
Projektant |  |  | N |  | Přebírá se z Rekapitulace stavby | String | 50
Poznámka |  |  | N |  | Poznámka k soupisu prací | String | 255
Sazba DPH |  |  | A |  | Rekapitulace sazeb DPH na položkách aktuálního soupisu | eGSazbaDph
Základna DPH |  |  | A |  | Základna DPH určena součtem celkové ceny z položek aktuálního soupisu | Double
Hodnota DPH |  |  | A |  | Hodnota DPH | Double
Cena bez DPH |  |  | A |  | Cena bez DPH za daný soupis | Double
Cena s DPH |  |  | A |  | Cena s DPH za daný soupis | Double
Rekapitulace členění soupisu prací
Název |  |  | Povinný |  | Popis | Typ | Max. počet
atributu |  |  | (A/N) |  |  |  | znaků
Stavba |  |  | A |  | Přebírá se z Rekapitulace stavby | String | 120
Objekt |  |  | A |  | Kód a název objektu, přebírá se z Krycího listu soupisu | String | 20 + 120
Soupis |  |  | A |  | Kód a název objektu, přebírá se z Krycího listu soupisu | String | 20 + 120
Místo |  |  | N |  | Přebírá se z Rekapitulace stavby | String | 50
Datum |  |  | A |  | Přebírá se z Rekapitulace stavby | Date
Zadavatel |  |  | N |  | Přebírá se z Rekapitulace stavby | String | 50
Projektant |  |  | N |  | Přebírá se z Rekapitulace stavby | String | 50
Uchazeč |  |  | N |  | Přebírá se z Rekapitulace stavby | String | 50
Kód dílu - Popis |  |  | A |  | Kód a název dílu ze soupisu | String | 20 + 100
Cena celkem |  |  | A |  | Cena celkem za díl ze soupisu | Double
Soupis prací
Název |  |  | Povinný |  | Popis | Typ | Max. počet
atributu |  |  | (A/N) |  |  |  | znaků
Stavba |  |  | A |  | Přebírá se z Rekapitulace stavby | String | 120
Objekt |  |  | A |  | Kód a název objektu | String | 20 + 120
Soupis |  |  | A |  | Přebírá se z Krycího listu soupisu | String | 20 + 120
Místo |  |  | N |  | Přebírá se z Krycího listu soupisu | String | 50
Datum |  |  | A |  | Přebírá se z Krycího listu soupisu | Date
Zadavatel |  |  | N |  | Přebírá se z Krycího listu soupisu | String | 50
Projektant |  |  | N |  | Přebírá se z Krycího listu soupisu | String | 50
Uchazeč |  |  | N |  | Přebírá se z Krycího listu soupisu | String | 50
PČ |  |  | A |  | Pořadové číslo položky soupisu | Long
Typ |  |  | A |  | Typ položky soupisu | eGTypPolozky | 1
Kód |  |  | A |  | Kód položky ze soupisu | String | 20
Popis |  |  | A |  | Popis položky ze soupisu | String | 255
MJ |  |  | A |  | Měrná jednotka položky | String | 10
Množství |  |  | A |  | Množství položky soupisu | Double
J.Cena |  |  | A |  | Jednotková cena položky | Double
Cena celkem |  |  | A |  | Cena celkem vyčíslena jako J.Cena * Množství | Double
Cenová soustava |  |  | N |  | Zařazení položky do cenové soustavy | String | 50
p |  |  | N |  | Poznámka položky ze soupisu | Memo
psc |  |  | N |  | Poznámka k souboru cen ze soupisu | Memo
pp |  |  | N |  | Plný popis položky ze soupisu | Memo
vv |  |  | N |  | Výkaz výměr (figura, výraz, výměra) ze soupisu | Text,Text,Double | 20, 150
DPH |  |  | A |  | Sazba DPH pro položku | eGSazbaDPH
Hmotnost |  |  | A |  | Hmotnost položky ze soupisu | Double
Suť |  |  | A |  | Suť položky ze soupisu | Double
Nh |  |  | N |  | Normohodiny položky ze soupisu | Double
Datová věta
Typ věty |  |  | Hodnota |  | Význam
eGSazbaDPH |  |  | základní |  | Základní sazba DPH
|  |  | snížená |  | Snížená sazba DPH
|  |  | nulová |  | Nulová sazba DPH
|  |  | zákl. přenesená |  | Základní sazba DPH přenesená
|  |  | sníž. přenesená |  | Snížená sazba DPH přenesená
eGTypZakazky |  |  | STA |  | Stavební objekt
|  |  | PRO |  | Provozní soubor
|  |  | ING |  | Inženýrský objekt
|  |  | VON |  | Vedlejší a ostatní náklady
|  |  | OST |  | Ostatní náklady
eGTypPolozky |  |  | 1 |  | Položka typu HSV
|  |  | 2 |  | Položka typu PSV
|  |  | 3 |  | Položka typu M
|  |  | 4 |  | Položka typu OST