## výkaz výměr
položka č. | popis | MJ | množství | jedn.cena | celkem
Zemní práce
121 10-1101 | Sejmutí ornice | m3 | 8.68
31x1,4x0,2
113 10-7163 | Odstranění podkladů z kam. drc. tl. 300 mm | m2 | 29.92
(20,3x1,4)+(1,5x1)
113 10-7183 | Odstranění podkladů živičných do 150 mm | m2 | 29.92
viz pol.č.2
119 00-1401 | dočasné zajištění potrubí do DN 200 mm | m | 4.2
119 00-1412 | dočasné zajištění potrubí do DN 500 mm | m | 1.4
119 00-1421 | dočasné zajištění kabelů do 3 kabelů | m | 5.6
120 00-1101 | Příplatek za ztížené vykopávky | m3 | 82.32
8x3x1,4x2,45
115 10-1201 | Čerpání vody do 10 m a 500 l/ min | hr | 80
115 10-1301 | Pohotovost soupravy | d | 10
132 20-1202 | Hloubení rýh do 200 cm v hornině 3 50% | m3 | 79.87
177,2-8,62-(29,92x0,3) 50%
132 20-1209 | Příplatek za lepivost 30% | m3 | 23.96
132 30-1202 | Hloubení rýh do 200 cm v hornině 4 50% | m3 | 79.87
132 30-1209 | Příplatek za lepivost 30% | m3 | 23.95
151 20-1102 | Zřízení pažení stěn rýhy zátažné do 4,0 m | m2 | 254.33
151 20-1112 | Odstranění pažení stěn rýh zátažné do 4 m | m2 | 254.33
161 10-1101 | Svislé přemístění výkopku do 2,5 m | m3 | 159.73
162 70-1105 | Vodorovné přemístění výkopku do 10 km | m3 | 77.45
(51,3x1,4x0,99)+(1,5x1x0,5)+(4x0,62x0,62x3,14x1,16)
162 70-1109 | Příplatek za dalších 1000 m - 2x | m3 | 154.9
162 40-1102 | Vodorovné přemístění výkopku do 2 km | m3 | 104.58
2x(79,87+79,87)-77,45 2xpol.č.8+10-15
167 10-1102 | Nakládání výkopku do 100m3 hor. 1-4 | m3 | 52.29
79,87+79,87-77,45 pol.č.8+10-15
171 20-1201 | Uložení sypaniny na skládku | m3 | 77.45
171 20-1211 | poplatek za uložení sypaniny na skládce | t | 131.67
77,45x1,7
174 10-1101 | Zásyp rýh se zhutněním viz. pol.18 | m3 | 52.29
175 10-1101 | Obsyp potrubí štěrkopískem | m3 | 39.98
(51,3x0,71)+(1x1x1,5)
| štěrkopísek na obsyp | m3 | 41.98
39,98x1,05
181 30-1103 | rozprostření ornice do 20 cm | m2 | 43.4
31x1,4
C e l k e m
Vodorovné konstrukce
451 57-2111 | lože pod potrubí z kameniva drobného těženého 0-4 | m3 | 0.1
1x1x0,1
452 11-2111 | osazení prstenců do 100 mm | ks | 2
452 11-2131 | sedlové lože z betonu C12/15 | m3 | 15.9
51,3x0,31
452 11-1111 | Osazení pražců | ks | 42
C e l k e m
Komunikace
564 85-1113 | Podklad ze štěrkodrti tl. 170 mm | m2 | 29.92
564 87-1116 | Podklad ze štěrkodrti tl. 300 mm | m2 | 29.92
565 17-5114 | Podklad kamenivo obal. asf. OKS tř. I tl. 130 mm | m2 | 29.92
573 11-1112 | Postřik živičný ASF 1 kg/m2 | m2 | 29.92
577 15-4211 | Asf. beton ABS tř. II 6 cm | m2 | 29.92
599 14-1111 | Živičná zálivka | m | 43.4
(20,3x2)+2,8
916 13-1112 | osazení silničního obrubníku do bet. lože | m | 2
celkem
Vedení trubní dálková a přípojná
812 42-2121 | Montáž potrubí z trub betonových hrdlových DN 500 | m | 51.3
871 35-0410 | Montáž potrubí z trub PP DN 200 mm | m | 2
877 35-5211 | Montáž tvarovek z PP jednoosých z DN 200 mm | ks | 3
894 41-1141 | zřízení kanalizačních šachet z bet. dílců DN 500 | ks | 4
894 11-8001 | Příplatek za 60 cm vstupu | ks | 4
899 10-3111 | Osazení poklopů litinových do 150 kg | ks | 4
899 10-3211 | demontáž poklopů litinových do 150 kg | ks | 2
892 37-2121 | tlaková zkouška vzduchem | m | 51.3
359 90-1211 | Monitoring stok - kamera | m | 51.3
895 94-1111 | Zřízení vpusti kanalizační | ks | 1
c e l k e m
Specifikace materiálu
| Trouba betonová hrdlová TBH-Q-ZIT DN 500 mm | ks | 21
| potrubí kanal. žebrované z PP DN 200 mm, dl. 2 m | ks | 1
| koleno URB 45°DN 200 | ks | 1
| koleno URB 30°DN 200 | ks | 2
| Poklop celolit. s rám. DN 600, D 40 odvět. | ks | 1
s tlumící vložkou a kloubem např. rexel
| Poklop betonový s rámem Begu DN 600 A15 | ks | 3
| Šachtové dno TBZ-Q1 1000/1000/220 | ks | 4
| Skruž TBS-Q1 1000/250/120/OS | ks | 1
| Skruž TBS-Q1 1000/500/120/OS | ks | 3
| Skruž přechodová TBR-Q1 1000/625/600/120 OS | ks | 4
| Prstenec vyrovnávací TBV-Q1 625/100 | ks | 1
| Prstenec vyrovnávací TBV-Q1 625/60 | ks | 1
| spodní díl uliční vpusti TBV-Q 1d | ks | 1
| skruž TBV-Q 5d | ks | 1
| vyrovnávací prstnec TBV-Q 10a | ks | 1
| vtoková mříž litinová s rámem 500/500 mm D 40 | ks | 1
| betonové ukládací pražce TBX-Q 600/90 |  | 42
C e l k e m
Ostatní konstrukce a práce
358 31-5114 | Bourání stoky kompletní z prostého betonu | m3 | 4
potrubí - 20,7x0,3x0,3x3,14x0,095=0,56
šachty - 2x((1,4x1,4x0,2)+(4x1x0,2x2,2))=3,44
919 73-5113 | Řezání živičného krytu do 150 mm | m3 | 43.4
viz. pol. 34
997 22-1551 | Vodorovná doprava suti do 1 km | t | 29.58
4+10,32+15,26
997 22 -1559 | Příplatek k ceně za další 1 km - 11x | t | 325.38
997 22-1611 | Nakládání suti | t | 76.46
997 22-1815 | Poplatek za skládku betonu | t | 4
pol.č.58
997 22-1845 | Poplatek za skládku asfalt | t | 10.32
29,92x0,15x2,3
997 22-1855 | Poplatek za skládku kamenivo | t | 15.26
29,92x0,3x1,7
998 27-4101 | Přesun hmot kanalizace z trub betonových | t | 41.79
C e l k e m
Rekapitulace
Zemní práce
Vodorovné konstrukce
Komunikace
Trubní vedení dálková a přípojná
Specifikace materiálu
Ostatní konstrukce a práce
C e l k e m
Vedlejší a ostatní náklady
| Vybudování, provoz a likvidace zařízení staveniště | % | 1.8
| Ztížené podmínky | % | 1.5
| Dopravní opatření - zřízení, údržba, přemístění, | kpl | 1
odstranění dopravního značení k dopravním omez.
podle předpisů o pozemních komunikacích včetně
projednání s pověřenými organizacemi
| Dokumentace skutečného provedení stavby (DSPS) | kpl | 1
Kompletní DSPS zpracovaná dle vyhl.č.499/2006 Sb.
v platném znění. DSPS bude zpracována a předána ve
2 tištěných vyhotoveních a 1x v digitální podobě v
ve formátu dwg, dgn. doc.
| Vytýčení stavby, staveniště a veškerých inženýrských | kpl | 1
sítí vč. případného obnovení vyjádření správců, zpětného
protokolárního předání sítí jejich správcům.
Vytýčení provede oprávněný geodet dle projektu.
| Zaměření skutečného provedení stavby oprávněným | kpl | 1
geodetem, vyhotovení geometrických plánů ověřených
oprávněným geodetem a jejich předání 2x v tištěné
podobě a 1x v digitální podobě
| Poplatky za zvláštní užívání komunikace a poplatky | kpl | 1
spojené s užíváním komunikace během stavby
| koordinátor BOZP | kpl | 1
celkem
Rekapitulace stavby
Stavební objekt
Vedlejší a ostatní náklady
cena stavby bez DPH
DPH 21%
cena stavby s DPH

## výpočet kubatur zemních prací
staničení | hl. rýhy | šíř. Rýhy | pažení | výkop
m | m | m | do 4m | m3
0 | 2.53 | 1.4
2.7 | 2.46 | 1.4 | 13.47 | 9.43
6 | 2.47 | 1.4 | 16.28 | 11.4
28.6 | 2.4 | 1.4 | 110.22 | 77.15
29.6 | 2.39 | 1.4 | 4.8 | 3.36
31.9 | 2.41 | 1.4 | 11.08 | 7.76
34.2 | 2.44 | 1.4 | 11.17 | 7.82
34.7 | 2.44 | 1.4 | 2.44 | 1.71
35.2 | 2.44 | 1.4 | 2.44 | 1.71
36.8 | 2.46 | 1.4 | 7.85 | 5.5
38.5 | 2.47 | 1.4 | 8.4 | 5.88
39.6 | 2.48 | 1.4 | 5.46 | 3.82
41.8 | 2.44 | 1.4 | 10.85 | 7.6
50.3 | 2.27 | 1.4 | 40.15 | 28.11
51.3 | 2.26 | 1.4 | 4.53 | 3.17
celkem |  |  | 249.14 | 174.42
vpust
0 | 1.2 | 1
1.5 | 2.26 | 1 | 5.19 | 2.6
celkem |  |  | 254.33 | 177.02