## List1
PČ | Typ | Kód | Popis | MJ | Množství | J.cena [CZK] | Cena celkem [CZK] | Cenová soustava | Způsobilé výdaje | DPH | J. Nh [h] | Nh celkem [h] | J. hmotnost [t] | Hmotnost celkem [t] | J. suť [t] | Suť Celkem [t] | Nezpůsobilé výdaje
VO1 - Veřejné osvětlení - uznatelné náklady - původní část | [11 empty] | 1010.541 |  | 3.1228 |  | 0
| D | M | Práce a dodávky M | [8 empty] | 649.541 |  | 3.1228 |  | 0
| D | 21-M | Elektromontáže | [8 empty] | 649.541 |  | 3.1228 |  | 0
1 | K | 210100173 | Ukončení kabelů smršťovací záklopkou nebo páskou se zapojením bez letování žíly do 3x4 mm2 | kus | 194 | 0 | 0 |  | 0 | základní | 0.187 | 36.278 | 0 | 0 | 0 | 0 | x
| VV |  | "viz. technická zpráva D.EL.01"
| VV |  | "viz. výkresy D.EL.02 - 05"
| VV |  | 161 |  | 161
| VV |  | 33 |  | 33
| VV |  | Součet |  | 194
2 | K | 210202013 | Montáž svítidlo výbojkové průmyslové nebo venkovní na výložník | kus | 33 | 0 | 0 |  | 0 | základní | 0.918 | 30.294 | 0 | 0 | 0 | 0 | x
| VV |  | "viz. technická zpráva D.EL.01"
| VV |  | "viz. výkresy D.EL.02 - 05"
| VV |  | 3+1 |  | 4
| VV |  | Mezisoučet 8 |  | 4
| VV |  | 1 |  | 1
| VV |  | Mezisoučet 10 |  | 1
| VV |  | 6 |  | 6
| VV |  | Mezisoučet 11 |  | 6
| VV |  | 2+17+2+1 |  | 22
| VV |  | Mezisoučet 12 |  | 22
| VV |  | Součet |  | 33
3 | M | 34834115 R | svítidlo s LED zdrojem - typ "8" dle soupisu svítidel | kus | 4 | 0 | 0 |  | 0 | základní | 0 | 0 | 0.015 | 0.06 | 0 | 0 | x
| VV |  | "viz. technická zpráva D.EL.01"
| VV |  | "viz. výkresy D.EL.02 - 05"
| VV |  | 3+1 |  | 4
| VV |  | Mezisoučet 8 |  | 4
4 | M | 34834116 R | svítidlo s LED zdrojem - typ "10" dle soupisu svítidel | kus | 1 | 0 | 0 |  | 0 | základní | 0 | 0 | 0.015 | 0.015 | 0 | 0 | x
| VV |  | "viz. technická zpráva D.EL.01"
| VV |  | "viz. výkresy D.EL.02 - 05"
| VV |  | 1 |  | 1
| VV |  | Mezisoučet 10 |  | 1
5 | M | 34834117 R | svítidlo s LED zdrojem - typ "11" dle soupisu svítidel | kus | 6 | 0 | 0 |  | 0 | základní | 0 | 0 | 0.015 | 0.09 | 0 | 0 | x
| VV |  | "viz. technická zpráva D.EL.01"
| VV |  | "viz. výkresy D.EL.02 - 05"
| VV |  | 6 |  | 6
| VV |  | Mezisoučet 11 |  | 6
6 | M | 34834118 R | svítidlo s LED zdrojem - typ "12" dle soupisu svítidel | kus | 22 | 0 | 0 |  | 0 | základní | 0 | 0 | 0.015 | 0.33 | 0 | 0 | x
| VV |  | "viz. technická zpráva D.EL.01"
| VV |  | "viz. výkresy D.EL.02 - 05"
| VV |  | 2+17+2+1 |  | 22
| VV |  | Mezisoučet 12 |  | 22
7 | K | 210202016 | Montáž svítidlo výbojkové průmyslové nebo venkovní na sloupek parkový | kus | 163 | 0 | 0 |  | 0 | základní | 0.718 | 117.034 | 0 | 0 | 0 | 0 | x
| VV |  | "viz. technická zpráva D.EL.01"
| VV |  | "viz. výkresy D.EL.02 - 05"
| VV |  | 4+1+10+2+2 |  | 19
| VV |  | Mezisoučet 1 |  | 19
| VV |  | 3+1+3+3 |  | 10
| VV |  | Mezisoučet 2 |  | 10
| VV |  | 4+4+8+3+5+10+5+1 |  | 40
| VV |  | Mezisoučet 3 |  | 40
| VV |  | 3+3+3 |  | 9
| VV |  | Mezisoučet 4 |  | 9
| VV |  | 3+2 |  | 5
| VV |  | Mezisoučet 5 |  | 5
| VV |  | 4+7+3+7+4+4+7 |  | 36
| VV |  | Mezisoučet 6 |  | 36
| VV |  | 6+1 |  | 7
| VV |  | Mezisoučet 7 |  | 7
| VV |  | 7+2+6 |  | 15
| VV |  | Mezisoučet 8 |  | 15
| VV |  | 10 |  | 10
| VV |  | Mezisoučet 9 |  | 10
| VV |  | 4+4+4 |  | 12
| VV |  | Mezisoučet 13 |  | 12
| VV |  | Součet |  | 163
8 | M | 34834105 R | svítidlo s LED zdrojem - typ "1" dle soupisu svítidel | kus | 19 | 0 | 0 |  | 0 | základní | 0 | 0 | 0.015 | 0.285 | 0 | 0 | x
| VV |  | "viz. technická zpráva D.EL.01"
| VV |  | "viz. výkresy D.EL.02 - 05"
| VV |  | 4+1+10+2+2 |  | 19
| VV |  | Mezisoučet 1 |  | 19
9 | M | 34834106 R | svítidlo s LED zdrojem - typ "2" dle soupisu svítidel | kus | 10 | 0 | 0 |  | 0 | základní | 0 | 0 | 0.015 | 0.15 | 0 | 0 | x
| VV |  | "viz. technická zpráva D.EL.01"
| VV |  | "viz. výkresy D.EL.02 - 05"
| VV |  | 3+1+3+3 |  | 10
| VV |  | Mezisoučet 2 |  | 10
10 | M | 34834107 R | svítidlo s LED zdrojem - typ "3" dle soupisu svítidel | kus | 40 | 0 | 0 |  | 0 | základní | 0 | 0 | 0.015 | 0.6 | 0 | 0 | x
| VV |  | "viz. technická zpráva D.EL.01"
| VV |  | "viz. výkresy D.EL.02 - 05"
| VV |  | 4+4+8+3+5+10+5+1 |  | 40
| VV |  | Mezisoučet 3 |  | 40
11 | M | 34834108 R | svítidlo s LED zdrojem - typ "4" dle soupisu svítidel | kus | 9 | 0 | 0 |  | 0 | základní | 0 | 0 | 0.015 | 0.135 | 0 | 0 | x
| VV |  | "viz. technická zpráva D.EL.01"
| VV |  | "viz. výkresy D.EL.02 - 05"
| VV |  | 3+3+3 |  | 9
| VV |  | Mezisoučet 4 |  | 9
12 | M | 34834109 R | svítidlo s LED zdrojem - typ "5" dle soupisu svítidel | kus | 5 | 0 | 0 |  | 0 | základní | 0 | 0 | 0.015 | 0.075 | 0 | 0 | x
| VV |  | "viz. technická zpráva D.EL.01"
| VV |  | "viz. výkresy D.EL.02 - 05"
| VV |  | 3+2 |  | 5
| VV |  | Mezisoučet 5 |  | 5
13 | M | 34834110 R | svítidlo s LED zdrojem - typ "6" dle soupisu svítidel | kus | 36 | 0 | 0 |  | 0 | základní | 0 | 0 | 0.015 | 0.54 | 0 | 0 | x
| VV |  | "viz. technická zpráva D.EL.01"
| VV |  | "viz. výkresy D.EL.02 - 05"
| VV |  | 4+7+3+7+4+4+7 |  | 36
| VV |  | Mezisoučet 6 |  | 36
14 | M | 34834111 R | svítidlo s LED zdrojem - typ "7" dle soupisu svítidel | kus | 7 | 0 | 0 |  | 0 | základní | 0 | 0 | 0.015 | 0.105 | 0 | 0 | x
| VV |  | "viz. technická zpráva D.EL.01"
| VV |  | "viz. výkresy D.EL.02 - 05"
| VV |  | 6+1 |  | 7
| VV |  | Mezisoučet 7 |  | 7
15 | M | 34834112 R | svítidlo s LED zdrojem - typ "8" dle soupisu svítidel | kus | 15 | 0 | 0 |  | 0 | základní | 0 | 0 | 0.015 | 0.225 | 0 | 0 | x
| VV |  | "viz. technická zpráva D.EL.01"
| VV |  | "viz. výkresy D.EL.02 - 05"
| VV |  | 7+2+6 |  | 15
| VV |  | Mezisoučet 8 |  | 15
16 | M | 34834113 R | svítidlo s LED zdrojem - typ "9" dle soupisu svítidel | kus | 10 | 0 | 0 |  | 0 | základní | 0 | 0 | 0.015 | 0.15 | 0 | 0 | x
| VV |  | "viz. technická zpráva D.EL.01"
| VV |  | "viz. výkresy D.EL.02 - 05"
| VV |  | 10 |  | 10
| VV |  | Mezisoučet 9 |  | 10
17 | M | 34834114 R | svítidlo s LED zdrojem - typ "13" dle soupisu svítidel | kus | 12 | 0 | 0 |  | 0 | základní | 0 | 0 | 0.015 | 0.18 | 0 | 0 | x
| VV |  | "viz. technická zpráva D.EL.01"
| VV |  | "viz. výkresy D.EL.02 - 05"
| VV |  | 4+4+4 |  | 12
| VV |  | Mezisoučet 13 |  | 12
18 | K | 210203404R-D | Ekologická likvidace demontovaných svítidel | kus | 196 | 0 | 0 |  | 0 | základní | 0.443 | 86.828 | 0 | 0 | 0 | 0 | x
| VV |  | "viz. technická zpráva D.EL.01"
| VV |  | "viz. výkresy D.EL.02 - 05"
| VV |  | 163 |  | 163
| VV |  | 33 |  | 33
| VV |  | Součet |  | 196
19 | K | 210204105 | Montáž výložníků osvětlení dvouramenných sloupových hmotnosti do 70 kg | kus | 5 | 0 | 0 |  | 0 | základní | 2.737 | 13.685 | 0 | 0 | 0 | 0 | x
| VV |  | "viz. technická zpráva D.EL.01"
| VV |  | "viz. výkresy D.EL.02 - 05"
| VV |  | 2+2+1 |  | 5
20 | M | 34844461R | výložník osvětlovacích stožárů dvojitý pravoúhlý 2x0,5 m, prodloužení 0,5 m | kus | 5 | 0 | 0 |  | 0 | základní | 0 | 0 | 0.0005 | 0.0025 | 0 | 0 | x
| VV |  | "viz. technická zpráva D.EL.01"
| VV |  | "viz. výkresy D.EL.02 - 05"
| VV |  | 2+2+1 |  | 5
21 | K | 210204125R | Montáž prodloužení sadového stožáru | kus | 60 | 0 | 0 |  | 0 | základní | 1.358 | 81.48 | 0 | 0 | 0 | 0 | x
| VV |  | "viz. technická zpráva D.EL.01"
| VV |  | "viz. výkresy D.EL.02 - 05"
| VV |  | 4+14+6+6+7+2+1 |  | 40
| VV |  | Mezisoučet prodloužení 0,5 m |  | 40
| VV |  | 3+6+11 |  | 20
| VV |  | Mezisoučet prodloužení 1 |  | 20
| VV |  | Součet |  | 60
22 | M | 34844463R | prodloužení sadového stožáru l = 0,5 m | kus | 40 | 0 | 0 |  | 0 | základní | 0 | 0 | 0.0005 | 0.02 | 0 | 0 | x
| VV |  | "viz. technická zpráva D.EL.01"
| VV |  | "viz. výkresy D.EL.02 - 05"
| VV |  | 4+14+6+6+7+2+1 |  | 40
| VV |  | Mezisoučet prodloužení 0,5 m |  | 40
23 | M | 34844464R | prodloužení sadového stožáru l = 1,0 m | kus | 20 | 0 | 0 |  | 0 | základní | 0 | 0 | 0.0005 | 0.01 | 0 | 0 | x
| VV |  | "viz. technická zpráva D.EL.01"
| VV |  | "viz. výkresy D.EL.02 - 05"
| VV |  | 3+6+11 |  | 20
| VV |  | Mezisoučet prodloužení 1 |  | 20
24 | K | 210204202 | Montáž elektrovýzbroje stožárů osvětlení 2 okruhy | kus | 5 | 0 | 0 |  | 0 | základní | 1.417 | 7.085 | 0 | 0 | 0 | 0 | x
| VV |  | "viz. technická zpráva D.EL.01"
| VV |  | "viz. výkresy D.EL.02 - 05"
| VV |  | 2+2+1 |  | 5
25 | M | 1004654 | VYZBROJ STOZAROVA SV-A 6.16.4/2 | kus | 5 | 0 | 0 |  | 0 | základní | 0 | 0 | 0.00056 | 0.0028 | 0 | 0 | x
| VV |  | "viz. technická zpráva D.EL.01"
| VV |  | "viz. výkresy D.EL.02 - 05"
| VV |  | 2+2+1 |  | 5
26 | K | 210280003 | Zkoušky a prohlídky el rozvodů a zařízení celková prohlídka pro objem montážních prací přes 500 do 1 000 tis Kč | kus | 1 | 0 | 0 |  | 0 | základní | 31.842 | 31.842 | 0 | 0 | 0 | 0 | x
| VV |  | "viz. technická zpráva D.EL.01"
| VV |  | "viz. výkresy D.EL.02 - 05"
| VV |  | 1 |  | 1
27 | K | 210280010 | Příplatek k celkové prohlídce za dalších i započatých 500 tis Kč přes 1 000 tis Kč | kus | 6 | 0 | 0 |  | 0 | základní | 11.727 | 70.362 | 0 | 0 | 0 | 0 | x
| VV |  | "viz. technická zpráva D.EL.01"
| VV |  | "viz. výkresy D.EL.02 - 05"
| VV |  | 6 |  | 6
28 | K | 210812011 | Montáž kabelu Cu plného nebo laněného do 1 kV žíly 3x1,5 až 6 mm2 (např. CYKY) bez ukončení uloženého volně nebo v liště | m | 1069 | 0 | 0 |  | 0 | základní | 0.046 | 49.174 | 0 | 0 | 0 | 0 | x
| VV |  | "viz. technická zpráva D.EL.01"
| VV |  | "viz. výkresy D.EL.02 - 05"
| VV |  | 161*5 |  | 805
| VV |  | 33*8 |  | 264
| VV |  | Součet |  | 1069
29 | M | 34111030 | kabel instalační jádro Cu plné izolace PVC plášť PVC 450/750V (CYKY) 3x1,5mm2 | m | 1229.35 | 0 | 0 |  | 0 | základní | 0 | 0 | 0.00012 | 0.14752 | 0 | 0 | x
| VV |  | "viz. technická zpráva D.EL.01"
| VV |  | "viz. výkresy D.EL.02 - 05"
| VV |  | 161*5 |  | 805
| VV |  | 33*8 |  | 264
| VV |  | Součet |  | 1069
| VV |  | 1069*1,15 'Přepočtené koeficientem množství |  | 1229.35
30 | K | 218202013 | Demontáž svítidlo výbojkové průmyslové nebo venkovní z výložníku | kus | 33 | 0 | 0 |  | 0 | základní | 0.55 | 18.15 | 0 | 0 | 0 | 0 | x
| VV |  | "viz. technická zpráva D.EL.01"
| VV |  | "viz. výkresy D.EL.02 - 05"
| VV |  | 2+25+3+3 |  | 33
31 | K | 218202016 | Demontáž svítidlo výbojkové průmyslové nebo venkovní ze sloupku parkového | kus | 163 | 0 | 0 |  | 0 | základní | 0.43 | 70.09 | 0 | 0 | 0 | 0 | x
| VV |  | "viz. technická zpráva D.EL.01"
| VV |  | "viz. výkresy D.EL.02 - 05"
| VV |  | 3+3+3+1+6+4+6+9+11+3+3+9+4+14+6+10+23+3+11+9+12+8+2 |  | 163
32 | K | 218204201 | Demontáž elektrovýzbroje stožárů osvětlení 1 okruh | kus | 5 | 0 | 0 |  | 0 | základní | 0.82 | 4.1 | 0 | 0 | 0 | 0 | x
| VV |  | "viz. technická zpráva D.EL.01"
| VV |  | "viz. výkresy D.EL.02 - 05"
| VV |  | 2+2+1 |  | 5
33 | K | 218902011 | Demontáž kabelů Al do 1 kV plných nebo laněných kulatých žíly 4x16 mm2 (např. AYKY) bez odpojení vodičů uložených volně | m | 1069 | 0 | 0 |  | 0 | základní | 0.031 | 33.139 | 0 | 0 | 0 | 0 | x
| VV |  | "viz. technická zpráva D.EL.01"
| VV |  | "viz. výkresy D.EL.02 - 05"
| VV |  | 161*5 |  | 805
| VV |  | 33*8 |  | 264
| VV |  | Součet |  | 1069
| D | HZS | Hodinové zúčtovací sazby | [8 empty] | 361 |  | 0 |  | 0
34 | K | HZS2222 | Hodinová zúčtovací sazba elektrikář odborný | hod | 120 | 0 | 0 |  | 0 | základní | 1 | 120 | 0 | 0 | 0 | 0 | x
| VV |  | "viz. technická zpráva D.EL.01"
| VV |  | "viz. výkresy D.EL.02 - 05"
| VV |  | "údržba a vyčištění stožárových výzbrojí"100 |  | 100
| VV |  | "rezerva nepředpokládané práce"20 |  | 20
| VV |  | Součet |  | 120
35 | K | HZS4122R | Hodinová zúčtovací sazba pronájem montážní plošiny | hod | 120 | 0 | 0 |  | 0 | základní | 1 | 120 | 0 | 0 | 0 | 0 | x
| VV |  | "viz. technická zpráva D.EL.01"
| VV |  | "viz. výkresy D.EL.02 - 05"
| VV |  | 120 |  | 120
| VV |  | Součet |  | 120
36 | K | HZS4126R | Pronájem, montáž a přesuny mobilního dopravního značení | hod | 120 | 0 | 0 |  | 0 | základní | 1 | 120 | 0 | 0 | 0 | 0 | x
| VV |  | "viz. technická zpráva D.EL.01"
| VV |  | "viz. výkresy D.EL.02 - 05"
| VV |  | 120 |  | 120
| VV |  | Součet |  | 120
37 | K | HZS4212R | Měření osvětlenosti pozemní komunikace | sou | 1 | 0 | 0 |  | 0 | základní | 1 | 1 | 0 | 0 | 0 | 0 | x
| P |  | Poznámka k položce: min. 15 referenčních úseků, měřené úseky by měly postihnout všechny realizované třídy osvětlení dle ČSN EN 13201
| VV |  | "viz. technická zpráva D.EL.01"
| VV |  | "viz. výkresy D.EL.02 - 05"
| VV |  | 1 |  | 1
| VV |  | Součet |  | 1
VO2 - Veřejné osvětlení - neuznatelné náklady - původní část
1 | K | 210100173 | Ukončení kabelů smršťovací záklopkou nebo páskou se zapojením bez letování žíly do 3x4 mm2 | kus | 27 | 0 | 0 |  | x | základní | 0.187 | 5.049 | 0 | 0 | 0 | 0 | 0
| VV |  | "viz. technická zpráva D.EL.01"
| VV |  | "viz. výkresy D.EL.02 - 05"
| VV |  | 27 |  | 27
| VV |  | Součet |  | 27
2 | K | 210202016 | Montáž svítidlo výbojkové průmyslové nebo venkovní na sloupek parkový | kus | 27 | 0 | 0 |  | x | základní | 0.718 | 19.386 | 0 | 0 | 0 | 0 | 0
| VV |  | "viz. technická zpráva D.EL.01"
| VV |  | "viz. výkresy D.EL.02 - 05"
| VV |  | 4 |  | 4
| VV |  | Mezisoučet 1 |  | 4
| VV |  | 1 |  | 1
| VV |  | Mezisoučet 2 |  | 1
| VV |  | 11+1+3+1 |  | 16
| VV |  | Mezisoučet 3 |  | 16
| VV |  | 1 |  | 1
| VV |  | Mezisoučet 5 |  | 1
| VV |  | 3+2 |  | 5
| VV |  | Mezisoučet 6 |  | 5
| VV |  | Součet |  | 27
3 | M | 34834105 R | svítidlo s LED zdrojem - typ "1" dle soupisu svítidel | kus | 4 | 0 | 0 |  | x | základní | 0 | 0 | 0.015 | 0.06 | 0 | 0 | 0
| VV |  | "viz. technická zpráva D.EL.01"
| VV |  | "viz. výkresy D.EL.02 - 05"
| VV |  | 4 |  | 4
| VV |  | Mezisoučet 1 |  | 4
4 | M | 34834106 R | svítidlo s LED zdrojem - typ "2" dle soupisu svítidel | kus | 1 | 0 | 0 |  | x | základní | 0 | 0 | 0.015 | 0.015 | 0 | 0 | 0
| VV |  | "viz. technická zpráva D.EL.01"
| VV |  | "viz. výkresy D.EL.02 - 05"
| VV |  | 1 |  | 1
| VV |  | Mezisoučet 2 |  | 1
5 | M | 34834107 R | svítidlo s LED zdrojem - typ "3" dle soupisu svítidel | kus | 16 | 0 | 0 |  | x | základní | 0 | 0 | 0.015 | 0.24 | 0 | 0 | 0
| VV |  | "viz. technická zpráva D.EL.01"
| VV |  | "viz. výkresy D.EL.02 - 05"
| VV |  | 11+1+3+1 |  | 16
| VV |  | Mezisoučet 3 |  | 16
6 | M | 34834109 R | svítidlo s LED zdrojem - typ "5" dle soupisu svítidel | kus | 1 | 0 | 0 |  | x | základní | 0 | 0 | 0.015 | 0.015 | 0 | 0 | 0
| VV |  | "viz. technická zpráva D.EL.01"
| VV |  | "viz. výkresy D.EL.02 - 05"
| VV |  | 1 |  | 1
| VV |  | Mezisoučet 5 |  | 1
7 | M | 34834110 R | svítidlo s LED zdrojem - typ "6" dle soupisu svítidel | kus | 5 | 0 | 0 |  | x | základní | 0 | 0 | 0.015 | 0.075 | 0 | 0 | 0
| VV |  | "viz. technická zpráva D.EL.01"
| VV |  | "viz. výkresy D.EL.02 - 05"
| VV |  | 3+2 |  | 5
| VV |  | Mezisoučet 6 |  | 5
8 | K | 210203404R-D | Ekologická likvidace demontovaných svítidel | kus | 27 | 0 | 0 |  | x | základní | 0.443 | 11.961 | 0 | 0 | 0 | 0 | 0
| VV |  | "viz. technická zpráva D.EL.01"
| VV |  | "viz. výkresy D.EL.02 - 05"
| VV |  | 27 |  | 27
| VV |  | Součet |  | 27
9 | K | 210204105 | Montáž výložníků osvětlení dvouramenných sloupových hmotnosti do 70 kg | kus | 1 | 0 | 0 |  | x | základní | 2.737 | 2.737 | 0 | 0 | 0 | 0 | 0
| VV |  | "viz. technická zpráva D.EL.01"
| VV |  | "viz. výkresy D.EL.02 - 05"
| VV |  | 1 |  | 1
10 | M | 34844461R | výložník osvětlovacích stožárů dvojitý pravoúhlý 2x0,5 m, prodloužení 0,5 m | kus | 1 | 0 | 0 |  | x | základní | 0 | 0 | 0.0005 | 0.0005 | 0 | 0 | 0
| VV |  | "viz. technická zpráva D.EL.01"
| VV |  | "viz. výkresy D.EL.02 - 05"
| VV |  | 1 |  | 1
11 | K | 210204125R | Montáž prodloužení sadového stožáru | kus | 4 | 0 | 0 |  | x | základní | 1.358 | 5.432 | 0 | 0 | 0 | 0 | 0
| VV |  | "viz. technická zpráva D.EL.01"
| VV |  | "viz. výkresy D.EL.02 - 05"
| VV |  | 4 |  | 4
| VV |  | Mezisoučet prodloužení 0,5 m |  | 4
12 | M | 34844463R | prodloužení sadového stožáru l = 0,5 m | kus | 4 | 0 | 0 |  | x | základní | 0 | 0 | 0.0005 | 0.002 | 0 | 0 | 0
| VV |  | "viz. technická zpráva D.EL.01"
| VV |  | "viz. výkresy D.EL.02 - 05"
| VV |  | 4 |  | 4
| VV |  | Mezisoučet prodloužení 0,5 m |  | 4
13 | K | 210204202 | Montáž elektrovýzbroje stožárů osvětlení 2 okruhy | kus | 1 | 0 | 0 |  | x | základní | 1.417 | 1.417 | 0 | 0 | 0 | 0 | 0
| VV |  | "viz. technická zpráva D.EL.01"
| VV |  | "viz. výkresy D.EL.02 - 05"
| VV |  | 1 |  | 1
14 | M | 1004654 | VYZBROJ STOZAROVA SV-A 6.16.4/2 | kus | 1 | 0 | 0 |  | x | základní | 0 | 0 | 0.00056 | 0.00056 | 0 | 0 | 0
| VV |  | "viz. technická zpráva D.EL.01"
| VV |  | "viz. výkresy D.EL.02 - 05"
| VV |  | 1 |  | 1
15 | K | 210280002 | Zkoušky a prohlídky el rozvodů a zařízení celková prohlídka pro objem montážních prací přes 100 do 500 tis Kč | kus | 1 | 0 | 0 |  | x | základní | 23.505 | 23.505 | 0 | 0 | 0 | 0 | 0
| VV |  | "viz. technická zpráva D.EL.01"
| VV |  | "viz. výkresy D.EL.02 - 05"
| VV |  | 1 |  | 1
16 | K | 210812011 | Montáž kabelu Cu plného nebo laněného do 1 kV žíly 3x1,5 až 6 mm2 (např. CYKY) bez ukončení uloženého volně nebo v liště | m | 135 | 0 | 0 |  | x | základní | 0.046 | 6.21 | 0 | 0 | 0 | 0 | 0
| VV |  | "viz. technická zpráva D.EL.01"
| VV |  | "viz. výkresy D.EL.02 - 05"
| VV |  | 27*5 |  | 135
| VV |  | Součet |  | 135
17 | M | 34111030 | kabel instalační jádro Cu plné izolace PVC plášť PVC 450/750V (CYKY) 3x1,5mm2 | m | 155.25 | 0 | 0 |  | x | základní | 0 | 0 | 0.00012 | 0.01863 | 0 | 0 | 0
| VV |  | "viz. technická zpráva D.EL.01"
| VV |  | "viz. výkresy D.EL.02 - 05"
| VV |  | 27*5 |  | 135
| VV |  | Součet |  | 135
| VV |  | 135*1,15 'Přepočtené koeficientem množství |  | 155.25
18 | K | 218202016 | Demontáž svítidlo výbojkové průmyslové nebo venkovní ze sloupku parkového | kus | 27 | 0 | 0 |  | x | základní | 0.43 | 11.61 | 0 | 0 | 0 | 0 | 0
| VV |  | "viz. technická zpráva D.EL.01"
| VV |  | "viz. výkresy D.EL.02 - 05"
| VV |  | 1+4+4+1+2+2+10+3 |  | 27
19 | K | 218204201 | Demontáž elektrovýzbroje stožárů osvětlení 1 okruh | kus | 1 | 0 | 0 |  | x | základní | 0.82 | 0.82 | 0 | 0 | 0 | 0 | 0
| VV |  | "viz. technická zpráva D.EL.01"
| VV |  | "viz. výkresy D.EL.02 - 05"
| VV |  | 1 |  | 1
20 | K | 218902011 | Demontáž kabelů Al do 1 kV plných nebo laněných kulatých žíly 4x16 mm2 (např. AYKY) bez odpojení vodičů uložených volně | m | 135 | 0 | 0 |  | x | základní | 0.031 | 4.185 | 0 | 0 | 0 | 0 | 0
| VV |  | "viz. technická zpráva D.EL.01"
| VV |  | "viz. výkresy D.EL.02 - 05"
| VV |  | "viz. technická zpráva D.EL.01"
| VV |  | "viz. výkresy D.EL.02 - 05"
| VV |  | (1+4+4+1+2+2+10+3)*5 |  | 135
| D | HZS | Hodinové zúčtovací sazby | [8 empty] | 55 |  | 0 |  | 0
21 | K | HZS2222 | Hodinová zúčtovací sazba elektrikář odborný | hod | 25 | 0 | 0 |  | x | základní | 1 | 25 | 0 | 0 | 0 | 0 | 0
| VV |  | "viz. technická zpráva D.EL.01"
| VV |  | "viz. výkresy D.EL.02 - 05"
| VV |  | "údržba a vyčištění stožárových výzbrojí"15 |  | 15
| VV |  | "rezerva nepředpokládané práce"10 |  | 10
| VV |  | Součet |  | 25
22 | K | HZS4122R | Hodinová zúčtovací sazba pronájem montážní plošiny | hod | 15 | 0 | 0 |  | x | základní | 1 | 15 | 0 | 0 | 0 | 0 | 0
| VV |  | "viz. technická zpráva D.EL.01"
| VV |  | "viz. výkresy D.EL.02 - 05"
| VV |  | 15 |  | 15
| VV |  | Součet |  | 15
23 | K | HZS4126R | Pronájem, montáž a přesuny mobilního dopravního značení | hod | 15 | 0 | 0 |  | x | základní | 1 | 15 | 0 | 0 | 0 | 0 | 0
| VV |  | "viz. technická zpráva D.EL.01"
| VV |  | "viz. výkresy D.EL.02 - 05"
| VV |  | 15 |  | 15
| VV |  | Součet |  | 15
VO3 - Veřejné osvětlení - uznatelné náklady - nově řešené lokality
1 | K | 210100173 | Ukončení kabelů smršťovací záklopkou nebo páskou se zapojením bez letování žíly do 3x4 mm2 | kus | 147 | 0 | 0 |  | 0 | základní | 0.187 | 27.489 | 0 | 0 | 0 | 0 | x
| VV |  | "viz. technická zpráva D.EL.01"
| VV |  | "viz. výkresy D.EL.02 - 05"
| VV |  | 126 |  | 126
| VV |  | 21 |  | 21
| VV |  | Součet |  | 147
2 | K | 210202013 | Montáž svítidlo výbojkové průmyslové nebo venkovní na výložník | kus | 21 | 0 | 0 |  | 0 | základní | 0.918 | 19.278 | 0 | 0 | 0 | 0 | x
| VV |  | "viz. technická zpráva D.EL.01"
| VV |  | "viz. výkresy D.EL.02 - 05"
| VV |  | 11 |  | 11
| VV |  | Mezisoučet 28 |  | 11
| VV |  | 3+3 |  | 6
| VV |  | Mezisoučet 29 |  | 6
| VV |  | 4 |  | 4
| VV |  | Mezisoučet 34 |  | 4
| VV |  | Součet |  | 21
3 | M | 34834458 R | svítidlo s LED zdrojem - typ "28" dle soupisu svítidel | kus | 11 | 0 | 0 |  | 0 | základní | 0 | 0 | 0.015 | 0.165 | 0 | 0 | x
| VV |  | "viz. technická zpráva D.EL.01"
| VV |  | "viz. výkresy D.EL.02 - 05"
| VV |  | 11 |  | 11
| VV |  | Mezisoučet 28 |  | 11
4 | M | 34834459 R | svítidlo s LED zdrojem - typ "29" dle soupisu svítidel | kus | 6 | 0 | 0 |  | 0 | základní | 0 | 0 | 0.015 | 0.09 | 0 | 0 | X
| VV |  | "viz. technická zpráva D.EL.01"
| VV |  | "viz. výkresy D.EL.02 - 05"
| VV |  | 3+3 |  | 6
| VV |  | Mezisoučet 29 |  | 6
5 | M | 34834464 R | svítidlo s LED zdrojem - typ "34" dle soupisu svítidel | kus | 4 | 0 | 0 |  | 0 | základní | 0 | 0 | 0.015 | 0.06 | 0 | 0 | x
| VV |  | "viz. technická zpráva D.EL.01"
| VV |  | "viz. výkresy D.EL.02 - 05"
| VV |  | 4 |  | 4
| VV |  | Mezisoučet 34 |  | 4
6 | K | 210202016 | Montáž svítidlo výbojkové průmyslové nebo venkovní na sloupek parkový | kus | 123 | 0 | 0 |  | 0 | základní | 0.718 | 88.314 | 0 | 0 | 0 | 0 | x
| VV |  | "viz. technická zpráva D.EL.01"
| VV |  | "viz. výkresy D.EL.02 - 05"
| VV |  | 16+1+4+4+3 |  | 28
| VV |  | Mezisoučet 21 |  | 28
| VV |  | 15+5+2 |  | 22
| VV |  | Mezisoučet 22 |  | 22
| VV |  | 1+1 |  | 2
| VV |  | Mezisoučet 23 |  | 2
| VV |  | 3+2+9 |  | 14
| VV |  | Mezisoučet 24 |  | 14
| VV |  | 2+2 |  | 4
| VV |  | Mezisoučet 25 |  | 4
| VV |  | 14 |  | 14
| VV |  | Mezisoučet 26 |  | 14
| VV |  | 4+2+2+6+3 |  | 17
| VV |  | Mezisoučet 27 |  | 17
| VV |  | 1+6 |  | 7
| VV |  | Mezisoučet 30 |  | 7
| VV |  | 7 |  | 7
| VV |  | Mezisoučet 31 |  | 7
| VV |  | 1 |  | 1
| VV |  | Mezisoučet 32 |  | 1
| VV |  | 4+3 |  | 7
| VV |  | Mezisoučet 33 |  | 7
| VV |  | Součet |  | 123
7 | M | 34834451 R | svítidlo s LED zdrojem - typ "21" dle soupisu svítidel | kus | 28 | 0 | 0 |  | 0 | základní | 0 | 0 | 0.015 | 0.42 | 0 | 0 | x
| VV |  | "viz. technická zpráva D.EL.01"
| VV |  | "viz. výkresy D.EL.02 - 05"
| VV |  | 16+1+4+4+3 |  | 28
| VV |  | Mezisoučet 21 |  | 28
8 | M | 34834452 R | svítidlo s LED zdrojem - typ "22" dle soupisu svítidel | kus | 22 | 0 | 0 |  | 0 | základní | 0 | 0 | 0.015 | 0.33 | 0 | 0 | x
| VV |  | "viz. technická zpráva D.EL.01"
| VV |  | "viz. výkresy D.EL.02 - 05"
| VV |  | 15+5+2 |  | 22
| VV |  | Mezisoučet 22 |  | 22
9 | M | 34834453 R | svítidlo s LED zdrojem - typ "23" dle soupisu svítidel | kus | 2 | 0 | 0 |  | 0 | základní | 0 | 0 | 0.015 | 0.03 | 0 | 0 | x
| VV |  | "viz. technická zpráva D.EL.01"
| VV |  | "viz. výkresy D.EL.02 - 05"
| VV |  | 1+1 |  | 2
| VV |  | Mezisoučet 23 |  | 2
10 | M | 34834454 R | svítidlo s LED zdrojem - typ "24" dle soupisu svítidel | kus | 14 | 0 | 0 |  | 0 | základní | 0 | 0 | 0.015 | 0.21 | 0 | 0 | x
| VV |  | "viz. technická zpráva D.EL.01"
| VV |  | "viz. výkresy D.EL.02 - 05"
| VV |  | 3+2+9 |  | 14
| VV |  | Mezisoučet 24 |  | 14
11 | M | 34834455 R | svítidlo s LED zdrojem - typ "25" dle soupisu svítidel | kus | 4 | 0 | 0 |  | 0 | základní | 0 | 0 | 0.015 | 0.06 | 0 | 0 | x
| VV |  | "viz. technická zpráva D.EL.01"
| VV |  | "viz. výkresy D.EL.02 - 05"
| VV |  | 2+2 |  | 4
| VV |  | Mezisoučet 25 |  | 4
12 | M | 34834456 R | svítidlo s LED zdrojem - typ "26" dle soupisu svítidel | kus | 14 | 0 | 0 |  | 0 | základní | 0 | 0 | 0.015 | 0.21 | 0 | 0 | x
| VV |  | "viz. technická zpráva D.EL.01"
| VV |  | "viz. výkresy D.EL.02 - 05"
| VV |  | 14 |  | 14
| VV |  | Mezisoučet 26 |  | 14
13 | M | 34834457 R | svítidlo s LED zdrojem - typ "27" dle soupisu svítidel | kus | 17 | 0 | 0 |  | 0 | základní | 0 | 0 | 0.015 | 0.255 | 0 | 0 | x
| VV |  | "viz. technická zpráva D.EL.01"
| VV |  | "viz. výkresy D.EL.02 - 05"
| VV |  | 4+2+2+6+3 |  | 17
| VV |  | Mezisoučet 27 |  | 17
14 | M | 34834460 R | svítidlo s LED zdrojem - typ "30" dle soupisu svítidel | kus | 7 | 0 | 0 |  | 0 | základní | 0 | 0 | 0.015 | 0.105 | 0 | 0 | x
| VV |  | "viz. technická zpráva D.EL.01"
| VV |  | "viz. výkresy D.EL.02 - 05"
| VV |  | 1+6 |  | 7
| VV |  | Mezisoučet 30 |  | 7
15 | M | 34834461 R | svítidlo s LED zdrojem - typ "31" dle soupisu svítidel | kus | 7 | 0 | 0 |  | 0 | základní | 0 | 0 | 0.015 | 0.105 | 0 | 0 | x
| VV |  | "viz. technická zpráva D.EL.01"
| VV |  | "viz. výkresy D.EL.02 - 05"
| VV |  | 7 |  | 7
| VV |  | Mezisoučet 31 |  | 7
16 | M | 34834462 R | svítidlo s LED zdrojem - typ "32" dle soupisu svítidel | kus | 1 | 0 | 0 |  | 0 | základní | 0 | 0 | 0.015 | 0.015 | 0 | 0 | x
| VV |  | "viz. technická zpráva D.EL.01"
| VV |  | "viz. výkresy D.EL.02 - 05"
| VV |  | 1 |  | 1
| VV |  | Mezisoučet 32 |  | 1
17 | M | 34834463 R | svítidlo s LED zdrojem - typ "33" dle soupisu svítidel | kus | 7 | 0 | 0 |  | 0 | základní | 0 | 0 | 0.015 | 0.105 | 0 | 0 | x
| VV |  | "viz. technická zpráva D.EL.01"
| VV |  | "viz. výkresy D.EL.02 - 05"
| VV |  | 4+3 |  | 7
| VV |  | Mezisoučet 33 |  | 7
18 | K | 210203404R-D | Ekologická likvidace demontovaných svítidel | kus | 147 | 0 | 0 |  | 0 | základní | 0.443 | 65.121 | 0 | 0 | 0 | 0 | x
| VV |  | "viz. technická zpráva D.EL.01"
| VV |  | "viz. výkresy D.EL.02 - 05"
| VV |  | 126 |  | 126
| VV |  | 21 |  | 21
| VV |  | Součet |  | 147
19 | K | 210280003 | Zkoušky a prohlídky el rozvodů a zařízení celková prohlídka pro objem montážních prací přes 500 do 1 000 tis Kč | kus | 1 | 0 | 0 |  | 0 | základní | 31.842 | 31.842 | 0 | 0 | 0 | 0 | x
| VV |  | "viz. technická zpráva D.EL.01"
| VV |  | "viz. výkresy D.EL.02 - 05"
| VV |  | 1 |  | 1
20 | K | 210280010 | Příplatek k celkové prohlídce za dalších i započatých 500 tis Kč přes 1 000 tis Kč | kus | 4 | 0 | 0 |  | 0 | základní | 11.727 | 46.908 | 0 | 0 | 0 | 0 | x
| VV |  | "viz. technická zpráva D.EL.01"
| VV |  | "viz. výkresy D.EL.02 - 05"
| VV |  | 4 |  | 4
21 | K | 210812011 | Montáž kabelu Cu plného nebo laněného do 1 kV žíly 3x1,5 až 6 mm2 (např. CYKY) bez ukončení uloženého volně nebo v liště | m | 798 | 0 | 0 |  | 0 | základní | 0.046 | 36.708 | 0 | 0 | 0 | 0 | x
| VV |  | "viz. technická zpráva D.EL.01"
| VV |  | "viz. výkresy D.EL.02 - 05"
| VV |  | 126*5 |  | 630
| VV |  | 21*8 |  | 168
| VV |  | Součet |  | 798
22 | M | 34111030 | kabel instalační jádro Cu plné izolace PVC plášť PVC 450/750V (CYKY) 3x1,5mm2 | m | 917.7 | 0 | 0 |  | 0 | základní | 0 | 0 | 0.00012 | 0.11012 | 0 | 0 | x
| VV |  | "viz. technická zpráva D.EL.01"
| VV |  | "viz. výkresy D.EL.02 - 05"
| VV |  | 126*5 |  | 630
| VV |  | 21*8 |  | 168
| VV |  | Součet |  | 798
| VV |  | 798*1,15 'Přepočtené koeficientem množství |  | 917.7
23 | K | 218202013 | Demontáž svítidlo výbojkové průmyslové nebo venkovní z výložníku | kus | 21 | 0 | 0 |  | 0 | základní | 0.55 | 11.55 | 0 | 0 | 0 | 0 | x
| VV |  | "viz. technická zpráva D.EL.01"
| VV |  | "viz. výkresy D.EL.02 - 05"
| VV |  | 2+11+8 |  | 21
24 | K | 218202016 | Demontáž svítidlo výbojkové průmyslové nebo venkovní ze sloupku parkového | kus | 126 | 0 | 0 |  | 0 | základní | 0.43 | 54.18 | 0 | 0 | 0 | 0 | x
| VV |  | "viz. technická zpráva D.EL.01"
| VV |  | "viz. výkresy D.EL.02 - 05"
| VV |  | 32+8+17+4+7+17+7+19+12+3 |  | 126
25 | K | 218902011 | Demontáž kabelů Al do 1 kV plných nebo laněných kulatých žíly 4x16 mm2 (např. AYKY) bez odpojení vodičů uložených volně | m | 798 | 0 | 0 |  | 0 | základní | 0.031 | 24.738 | 0 | 0 | 0 | 0 | x
| VV |  | "viz. technická zpráva D.EL.01"
| VV |  | "viz. výkresy D.EL.02 - 05"
| VV |  | 126*5 |  | 630
| VV |  | 21*8 |  | 168
| VV |  | Součet |  | 798
| D | HZS | Hodinové zúčtovací sazby | [8 empty] | 246 |  | 0 |  | 0
26 | K | HZS2222 | Hodinová zúčtovací sazba elektrikář odborný | hod | 95 | 0 | 0 |  | 0 | základní | 1 | 95 | 0 | 0 | 0 | 0 | x
| VV |  | "viz. technická zpráva D.EL.01"
| VV |  | "viz. výkresy D.EL.02 - 05"
| VV |  | "údržba a vyčištění stožárových výzbrojí"75 |  | 75
| VV |  | "rezerva nepředpokládané práce"20 |  | 20
| VV |  | Součet |  | 95
27 | K | HZS4122R | Hodinová zúčtovací sazba pronájem montážní plošiny | hod | 75 | 0 | 0 |  | 0 | základní | 1 | 75 | 0 | 0 | 0 | 0 | x
| VV |  | "viz. technická zpráva D.EL.01"
| VV |  | "viz. výkresy D.EL.02 - 05"
| VV |  | 75 |  | 75
| VV |  | Součet |  | 75
28 | K | HZS4126R | Pronájem, montáž a přesuny mobilního dopravního značení | hod | 75 | 0 | 0 |  | 0 | základní | 1 | 75 | 0 | 0 | 0 | 0 | x
| VV |  | "viz. technická zpráva D.EL.01"
| VV |  | "viz. výkresy D.EL.02 - 05"
| VV |  | 75 |  | 75
| VV |  | Součet |  | 75
29 | K | HZS4212R | Měření osvětlenosti pozemní komunikace | sou | 1 | 0 | 0 |  | 0 | základní | 1 | 1 | 0 | 0 | 0 | 0 | x
| P |  | Poznámka k položce: min. 15 referenčních úseků, měřené úseky by měly postihnout všechny realizované třídy osvětlení dle ČSN EN 13201
| VV |  | "viz. technická zpráva D.EL.01"
| VV |  | "viz. výkresy D.EL.02 - 05"
| VV |  | 1 |  | 1
| VV |  | Součet |  | 1
VO4 - Veřejné osvětlení - neuznatelné náklady - nově řešené lokality
1 | K | 210100173 | Ukončení kabelů smršťovací záklopkou nebo páskou se zapojením bez letování žíly do 3x4 mm2 | kus | 32 | 0 | 0 |  | x | základní | 0.187 | 5.984 | 0 | 0 | 0 | 0 | 0
| VV |  | "viz. technická zpráva D.EL.01"
| VV |  | "viz. výkresy D.EL.02 - 05"
| VV |  | 32 |  | 32
| VV |  | Součet |  | 32
2 | K | 210202016 | Montáž svítidlo výbojkové průmyslové nebo venkovní na sloupek parkový | kus | 32 | 0 | 0 |  | x | základní | 0.718 | 22.976 | 0 | 0 | 0 | 0 | 0
| VV |  | "viz. technická zpráva D.EL.01"
| VV |  | "viz. výkresy D.EL.02 - 05"
| VV |  | 2+14 |  | 16
| VV |  | Mezisoučet 21 |  | 16
| VV |  | 15+1 |  | 16
| VV |  | Mezisoučet 27 |  | 16
| VV |  | Součet |  | 32
3 | M | 34834451 R | svítidlo s LED zdrojem - typ "21" dle soupisu svítidel | kus | 16 | 0 | 0 |  | x | základní | 0 | 0 | 0.015 | 0.24 | 0 | 0 | 0
| VV |  | "viz. technická zpráva D.EL.01"
| VV |  | "viz. výkresy D.EL.02 - 05"
| VV |  | 2+14 |  | 16
| VV |  | Mezisoučet 21 |  | 16
4 | M | 34834457 R | svítidlo s LED zdrojem - typ "27" dle soupisu svítidel | kus | 16 | 0 | 0 |  | x | základní | 0 | 0 | 0.015 | 0.24 | 0 | 0 | 0
| VV |  | "viz. technická zpráva D.EL.01"
| VV |  | "viz. výkresy D.EL.02 - 05"
| VV |  | 15+1 |  | 16
| VV |  | Mezisoučet 27 |  | 16
5 | K | 210203404R-D | Ekologická likvidace demontovaných svítidel | kus | 32 | 0 | 0 |  | x | základní | 0.443 | 14.176 | 0 | 0 | 0 | 0 | 0
| VV |  | "viz. technická zpráva D.EL.01"
| VV |  | "viz. výkresy D.EL.02 - 05"
| VV |  | 15+2+15 |  | 32
| VV |  | Součet |  | 32
6 | K | 210280003 | Zkoušky a prohlídky el rozvodů a zařízení celková prohlídka pro objem montážních prací přes 500 do 1 000 tis Kč | kus | 1 | 0 | 0 |  | x | základní | 31.842 | 31.842 | 0 | 0 | 0 | 0 | 0
| VV |  | "viz. technická zpráva D.EL.01"
| VV |  | "viz. výkresy D.EL.02 - 05"
| VV |  | 1 |  | 1
7 | K | 210812011 | Montáž kabelu Cu plného nebo laněného do 1 kV žíly 3x1,5 až 6 mm2 (např. CYKY) bez ukončení uloženého volně nebo v liště | m | 160 | 0 | 0 |  | x | základní | 0.046 | 7.36 | 0 | 0 | 0 | 0 | 0
| VV |  | "viz. technická zpráva D.EL.01"
| VV |  | "viz. výkresy D.EL.02 - 05"
| VV |  | 32*5 |  | 160
| VV |  | Součet |  | 160
8 | M | 34111030 | kabel instalační jádro Cu plné izolace PVC plášť PVC 450/750V (CYKY) 3x1,5mm2 | m | 184 | 0 | 0 |  | x | základní | 0 | 0 | 0.00012 | 0.02208 | 0 | 0 | 0
| VV |  | "viz. technická zpráva D.EL.01"
| VV |  | "viz. výkresy D.EL.02 - 05"
| VV |  | 32*5 |  | 160
| VV |  | Součet |  | 160
| VV |  | 160*1,15 'Přepočtené koeficientem množství |  | 184
9 | K | 218202016 | Demontáž svítidlo výbojkové průmyslové nebo venkovní ze sloupku parkového | kus | 32 | 0 | 0 |  | x | základní | 0.43 | 13.76 | 0 | 0 | 0 | 0 | 0
| VV |  | "viz. technická zpráva D.EL.01"
| VV |  | "viz. výkresy D.EL.02 - 05"
| VV |  | 15+2+15 |  | 32
10 | K | 218902011 | Demontáž kabelů Al do 1 kV plných nebo laněných kulatých žíly 4x16 mm2 (např. AYKY) bez odpojení vodičů uložených volně | m | 160 | 0 | 0 |  | x | základní | 0.031 | 4.96 | 0 | 0 | 0 | 0 | 0
| VV |  | "viz. technická zpráva D.EL.01"
| VV |  | "viz. výkresy D.EL.02 - 05"
| VV |  | 32*5 |  | 160
| VV |  | Součet |  | 160
| D | HZS | Hodinové zúčtovací sazby | [8 empty] | 55 |  | 0 |  | 0
11 | K | HZS2222 | Hodinová zúčtovací sazba elektrikář odborný | hod | 25 | 0 | 0 |  | x | základní | 1 | 25 | 0 | 0 | 0 | 0 | 0
| VV |  | "viz. technická zpráva D.EL.01"
| VV |  | "viz. výkresy D.EL.02 - 05"
| VV |  | "údržba a vyčištění stožárových výzbrojí"15 |  | 15
| VV |  | "rezerva nepředpokládané práce"10 |  | 10
| VV |  | Součet |  | 25
12 | K | HZS4122R | Hodinová zúčtovací sazba pronájem montážní plošiny | hod | 15 | 0 | 0 |  | x | základní | 1 | 15 | 0 | 0 | 0 | 0 | 0
| VV |  | "viz. technická zpráva D.EL.01"
| VV |  | "viz. výkresy D.EL.02 - 05"
| VV |  | 15 |  | 15
| VV |  | Součet |  | 15
13 | K | HZS4126R | Pronájem, montáž a přesuny mobilního dopravního značení | hod | 15 | 0 | 0 |  | x | základní | 1 | 15 | 0 | 0 | 0 | 0 | 0
| VV |  | "viz. technická zpráva D.EL.01"
| VV |  | "viz. výkresy D.EL.02 - 05"
| VV |  | 15 |  | 15
| VV |  | Součet |  | 15
VO5 - Veřejné osvětlení - rozvaděč RVO 011
1 | K | 210040206R | Montáž ochranné trubky na stožár NN | m | 3 | 0 | 0 |  | x | základní | 0.303 | 0.909 | 0 | 0 | 0 | 0 | 0
| VV |  | "viz. technická zpráva D.EL.01"
| VV |  | "viz. výkresy D.EL.05"
| VV |  | "ochrana přívodního kabelu"
| VV |  | 3 |  | 3
| VV |  | Součet |  | 3
2 | M | 34571112 | trubka elektroinstalační pancéřová pevná z PH D 55,4/63mm | m | 3 | 0 | 0 |  | x | základní | 0 | 0 | 0.00071 | 0.00213 | 0 | 0 | 0
| VV |  | "viz. technická zpráva D.EL.01"
| VV |  | "viz. výkresy D.EL.05"
| VV |  | "ochrana přívodního kabelu"
| VV |  | 3 |  | 3
| VV |  | Součet |  | 3
3 | K | 210100251 | Ukončení kabelů smršťovací záklopkou nebo páskou se zapojením bez letování žíly do 4x10 mm2 | kus | 2 | 0 | 0 |  | x | základní | 0.306 | 0.612 | 0 | 0 | 0 | 0 | 0
| VV |  | "viz. technická zpráva D.EL.01"
| VV |  | "viz. výkresy D.EL.05"
| VV |  | 2 |  | 2
| VV |  | Součet |  | 2
4 | K | 210100252 | Ukončení kabelů smršťovací záklopkou nebo páskou se zapojením bez letování žíly do 4x25 mm2 | kus | 2 | 0 | 0 |  | x | základní | 0.496 | 0.992 | 0 | 0 | 0 | 0 | 0
| VV |  | "viz. technická zpráva D.EL.01"
| VV |  | "viz. výkresy D.EL.05"
| VV |  | "přepojení stávajících vývodů VO"
| VV |  | 2 |  | 2
| VV |  | Součet |  | 2
5 | K | 210191543R | Montáž rozvaděče RVO v kompaktním pilíři | kus | 1 | 0 | 0 |  | x | základní | 4.327 | 4.327 | 0 | 0 | 0 | 0 | 0
| VV |  | "viz. technická zpráva D.EL.01"
| VV |  | "viz. výkresy D.EL.05"
| VV |  | 1 |  | 1
| VV |  | Součet |  | 1
6 | M | 35711651R | rozvaděč RVO v plastovém pilíři, sestava s měřením, hl. jistič 25A, astrohodiny, 3x kabelový vývod, 3x stykač, počítadlo provozních hodin | kus | 1 | 0 | 0 |  | x | základní | 0 | 0 | 0.008 | 0.008 | 0 | 0 | 0
| VV |  | "viz. technická zpráva D.EL.01"
| VV |  | "viz. výkresy D.EL.05"
| VV |  | 1 |  | 1
| VV |  | Součet |  | 1
7 | K | 210192633R-D | Demontáž stávajícího rozvaděče RVO 011 osazeného na sloupu NN | m2 | 1 | 0 | 0 |  | x | základní | 0.53 | 0.53 | 0 | 0 | 0 | 0 | 0
| VV |  | "viz. technická zpráva D.EL.01"
| VV |  | "viz. výkresy D.EL.05"
| VV |  | 1 |  | 1
| VV |  | Součet |  | 1
8 | K | 210280001 | Zkoušky a prohlídky el rozvodů a zařízení celková prohlídka pro objem mtž prací do 100 000 Kč | kus | 1 | 0 | 0 |  | x | základní | 12.398 | 12.398 | 0 | 0 | 0 | 0 | 0
| VV |  | "viz. technická zpráva D.EL.01"
| VV |  | "viz. výkresy D.EL.05"
| VV |  | 1 |  | 1
9 | K | 210812033 | Montáž kabel Cu plný kulatý do 1 kV 4x6 až 10 mm2 uložený volně nebo v liště (CYKY) | m | 6 | 0 | 0 |  | x | základní | 0.052 | 0.312 | 0 | 0 | 0 | 0 | 0
| VV |  | "viz. technická zpráva D.EL.01"
| VV |  | "viz. výkresy D.EL.05"
| VV |  | 6 |  | 6
| VV |  | Součet |  | 6
10 | M | 34111076 | kabel silový s Cu jádrem 1kV 4x10mm2 | m | 6 | 0 | 0 |  | x | základní | 0 | 0 | 0.00063 | 0.00378 | 0 | 0 | 0
| VV |  | "viz. technická zpráva D.EL.01"
| VV |  | "viz. výkresy D.EL.05"
| VV |  | 6 |  | 6
| VV |  | Součet |  | 6
| D | HZS | Hodinové zúčtovací sazby | [8 empty] | 16 |  | 0 |  | 0
11 | K | HZS2222 | Hodinová zúčtovací sazba elektrikář odborný | hod | 16 | 0 | 0 |  | x | základní | 1 | 16 | 0 | 0 | 0 | 0 | 0
| VV |  | "viz. technická zpráva D.EL.01"
| VV |  | "viz. výkresy D.EL.05"
| VV |  | "pomocné práce při výměně rozvaděče RVO"16 |  | 16
| VV |  | Součet |  | 16
VO6 - Veřejné osvětlení - vedlejší náklady
1 | K | 013254000 | Dokumentace skutečného provedení stavby | kpl | 1 | 0 | 0 |  | 0 | základní | 0 | 0 | 0 | 0 | 0 | 0 | x
| P |  | Poznámka k položce: Dokumentace skutečného provedení stavby. DSPS bude předána v 6ti tištěných vyhotoveních potvrzených zhotoviteleme a v 1 elektronickém vyhotovení ve formátech *.pdf i ve formátech zpracování (*.dwg,*.dgn, *.doc, *.xls, apod.). | [6 empty] | základní | 0 | 0 | 0 | 0 | 0 | 0
2 | K | 013294000 | Ostatní dokumentace | kpl | 1 | 0 | 0 |  | 0 |  |  | 0 |  | 0 |  | 0 | x
| P |  | Poznámka k položce: Příprava a předání komplětní složky dokladů stavby zahrnující fotodokumentaci stavby, doklady o ekologické likvidaci odpadů, doklady o provedených zkouškách a revizích, technické listy, apod. | [6 empty] | základní | 0 | 0 | 0 | 0 | 0 | 0
| D | VRN4 | Inženýrská činnost | [6 empty] | základní | 0 | 0 | 0 | 0 | 0 | 0
3 | K | 045203000 | Kompletační činnost | kpl | 1 | 0 | 0 |  | x |  |  | 0 |  | 0 |  | 0 | 0
4 | K | 045303000 | Koordinační činnost | kpl | 1 | 0 | 0 |  | x | základní | 0 | 0 | 0 | 0 | 0 | 0 | 0
| D | VRN6 | Územní vlivy | [8 empty] | 0 |  | 0 |  | 0
5 | K | 060001000 | Územní vlivy | kpl | 1 | 0 | 0 |  | x | základní | 0 | 0 | 0 | 0 | 0 | 0 | 0
| D | VRN7 | Provozní vlivy
6 | K | 070001000 | Provozní vlivy | kpl | 1 | 0 | 0 |  | x | [7 empty] | 0
CELKEM bez DPH | [8 empty] | 0 | [7 empty] | 0
DPH 21 % | [8 empty] | 0 | [7 empty] | 0
CELKEM vč. DPH | [8 empty] | 0 | [7 empty] | 0
CELKOVÉ ZV a NV výdaje vč. DPH | [8 empty] | 0