## nákladovka
Vypracoval: | Zodp. projektant: |  | Kontroloval:
Ing.Marek Kozminský | Ing. Michal Hornýš |  | Ing. Michal Hornýš
Kraj: |  | Traťový úsek/Obec:
Pardubický |  | Přelouč
Investor:
Město Přelouč, Československé armády 1665, 535 33 Přelouč
Akce: |  |  |  | Formát | A4
|  |  |  | Datum | 11/2022
|  |  |  | Účel | Jednostupňová
|  |  |  | Č. zakázky | 3111 - 22 - 017
REVITALIZACE PLOCH ZŠ PŘELOUČ |  |  |  | Změna | Č. kopie
Měřítko
x
Obsah výkresu: |  |  |  | Část dokumentace | Č. výkresu
SOUPIS PRACÍ S VÝKAZEM VÝMĚR |  |  |  |  | 8
;
Na Zavadilce 2677
530 35 PARDUBICE
tel. 040/676 5236
fax 040/676 5234
E-mail Info@Cht-Pce.cz
AKCE:
ČD,DDC REKONSTRUKCE NÁSTUPIŠŤ V ŽST.H.KRÁLOVÉ HL.NÁDR.
AKCE:
ČD,DDC REKONSTRUKCE 2. NÁSTUPIŠTĚ V žst. ČESKÁ TŘEBOVÁ
AKCE:
ZŘÍZENÍ KRUHOVÉ KŘIŽOVATKY SILNIC II/358 A II/ 305 VE SKUTČI
AKCE:
ZŘÍZENÍ KRUHOVÉ KŘIŽOVATKY SILNIC II/358 A II/ 305 VE SKUTČI

## Rekapitulace stavby
Export Komplet | [27 empty] | 2.0 | ZAMOK |  |  |  |  | False | False | {77e7090f-74a9-4274-ab61-2286f6582bf5}
[33 empty] | 0,01 | 21
[33 empty] | 0,01 | 15
|  | REKAPITULACE STAVBY | [17 empty] | v --- níže se nacházejí doplnkové a pomocné údaje k sestavám --- v | [11 empty] | Návod na vyplnění | 0,001
|  | Kód: |  |  |  |  | 22061 | [24 empty] | Měnit lze pouze buňky se žlutým podbarvením! 1) na prvním listu Rekapitulace stavby vyplňte v sestavě a) Souhrnný list - údaje o Uchazeči (přenesou se do ostatních sestav i v jiných listech) b) Rekapitulace objektů - potřebné Ostatní náklady 2) na vybraných listech vyplňte v sestavě a) Krycí list - údaje o Uchazeči, pokud se liší od údajů o Uchazeči na Souhrnném listu (údaje se přenesou do ostatních sestav v daném listu) b) Rekapitulace rozpočtu - potřebné Ostatní náklady c) Celkové náklady za stavbu - ceny u položek - množství, pokud má žluté podbarvení - a v případě potřeby poznámku (ta je ve skrytém sloupci) | 0,01
|  | Stavba: |  |  |  |  | Revitalizace ploch ZŠ Přelouč | [25 empty] | 0,01
|  | KSO: | [13 empty] | CC-CZ: | [16 empty] | 0,01
|  | Místo: | [13 empty] | Datum: |  | 10. 11. 2022 | [14 empty] | 0,01
0,01
|  | Zadavatel: | [13 empty] | IČ: | [16 empty] | 0,01
|  |  | Město Přelouč | [12 empty] | DIČ: | [16 empty] | 0,01
0,01
|  | Uchazeč: | [13 empty] | IČ: |  | Vyplň údaj | [14 empty] | 0,01
|  |  | Vyplň údaj | [12 empty] | DIČ: |  | Vyplň údaj | [14 empty] | 0,01
False
|  | Projektant: | [13 empty] | IČ: |  | 25292161 | [14 empty] | False
|  |  | PRODIN a.s., K Vápence 2745, 530 02 Pardubice | [12 empty] | DIČ: |  | CZ25292161 | [14 empty] | True
0,01
|  | Zpracovatel: | [13 empty] | IČ: | [16 empty] | 0,01
|  |  | Ing. Marek Kozminský | [12 empty] | DIČ: | [16 empty] | True
Poznámka:
|  | Cena bez DPH | [13 empty] | 0
[8 empty] | Sazba daně |  |  | Základ daně |  |  |  |  | Výše daně
|  | DPH |  | základní |  |  |  | 21% |  |  | 0 |  |  |  |  | 0
|  |  |  | snížená |  |  |  | 15% |  |  | 0 |  |  |  |  | 0
|  |  |  | zákl. přenesená |  |  |  | 21% |  |  | 0 |  |  |  |  | 0
|  |  |  | sníž. přenesená |  |  |  | 15% |  |  | 0 |  |  |  |  | 0
|  |  |  | nulová |  |  |  | 0% |  |  | 0 |  |  |  |  | 0
|  | Cena s DPH | [6 empty] | v |  |  | CZK |  |  |  | 0
|  | Projektant | [11 empty] | Zpracovatel
|  | Datum a podpis: | [7 empty] | Razítko |  |  |  | Datum a podpis: |  |  | Razítko
|  | Objednavatel | [11 empty] | Uchazeč
|  | Datum a podpis: | [7 empty] | Razítko |  |  |  | Datum a podpis: |  |  | Razítko
REKAPITULACE OBJEKTŮ STAVBY A SOUPISŮ PRACÍ
| Kód: | [6 empty] | 22061
| Stavba: | [6 empty] | Revitalizace ploch ZŠ Přelouč
| Místo: | [13 empty] | Datum: |  | 10. 11. 2022
| Zadavatel: | [6 empty] | Město Přelouč | [6 empty] | Projektant: |  | PRODIN a.s., K Vápence 2745, 530 02 Pardubice |  |  | Informatívní údaje z listů zakázek
| Uchazeč: | [13 empty] | Zpracovatel: |  | Ing. Marek Kozminský
| Kód |  |  |  | Popis | [7 empty] | Cena bez DPH [CZK] |  |  |  |  | Cena s DPH [CZK] | Typ | z toho Ostat. náklady [CZK] | DPH [CZK] | Normohodiny [h] | DPH základní [CZK] | DPH snížená [CZK] | DPH základní přenesená [CZK] | DPH snížená přenesená [CZK] | Základna DPH základní | Základna DPH snížená | Základna DPH zákl. přenesená | Základna DPH sníž. přenesená | Základna DPH nulová
| Náklady z rozpočtů | [11 empty] | 0 |  |  |  |  | 0 |  | 0 | 0 | 0 | 0 | 0 | 0 | 0 | 0 | 0 | 0 | 0 | 0 |  | D | 0 | ###NOIMPORT### | IMPORT | {77e7090f-74a9-4274-ab61-2286f6582bf5} | {00000000-0000-0000-0000-000000000000}
/ |  | SO 001 |  |  |  | Všeobecné položky | [6 empty] | 0 |  |  |  |  | 0 | STA | 0 | 0 | 0 | 0 | 0 | 0 | 0 | 0 | 0 | 0 | 0 | 0 |  |  | 1 |  | IMPORT | {7edf5397-ebe1-4986-953c-acad80a244e8} | {77e7090f-74a9-4274-ab61-2286f6582bf5} | 2
/ |  | SO 101 |  |  |  | Zpevněné plochy | [6 empty] | 0 |  |  |  |  | 0 | STA | 0 | 0 | 0 | 0 | 0 | 0 | 0 | 0 | 0 | 0 | 0 | 0 |  |  | 1 |  | IMPORT | {0743c136-fbd1-4ed6-8b7f-75d5a241d3a1} | {77e7090f-74a9-4274-ab61-2286f6582bf5} | 2

## SO 001 - Všeobecné položky
{7edf5397-ebe1-4986-953c-acad80a244e8}
2
| KRYCÍ LIST SOUPISU PRACÍ | [7 empty] | v --- níže se nacházejí doplnkové a pomocné údaje k sestavám --- v | [8 empty] | False
Stavba:
Revitalizace ploch ZŠ Přelouč
Objekt:
SO 001 - Všeobecné položky
| KSO: |  |  |  |  | CC-CZ:
| Místo: |  |  |  |  | Datum: | 10. 11. 2022
| Zadavatel: |  |  |  |  | IČ:
|  | Město Přelouč |  |  |  | DIČ:
| Uchazeč: |  |  |  |  | IČ: | Vyplň údaj
|  | Vyplň údaj |  |  |  | DIČ: | Vyplň údaj
| Projektant: |  |  |  |  | IČ: | 25292161
|  | PRODIN a.s., K Vápence 2745, 530 02 Pardubice |  |  |  | DIČ: | CZ25292161
| Zpracovatel: |  |  |  |  | IČ:
|  | Ing. Marek Kozminský |  |  |  | DIČ:
Poznámka:
| Cena bez DPH | [5 empty] | 0
|  |  | Základ daně |  |  | Sazba daně | Výše daně
| DPH | základní | 0 |  |  | 21% | 0
|  | snížená | 0 |  |  | 15% | 0
|  | zákl. přenesená | 0 |  |  | 21% | 0
|  | sníž. přenesená | 0 |  |  | 15% | 0
|  | nulová | 0 |  |  | 0% | 0
| Cena s DPH |  |  | v | CZK |  | 0
| Projektant |  |  | Zpracovatel
| Datum a podpis: |  | Razítko | Datum a podpis: |  |  | Razítko
| Objednavatel |  |  | Uchazeč
| Datum a podpis: |  | Razítko | Datum a podpis: |  |  | Razítko
REKAPITULACE ČLENĚNÍ SOUPISU PRACÍ
Stavba:
Revitalizace ploch ZŠ Přelouč
Objekt:
SO 001 - Všeobecné položky
Místo: | [5 empty] | Datum: | 10. 11. 2022
Zadavatel: |  |  | Město Přelouč |  |  | Projektant: | PRODIN a.s., K Vápence 2745, 530 02 Pardubice
Uchazeč: |  |  | Vyplň údaj |  |  | Zpracovatel: | Ing. Marek Kozminský
Kód dílu - Popis | [6 empty] | Cena celkem [CZK]
Náklady ze soupisu prací | [6 empty] | 0 | [11 empty] | -1
| VRN - Vedlejší rozpočtové náklady | [5 empty] | 0
SOUPIS PRACÍ
Stavba:
Revitalizace ploch ZŠ Přelouč
Objekt:
SO 001 - Všeobecné položky
Místo: | [5 empty] | Datum: | 10. 11. 2022
Zadavatel: |  |  | Město Přelouč |  |  | Projektant: | PRODIN a.s., K Vápence 2745, 530 02 Pardubice
Uchazeč: |  |  | Vyplň údaj |  |  | Zpracovatel: | Ing. Marek Kozminský
PČ | Typ | Kód | Popis | MJ | Množství | J.cena [CZK] | Cena celkem [CZK] | Cenová soustava |  | DPH | J. Nh [h] | Nh celkem [h] | J. hmotnost [t] | Hmotnost celkem [t] | J. suť [t] | Suť Celkem [t]
Náklady soupisu celkem | [6 empty] | 0 |  |  |  |  | 0 |  | 0 |  | 0 |  | D | -1 | [10 empty] | 0
| D | VRN | Vedlejší rozpočtové náklady |  |  |  | 0 |  |  |  |  | 0 |  | 0 |  | 0 | 5 | D | 0 |  |  |  | ROZPOCET | [6 empty] | 0
1 | K | 012103001 | Vytyčení stavby | kpl | 1 |  | 0 |  |  | základní |  | 0 | 0 | 0 | 0 | 0 | 1024 | K | 1 |  |  |  | ROZPOCET | 0 | 0 | 0 | 0 | 0 | 1 | 0 | 1024 | -2002770811
2 | K | 012103002 | Vytyčení stávajících inženýrských sítí | kpl | 1 |  | 0 |  |  | základní |  | 0 | 0 | 0 | 0 | 0 | 1024 | K | 1 |  |  |  | ROZPOCET | 0 | 0 | 0 | 0 | 0 | 1 | 0 | 1024 | -2027590893
3 | K | 012303001 | Geodetické práce po výstavbě - zaměření skutečného provedení stavby | kpl | 1 |  | 0 |  |  | základní |  | 0 | 0 | 0 | 0 | 0 | 1024 | K | 1 |  |  |  | ROZPOCET | 0 | 0 | 0 | 0 | 0 | 1 | 0 | 1024 | -2080126999
4 | K | 013254001 | Dokumentace skutečného provedení stavby | kpl | 1 |  | 0 |  |  | základní |  | 0 | 0 | 0 | 0 | 0 | 1024 | K | 1 |  |  |  | ROZPOCET | 0 | 0 | 0 | 0 | 0 | 1 | 0 | 1024 | 1331452477
5 | K | 013254002 | Pasport přilehlých nemovitostí | soubor | 1 |  | 0 |  |  | základní |  | 0 | 0 | 0 | 0 | 0 | 1024 | K | 1 |  |  |  | ROZPOCET | 0 | 0 | 0 | 0 | 0 | 1 | 0 | 1024 | -1978754115
6 | K | 030001008 | Zařízení staveniště | kpl | 1 |  | 0 |  |  | základní |  | 0 | 0 | 0 | 0 | 0 | 1024 | K | 1 |  |  |  | ROZPOCET | 0 | 0 | 0 | 0 | 0 | 1 | 0 | 1024 | 250577920
| VV |  | "zřízení, provoz a demontáž"1 |  | 1 | [12 empty] | VV | 1 | 2 | True | 1 | ROZPOCET
7 | K | 030001012 | Zkoušení konstrukcí a prací nezávislou zkušebnou | kus | 1 |  | 0 |  |  | základní |  | 0 | 0 | 0 | 0 | 0 | 1024 | K | 1 |  |  |  | ROZPOCET | 0 | 0 | 0 | 0 | 0 | 1 | 0 | 1024 | -1558034072
| VV |  | "3x statická zatěžovací zkouška"1 |  | 1 | [12 empty] | VV | 1 | 2 | True | 1 | ROZPOCET
8 | K | 030001018 | Zabezpečení staveniště – DIO (dle TP66) | kpl | 1 |  | 0 |  |  | základní |  | 0 | 0 | 0 | 0 | 0 | 1024 | K | 1 |  |  |  | ROZPOCET | 0 | 0 | 0 | 0 | 0 | 1 | 0 | 1024 | 1396686754
| VV |  | "lávky, ploty, pásky, výstrahy, světla"1 |  | 1 | [12 empty] | VV | 1 | 2 | True | 1 | ROZPOCET

## SO 101 - Zpevněné plochy
{0743c136-fbd1-4ed6-8b7f-75d5a241d3a1}
2
| KRYCÍ LIST SOUPISU PRACÍ | [7 empty] | v --- níže se nacházejí doplnkové a pomocné údaje k sestavám --- v | [8 empty] | False
Stavba:
Revitalizace ploch ZŠ Přelouč
Objekt:
SO 101 - Zpevněné plochy
| KSO: |  |  |  |  | CC-CZ:
| Místo: |  |  |  |  | Datum: | 10. 11. 2022
| Zadavatel: |  |  |  |  | IČ:
|  | Město Přelouč |  |  |  | DIČ:
| Uchazeč: |  |  |  |  | IČ: | Vyplň údaj
|  | Vyplň údaj |  |  |  | DIČ: | Vyplň údaj
| Projektant: |  |  |  |  | IČ: | 25292161
|  | PRODIN a.s., K Vápence 2745, 530 02 Pardubice |  |  |  | DIČ: | CZ25292161
| Zpracovatel: |  |  |  |  | IČ:
|  | Ing. Marek Kozminský |  |  |  | DIČ:
Poznámka:
| Cena bez DPH | [5 empty] | 0
|  |  | Základ daně |  |  | Sazba daně | Výše daně
| DPH | základní | 0 |  |  | 21% | 0
|  | snížená | 0 |  |  | 15% | 0
|  | zákl. přenesená | 0 |  |  | 21% | 0
|  | sníž. přenesená | 0 |  |  | 15% | 0
|  | nulová | 0 |  |  | 0% | 0
| Cena s DPH |  |  | v | CZK |  | 0
| Projektant |  |  | Zpracovatel
| Datum a podpis: |  | Razítko | Datum a podpis: |  |  | Razítko
| Objednavatel |  |  | Uchazeč
| Datum a podpis: |  | Razítko | Datum a podpis: |  |  | Razítko
REKAPITULACE ČLENĚNÍ SOUPISU PRACÍ
Stavba:
Revitalizace ploch ZŠ Přelouč
Objekt:
SO 101 - Zpevněné plochy
Místo: | [5 empty] | Datum: | 10. 11. 2022
Zadavatel: |  |  | Město Přelouč |  |  | Projektant: | PRODIN a.s., K Vápence 2745, 530 02 Pardubice
Uchazeč: |  |  | Vyplň údaj |  |  | Zpracovatel: | Ing. Marek Kozminský
Kód dílu - Popis | [6 empty] | Cena celkem [CZK]
Náklady ze soupisu prací | [6 empty] | 0 | [11 empty] | -1
| HSV - Práce a dodávky HSV | [5 empty] | 0
| 1 - Zemní práce | [5 empty] | 0
| 2 - Zakládání | [5 empty] | 0
| 3 - Svislé a kompletní konstrukce | [5 empty] | 0
| 4 - Vodorovné konstrukce | [5 empty] | 0
| 5 - Komunikace pozemní | [5 empty] | 0
| 6 - Úpravy povrchů, podlahy a osazování výplní | [5 empty] | 0
| 8 - Trubní vedení | [5 empty] | 0
| 9 - Ostatní konstrukce a práce, bourání | [5 empty] | 0
| 997 - Přesun sutě | [5 empty] | 0
| 998 - Přesun hmot | [5 empty] | 0
SOUPIS PRACÍ
Stavba:
Revitalizace ploch ZŠ Přelouč
Objekt:
SO 101 - Zpevněné plochy
Místo: | [5 empty] | Datum: | 10. 11. 2022
Zadavatel: |  |  | Město Přelouč |  |  | Projektant: | PRODIN a.s., K Vápence 2745, 530 02 Pardubice
Uchazeč: |  |  | Vyplň údaj |  |  | Zpracovatel: | Ing. Marek Kozminský
PČ | Typ | Kód | Popis | MJ | Množství | J.cena [CZK] | Cena celkem [CZK] | Cenová soustava |  | DPH | J. Nh [h] | Nh celkem [h] | J. hmotnost [t] | Hmotnost celkem [t] | J. suť [t] | Suť Celkem [t]
Náklady soupisu celkem | [6 empty] | 0 |  |  |  |  | 0 |  | 863.3499 |  | 6.2385 |  | D | -1 | [10 empty] | 0
| D | HSV | Práce a dodávky HSV |  |  |  | 0 |  |  |  |  | 0 |  | 863.3499 |  | 6.2385 | 1 | D | 0 |  |  |  | ROZPOCET | [6 empty] | 0
| D | 1 | Zemní práce |  |  |  | 0 |  |  |  |  | 0 |  | 660.6126 |  | 6.2385 | 1 | D | 1 |  |  |  | ROZPOCET | [6 empty] | 0
1 | K | 113154334 | Frézování živičného krytu tl 100 mm pruh š přes 1 do 2 m pl přes 1000 do 10000 m2 bez překážek v trase | m2 | 27.124 |  | 0 | CS ÚRS 2022 02 |  | základní |  | 0 | 0.00013 | 0.0035261 | 0.23 | 6.2385 | 4 | K | 2 |  |  |  | ROZPOCET | 0 | 0 | 0 | 0 | 0 | 1 | 0 | 4 | -1272797606
| P |  | Poznámka k položce: odečteno z výkresu 4 - Koordinační situační výkres, 5 - Vzorový příčný řez | [14 empty] | P | 2
| VV |  | "konstrukce OŽK"67,81*0,4 |  | 27.124 | [12 empty] | VV | 2 | 2 | True | 1 | ROZPOCET
2 | K | 122251104 | Odkopávky a prokopávky nezapažené v hornině třídy těžitelnosti I skupiny 3 objem do 500 m3 strojně | m3 | 340.576 |  | 0 | CS ÚRS 2022 02 |  | základní |  | 0 | 0 | 0 | 0 | 0 | 4 | K | 2 |  |  |  | ROZPOCET | 0 | 0 | 0 | 0 | 0 | 1 | 0 | 4 | -1205612321
| P |  | Poznámka k položce: odečteno z výkresu 4 - Koordinační situační výkres, 5 - Vzorový příčný řez | [14 empty] | P | 2
| VV |  | "konstrukce chodníku"180,32*0,39 |  | 70.325 | [12 empty] | VV | 2 | 2 | True | 0 | ROZPOCET
| VV |  | "konstrukce chodníku pod sjezdem"63,61*0,47 |  | 29.897 | [12 empty] | VV | 2 | 2 | True | 0 | ROZPOCET
| VV |  | "konstrukce vozovky a parkovacích stání"573,4*0,4 |  | 229.36 | [12 empty] | VV | 2 | 2 | True | 0 | ROZPOCET
| VV |  | "zpomalovací práh"23,9*0,46 |  | 10.994 | [12 empty] | VV | 2 | 2 | True | 0 | ROZPOCET
| VV |  | Součet |  | 340.576 | [12 empty] | VV | 2 | 4 | True | 1 | ROZPOCET
3 | K | 132251102 | Hloubení rýh nezapažených š do 800 mm v hornině třídy těžitelnosti I skupiny 3 objem do 50 m3 strojně | m3 | 59.5 |  | 0 | CS ÚRS 2022 02 |  | základní |  | 0 | 0 | 0 | 0 | 0 | 4 | K | 2 |  |  |  | ROZPOCET | 0 | 0 | 0 | 0 | 0 | 1 | 0 | 4 | -1687667861
| P |  | Poznámka k položce: odečteno z výkresu 4 - Koordinační situační výkres, 5 - Vzorový příčný řez, 6 - Vzorový příčný řez plotem | [14 empty] | P | 2
| VV |  | "výkop rýhy pro obruby silniční a snížené silniční" (94+33+30+3)*0,4*0,5 |  | 32 | [12 empty] | VV | 2 | 2 | True | 0 | ROZPOCET
| VV |  | "výkop rýhy pro obruby zahradní" (56+48)*0,4*0,5 |  | 20.8 | [12 empty] | VV | 2 | 2 | True | 0 | ROZPOCET
| VV |  | "základy plotu"(3,15+8,1+3,7+1,8)*0,4*1 |  | 6.7 | [12 empty] | VV | 2 | 2 | True | 0 | ROZPOCET
| VV |  | Součet |  | 59.5 | [12 empty] | VV | 2 | 4 | True | 1 | ROZPOCET
4 | K | 133251101 | Hloubení šachet nezapažených v hornině třídy těžitelnosti I skupiny 3 objem do 20 m3 | m3 | 6.644 |  | 0 | CS ÚRS 2022 02 |  | základní |  | 0 | 0 | 0 | 0 | 0 | 4 | K | 2 |  |  |  | ROZPOCET | 0 | 0 | 0 | 0 | 0 | 1 | 0 | 4 | -905638069
| P |  | Poznámka k položce: odečteno z výkresu 4 - Koordinační situační výkres, 5 - Vzorový příčný řez, 6 - Vzorový příčný řez plotem | [14 empty] | P | 2
| VV |  | "UV"2*1*1,5+1*1*1,5 |  | 4.5 | [12 empty] | VV | 2 | 2 | True | 0 | ROZPOCET
| VV |  | "základové patky"2*0,8*0,8*1+2*0,6*0,6*1+1*0,6*0,6*0,4 |  | 2.144 | [12 empty] | VV | 2 | 2 | True | 0 | ROZPOCET
| VV |  | Součet |  | 6.644 | [12 empty] | VV | 2 | 4 | True | 1 | ROZPOCET
5 | K | 162751117 | Vodorovné přemístění přes 9 000 do 10000 m výkopku/sypaniny z horniny třídy těžitelnosti I skupiny 1 až 3 | m3 | 406.72 |  | 0 | CS ÚRS 2022 02 |  | základní |  | 0 | 0 | 0 | 0 | 0 | 4 | K | 2 |  |  |  | ROZPOCET | 0 | 0 | 0 | 0 | 0 | 1 | 0 | 4 | -103093635
| VV |  | "odkopávky"340,576 |  | 340.576 | [12 empty] | VV | 2 | 2 | True | 0 | ROZPOCET
| VV |  | "rýhy"59,5 |  | 59.5 | [12 empty] | VV | 2 | 2 | True | 0 | ROZPOCET
| VV |  | "šachty"6,644 |  | 6.644 | [12 empty] | VV | 2 | 2 | True | 0 | ROZPOCET
| VV |  | Součet |  | 406.72 | [12 empty] | VV | 2 | 4 | True | 1 | ROZPOCET
6 | K | 162751119 | Příplatek k vodorovnému přemístění výkopku/sypaniny z horniny třídy těžitelnosti I skupiny 1 až 3 ZKD 1000 m přes 10000 m | m3 | 2440.32 |  | 0 | CS ÚRS 2022 02 |  | základní |  | 0 | 0 | 0 | 0 | 0 | 4 | K | 2 |  |  |  | ROZPOCET | 0 | 0 | 0 | 0 | 0 | 1 | 0 | 4 | 602665755
| VV |  | 406,72*6 |  | 2440.32 | [12 empty] | VV | 2 | 2 | True | 1 | ROZPOCET
7 | K | 171201231 | Poplatek za uložení zeminy a kamení na recyklační skládce (skládkovné) kód odpadu 17 05 04 | t | 732.096 |  | 0 | CS ÚRS 2022 02 |  | základní |  | 0 | 0 | 0 | 0 | 0 | 4 | K | 2 |  |  |  | ROZPOCET | 0 | 0 | 0 | 0 | 0 | 1 | 0 | 4 | 2065856954
| VV |  | 406,72*1,8 |  | 732.096 | [12 empty] | VV | 2 | 2 | True | 1 | ROZPOCET
8 | K | 171251201 | Uložení sypaniny na skládky nebo meziskládky | m3 | 406.72 |  | 0 | CS ÚRS 2022 02 |  | základní |  | 0 | 0 | 0 | 0 | 0 | 4 | K | 2 |  |  |  | ROZPOCET | 0 | 0 | 0 | 0 | 0 | 1 | 0 | 4 | 1824046247
9 | K | 174151101 | Zásyp jam, šachet rýh nebo kolem objektů sypaninou se zhutněním | m3 | 5.651 |  | 0 | CS ÚRS 2022 02 |  | základní |  | 0 | 0 | 0 | 0 | 0 | 4 | K | 2 |  |  |  | ROZPOCET | 0 | 0 | 0 | 0 | 0 | 1 | 0 | 4 | -1388953300
| P |  | Poznámka k položce: odečteno z výkresu 4 - Koordinační situační výkres, 5 - Vzorový příčný řez, 6 - Vzorový příčný řez plotem | [14 empty] | P | 2
| VV |  | "UV"(4,5-3*3,14*0,25*0,25*1,4)-2,879 |  | 0.797 | [12 empty] | VV | 2 | 2 | True | 0 | ROZPOCET
| VV |  | "kolem základů"1,04+3,814 |  | 4.854 | [12 empty] | VV | 2 | 2 | True | 0 | ROZPOCET
| VV |  | Součet |  | 5.651 | [12 empty] | VV | 2 | 4 | True | 1 | ROZPOCET
10 | M | 58344171 | štěrkodrť frakce 0/32 | t | 11.302 |  | 0 | CS ÚRS 2022 02 |  | základní |  | 0 | 1 | 11.302 | 0 | 0 | 8 | M | 2 |  |  |  | ROZPOCET | 0 | 0 | 0 | 0 | 0 | 1 | 0 | 4 | -430987914
| VV |  | 5,651*2 'Přepočtené koeficientem množství |  | 11.302 | [12 empty] | VV | 2 | 2 | False | 1 | ROZPOCET
11 | K | 181351003 | Rozprostření ornice tl vrstvy do 200 mm pl do 100 m2 v rovině nebo ve svahu do 1:5 strojně | m2 | 360.72 |  | 0 | CS ÚRS 2022 02 |  | základní |  | 0 | 0 | 0 | 0 | 0 | 4 | K | 2 |  |  |  | ROZPOCET | 0 | 0 | 0 | 0 | 0 | 1 | 0 | 4 | -663076172
| P |  | Poznámka k položce: odečteno z výkresu 4 - Koordinační situační výkres, 5 - Vzorový příčný řez | [14 empty] | P | 2
| VV |  | Napojení chodníku na stávající terén | [14 empty] | VV | 2 | 1 | True | 0 | ROZPOCET
| VV |  | "tl. 150 mm"360,72 |  | 360.72 | [12 empty] | VV | 2 | 2 | True | 1 | ROZPOCET
12 | M | 10364101 | zemina pro terénní úpravy - ornice | t | 649.296 |  | 0 | CS ÚRS 2022 02 |  | základní |  | 0 | 1 | 649.296 | 0 | 0 | 8 | M | 2 |  |  |  | ROZPOCET | 0 | 0 | 0 | 0 | 0 | 1 | 0 | 4 | -947819415
| VV |  | 360,72*1,8 |  | 649.296 | [12 empty] | VV | 2 | 2 | True | 1 | ROZPOCET
13 | K | 181411131 | Založení parkového trávníku výsevem pl do 1000 m2 v rovině a ve svahu do 1:5 | m2 | 360.72 |  | 0 | CS ÚRS 2022 02 |  | základní |  | 0 | 0 | 0 | 0 | 0 | 4 | K | 2 |  |  |  | ROZPOCET | 0 | 0 | 0 | 0 | 0 | 1 | 0 | 4 | -226219136
| P |  | Poznámka k položce: odečteno z výkresu 4 - Koordinační situační výkres, 5 - Vzorový příčný řez | [14 empty] | P | 2
14 | M | 00572410 | osivo směs travní parková | kg | 10.822 |  | 0 | CS ÚRS 2022 02 |  | základní |  | 0 | 0.001 | 0.010822 | 0 | 0 | 8 | M | 2 |  |  |  | ROZPOCET | 0 | 0 | 0 | 0 | 0 | 1 | 0 | 4 | -2063204863
| VV |  | 360,72*0,03 'Přepočtené koeficientem množství |  | 10.822 | [12 empty] | VV | 2 | 2 | False | 1 | ROZPOCET
15 | K | 181951111 | Úprava pláně v hornině třídy těžitelnosti I skupiny 1 až 3 bez zhutnění strojně | m2 | 360.72 |  | 0 | CS ÚRS 2022 02 |  | základní |  | 0 | 0 | 0 | 0 | 0 | 4 | K | 2 |  |  |  | ROZPOCET | 0 | 0 | 0 | 0 | 0 | 1 | 0 | 4 | 806783417
| P |  | Poznámka k položce: odečteno z výkresu 4 - Koordinační situační výkres, 5 - Vzorový příčný řez | [14 empty] | P | 2
16 | K | 181951112 | Úprava pláně v hornině třídy těžitelnosti I skupiny 1 až 3 se zhutněním strojně | m2 | 938.24 |  | 0 | CS ÚRS 2022 02 |  | základní |  | 0 | 0 | 0 | 0 | 0 | 4 | K | 2 |  |  |  | ROZPOCET | 0 | 0 | 0 | 0 | 0 | 1 | 0 | 4 | 1408671001
| P |  | Poznámka k položce: odečteno z výkresu D.1.02 Situace stavby, D.1.03 Vzorový příčný řez | [14 empty] | P | 2
| VV |  | 573,4+52,82+184,94+23,9 |  | 835.06 | [12 empty] | VV | 2 | 2 | True | 0 | ROZPOCET
| VV |  | 160*0,4+104*0,3 |  | 95.2 | [12 empty] | VV | 2 | 2 | True | 0 | ROZPOCET
| VV |  | (3,15+8,1+3,7)*0,4+1,5*0,4+0,5*0,4 |  | 6.78 | [12 empty] | VV | 2 | 2 | True | 0 | ROZPOCET
| VV |  | 3*0,4*0,4+2*0,6*0,6 |  | 1.2 | [12 empty] | VV | 2 | 2 | True | 0 | ROZPOCET
| VV |  | Součet |  | 938.24 | [12 empty] | VV | 2 | 4 | True | 1 | ROZPOCET
17 | K | 183403113 | Obdělání půdy frézováním v rovině a svahu do 1:5 | m2 | 721.44 |  | 0 | CS ÚRS 2022 02 |  | základní |  | 0 | 0 | 0 | 0 | 0 | 4 | K | 2 |  |  |  | ROZPOCET | 0 | 0 | 0 | 0 | 0 | 1 | 0 | 4 | 229736805
| P |  | Poznámka k položce: odečteno z výkresu 4 - Koordinační situační výkres, 5 - Vzorový příčný řez | [14 empty] | P | 2
| VV |  | 360,72*2 |  | 721.44 | [12 empty] | VV | 2 | 2 | True | 1 | ROZPOCET
18 | K | 183403114 | Obdělání půdy kultivátorováním v rovině a svahu do 1:5 | m2 | 721.44 |  | 0 | CS ÚRS 2022 02 |  | základní |  | 0 | 0 | 0 | 0 | 0 | 4 | K | 2 |  |  |  | ROZPOCET | 0 | 0 | 0 | 0 | 0 | 1 | 0 | 4 | 1686295335
| P |  | Poznámka k položce: odečteno z výkresu 4 - Koordinační situační výkres, 5 - Vzorový příčný řez | [14 empty] | P | 2
| VV |  | 360,72*2 |  | 721.44 | [12 empty] | VV | 2 | 2 | True | 1 | ROZPOCET
19 | K | 183403131 | Obdělání půdy rytím zemina tř 1 a 2 v rovině a svahu do 1:5 | m2 | 36.072 |  | 0 | CS ÚRS 2022 02 |  | základní |  | 0 | 0 | 0 | 0 | 0 | 4 | K | 2 |  |  |  | ROZPOCET | 0 | 0 | 0 | 0 | 0 | 1 | 0 | 4 | -2142742242
| P |  | Poznámka k položce: odečteno z výkresu 4 - Koordinační situační výkres, 5 - Vzorový příčný řez | [14 empty] | P | 2
20 | K | 183403153 | Obdělání půdy hrabáním v rovině a svahu do 1:5 | m2 | 721.44 |  | 0 | CS ÚRS 2022 02 |  | základní |  | 0 | 0 | 0 | 0 | 0 | 4 | K | 2 |  |  |  | ROZPOCET | 0 | 0 | 0 | 0 | 0 | 1 | 0 | 4 | -1944406815
| P |  | Poznámka k položce: odečteno z výkresu 4 - Koordinační situační výkres, 5 - Vzorový příčný řez | [14 empty] | P | 2
| VV |  | 360,72*2 |  | 721.44 | [12 empty] | VV | 2 | 2 | True | 1 | ROZPOCET
21 | K | 184813511 | Chemické odplevelení před založením kultury nad 20 m2 postřikem na široko v rovině a svahu do 1:5 | m2 | 360.72 |  | 0 | CS ÚRS 2022 02 |  | základní |  | 0 | 0 | 0 | 0 | 0 | 4 | K | 2 |  |  |  | ROZPOCET | 0 | 0 | 0 | 0 | 0 | 1 | 0 | 4 | 47426852
| P |  | Poznámka k položce: odečteno z výkresu 4 - Koordinační situační výkres, 5 - Vzorový příčný řez | [14 empty] | P | 2
22 | M | 25234001.1 | herbicid totální systémový neselektivní | litr | 0.216 |  | 0 | CS ÚRS 2022 02 |  | základní |  | 0 | 0.001 | 0.000216 | 0 | 0 | 8 | M | 2 |  |  |  | ROZPOCET | 0 | 0 | 0 | 0 | 0 | 1 | 0 | 4 | 1470494137
| VV |  | 360,72*0,0006 |  | 0.216 | [12 empty] | VV | 2 | 2 | True | 1 | ROZPOCET
| D | 2 | Zakládání |  |  |  | 0 |  |  |  |  | 0 |  | 15.4981 |  | 0 | 1 | D | 1 |  |  |  | ROZPOCET | [6 empty] | 0
23 | K | 271572211 | Podsyp pod základové konstrukce se zhutněním z netříděného štěrkopísku | m3 | 2.196 |  | 0 | CS ÚRS 2022 02 |  | základní |  | 0 | 1.98 | 4.3481 | 0 | 0 | 4 | K | 2 |  |  |  | ROZPOCET | 0 | 0 | 0 | 0 | 0 | 1 | 0 | 4 | -1577368957
| P |  | Poznámka k položce: odečteno z výkresu 6 - Vzorový příčný řez plotem | [14 empty] | P | 2
| VV |  | (3,15+8,1+3,7)*0,4*0,2+1,5*0,4*1+0,5*0,4*0,8 |  | 1.956 | [12 empty] | VV | 2 | 2 | True | 0 | ROZPOCET
| VV |  | 3*0,4*0,4*0,2+2*0,6*0,6*0,2 |  | 0.24 | [12 empty] | VV | 2 | 2 | True | 0 | ROZPOCET
| VV |  | Součet |  | 2.196 | [12 empty] | VV | 2 | 4 | True | 1 | ROZPOCET
24 | K | 275313711 | Základové patky z betonu tř. C 20/25 | m3 | 1.104 |  | 0 | CS ÚRS 2022 02 |  | základní |  | 0 | 2.5019 | 2.7621 | 0 | 0 | 4 | K | 2 |  |  |  | ROZPOCET | 0 | 0 | 0 | 0 | 0 | 1 | 0 | 4 | 1777459873
| P |  | Poznámka k položce: odečteno z výkresu 6 - Vzorový příčný řez plotem | [14 empty] | P | 2
| VV |  | 2*0,6*0,6*1+2*0,4*0,4*1+1*0,4*0,4*0,4 |  | 1.104 | [12 empty] | VV | 2 | 2 | True | 1 | ROZPOCET
25 | K | 275351121 | Zřízení bednění základových patek | m2 | 8.64 |  | 0 | CS ÚRS 2022 02 |  | základní |  | 0 | 0.00264 | 0.02281 | 0 | 0 | 4 | K | 2 |  |  |  | ROZPOCET | 0 | 0 | 0 | 0 | 0 | 1 | 0 | 4 | 258713423
| P |  | Poznámka k položce: odečteno z výkresu 6 - Vzorový příčný řez plotem | [14 empty] | P | 2
| VV |  | 2*4*0,6*1+2*4*0,4*1+1*4*0,4*0,4 |  | 8.64 | [12 empty] | VV | 2 | 2 | True | 1 | ROZPOCET
26 | K | 275351122 | Odstranění bednění základových patek | m2 | 8.64 |  | 0 | CS ÚRS 2022 02 |  | základní |  | 0 | 0 | 0 | 0 | 0 | 4 | K | 2 |  |  |  | ROZPOCET | 0 | 0 | 0 | 0 | 0 | 1 | 0 | 4 | -378965279
| P |  | Poznámka k položce: odečteno z výkresu 6 - Vzorový příčný řez plotem | [14 empty] | P | 2
27 | K | 279113132 | Základová zeď tl přes 150 do 200 mm z tvárnic ztraceného bednění včetně výplně z betonu tř. C 16/20 | m2 | 19.07 |  | 0 | CS ÚRS 2022 02 |  | základní |  | 0 | 0.42832 | 8.1681 | 0 | 0 | 4 | K | 2 |  |  |  | ROZPOCET | 0 | 0 | 0 | 0 | 0 | 1 | 0 | 4 | -1718250948
| P |  | Poznámka k položce: odečteno z výkresu 6 - Vzorový příčný řez plotem | [14 empty] | P | 2
| VV |  | 1*3,15+(8*0,2)*8,1+3,7*0,8 |  | 19.07 | [12 empty] | VV | 2 | 2 | True | 1 | ROZPOCET
28 | K | 279361821 | Výztuž základových zdí nosných betonářskou ocelí 10 505 | t | 0.186 |  | 0 | CS ÚRS 2022 02 |  | základní |  | 0 | 1.0594 | 0.19705 | 0 | 0 | 4 | K | 2 |  |  |  | ROZPOCET | 0 | 0 | 0 | 0 | 0 | 1 | 0 | 4 | 1389680449
| P |  | Poznámka k položce: odečteno z výkresu 6 - Vzorový příčný řez plotem | [14 empty] | P | 2
| VV |  | (5*2*3,15+8*2*8,1+5*2*3,7)*0,62/1000 |  | 0.123 | [12 empty] | VV | 2 | 2 | True | 0 | ROZPOCET
| VV |  | (6*2*0,8+16*2*1,6+8*2*0,8)*0,62/1000 |  | 0.046 | [12 empty] | VV | 2 | 2 | True | 0 | ROZPOCET
| VV |  | Součet |  | 0.169 | [12 empty] | VV | 2 | 4 | True | 1 | ROZPOCET
| VV |  | 0,169*1,1 'Přepočtené koeficientem množství |  | 0.186 | [12 empty] | VV | 2 | 2 | False | 1 | ROZPOCET
| D | 3 | Svislé a kompletní konstrukce |  |  |  | 0 |  |  |  |  | 0 |  | 1.6673 |  | 0 | 1 | D | 1 |  |  |  | ROZPOCET | [6 empty] | 0
29 | K | 330321510 | Sloupy nebo pilíře ze ŽB tř. C 20/25 bez výztuže | m3 | 0.602 |  | 0 | CS ÚRS 2022 02 |  | základní |  | 0 | 2.5019 | 1.5061 | 0 | 0 | 4 | K | 2 |  |  |  | ROZPOCET | 0 | 0 | 0 | 0 | 0 | 1 | 0 | 4 | -224812421
| P |  | Poznámka k položce: odečteno z výkresu 6 - Vzorový příčný řez plotem | [14 empty] | P | 2
| VV |  | 7*0,2*0,2*2,15 |  | 0.602 | [12 empty] | VV | 2 | 2 | True | 1 | ROZPOCET
30 | K | 331351111 | Zřízení bednění čtyřúhelníkových sloupů v do 4 m průřezu do 0,04 m2 | m2 | 12.04 |  | 0 | CS ÚRS 2022 02 |  | základní |  | 0 | 0.0036 | 0.043344 | 0 | 0 | 4 | K | 2 |  |  |  | ROZPOCET | 0 | 0 | 0 | 0 | 0 | 1 | 0 | 4 | -372691762
| P |  | Poznámka k položce: odečteno z výkresu 6 - Vzorový příčný řez plotem | [14 empty] | P | 2
| VV |  | 7*4*0,2*2,15 |  | 12.04 | [12 empty] | VV | 2 | 2 | True | 1 | ROZPOCET
31 | K | 331351112 | Odstranění bednění čtyřúhelníkových sloupů v do 4 m průřezu do 0,04 m2 | m2 | 12.04 |  | 0 | CS ÚRS 2022 02 |  | základní |  | 0 | 0 | 0 | 0 | 0 | 4 | K | 2 |  |  |  | ROZPOCET | 0 | 0 | 0 | 0 | 0 | 1 | 0 | 4 | -2094266241
| P |  | Poznámka k položce: odečteno z výkresu 6 - Vzorový příčný řez plotem | [14 empty] | P | 2
32 | K | 331361821 | Výztuž sloupů hranatých betonářskou ocelí 10 505 | t | 0.073 |  | 0 | CS ÚRS 2022 02 |  | základní |  | 0 | 1.0524 | 0.076823 | 0 | 0 | 4 | K | 2 |  |  |  | ROZPOCET | 0 | 0 | 0 | 0 | 0 | 1 | 0 | 4 | 1788179773
| VV |  | 7*4*(2,15+0,8)*0,62/1000 |  | 0.051 | [12 empty] | VV | 2 | 2 | True | 0 | ROZPOCET
| VV |  | 7*15*(4*0,14+0,1)*0,22/1000 |  | 0.015 | [12 empty] | VV | 2 | 2 | True | 0 | ROZPOCET
| VV |  | Součet |  | 0.066 | [12 empty] | VV | 2 | 4 | True | 1 | ROZPOCET
| VV |  | 0,066*1,1 'Přepočtené koeficientem množství |  | 0.073 | [12 empty] | VV | 2 | 2 | False | 1 | ROZPOCET
33 | K | 348171545 | D+M plotových dílců z pozonkované ocele s výplní z tahokovu, průhlednost tadule 75% vč. povrchové úpravy a kotvících prvků | kus | 4 |  | 0 |  |  | základní |  | 0 | 0.0002 | 0.0008 | 0 | 0 | 4 | K | 2 |  |  |  | ROZPOCET | 0 | 0 | 0 | 0 | 0 | 1 | 0 | 4 | 966201490
| P |  | Poznámka k položce: odečteno z výkresu 6 - Vzorový příčný řez plotem | [14 empty] | P | 2
34 | K | 348171548 | D+M plotové branky dvoukřídlé z pozonkované ocele s výplní z tahokovu, průhlednost tadule 75% vč. povrchové úpravy a kotvících prvků | kus | 1 |  | 0 |  |  | základní |  | 0 | 0.0002 | 0.0002 | 0 | 0 | 4 | K | 2 |  |  |  | ROZPOCET | 0 | 0 | 0 | 0 | 0 | 1 | 0 | 4 | -1910265395
| P |  | Poznámka k položce: odečteno z výkresu 6 - Vzorový příčný řez plotem | [14 empty] | P | 2
35 | K | 348172116 | Montáž vjezdových bran samonosných jednokřídlových pl přes 9 m2 do 12 m2 | kus | 1 |  | 0 | CS ÚRS 2022 02 |  | základní |  | 0 | 0 | 0 | 0 | 0 | 4 | K | 2 |  |  |  | ROZPOCET | 0 | 0 | 0 | 0 | 0 | 1 | 0 | 4 | 908268008
| P |  | Poznámka k položce: odečteno z výkresu 6 - Vzorový příčný řez plotem | [14 empty] | P | 2
36 | M | 159450021 | brána plotová jednokřídlá z pozinkované ocele, mechanicky ovládaná s tahokovu, průhlednost tabule 75% vč. povrchové úpravy | kus | 1 |  | 0 |  |  | základní |  | 0 | 0.04 | 0.04 | 0 | 0 | 8 | M | 2 |  |  |  | ROZPOCET | 0 | 0 | 0 | 0 | 0 | 1 | 0 | 4 | 1651811957
37 | K | 348172912 | D+M pohonu pro bránu | kus | 1 |  | 0 |  |  | základní |  | 0 | 0 | 0 | 0 | 0 | 4 | K | 2 |  |  |  | ROZPOCET | 0 | 0 | 0 | 0 | 0 | 1 | 0 | 4 | -63345233
| P |  | Poznámka k položce: odečteno z výkresu 6 - Vzorový příčný řez plotem | [14 empty] | P | 2
| D | 4 | Vodorovné konstrukce |  |  |  | 0 |  |  |  |  | 0 |  | 49.4349 |  | 0 | 1 | D | 1 |  |  |  | ROZPOCET | [6 empty] | 0
38 | K | 451561111 | Lože pod dlažby z kameniva drceného drobného vrstva tl do 100 mm | m2 | 243.93 |  | 0 | CS ÚRS 2022 02 |  | základní |  | 0 | 0.20266 | 49.4349 | 0 | 0 | 4 | K | 2 |  |  |  | ROZPOCET | 0 | 0 | 0 | 0 | 0 | 1 | 0 | 4 | -233294368
| P |  | Poznámka k položce: odečteno z výkresu 4 - Koordinační situační výkres, 5 - Vzorový příčný řez | [14 empty] | P | 2
| VV |  | tl. 30 mm | [14 empty] | VV | 2 | 1 | True | 0 | ROZPOCET
| VV |  | "chodník pro chodce + stání pro kola"180,32 |  | 180.32 | [12 empty] | VV | 2 | 2 | True | 0 | ROZPOCET
| VV |  | tl. 40 mm | [14 empty] | VV | 2 | 1 | True | 0 | ROZPOCET
| VV |  | "přejízdný chodník + stání pro kontejnery"43,61 |  | 43.61 | [12 empty] | VV | 2 | 2 | True | 0 | ROZPOCET
| VV |  | "zpomalovací práh"11+"rampová část"9 |  | 20 | [12 empty] | VV | 2 | 2 | True | 0 | ROZPOCET
| VV |  | Součet |  | 243.93 | [12 empty] | VV | 2 | 4 | True | 1 | ROZPOCET
| D | 5 | Komunikace pozemní |  |  |  | 0 |  |  |  |  | 0 |  | 59.4143 |  | 0 | 1 | D | 1 |  |  |  | ROZPOCET | [6 empty] | 0
39 | K | 564851111 | Podklad ze štěrkodrtě ŠD plochy přes 100 m2 tl 150 mm | m2 | 573.4 |  | 0 | CS ÚRS 2022 02 |  | základní |  | 0 | 0 | 0 | 0 | 0 | 4 | K | 2 |  |  |  | ROZPOCET | 0 | 0 | 0 | 0 | 0 | 1 | 0 | 4 | -2006123473
| P |  | Poznámka k položce: odečteno z výkresu 4 - Koordinační situační výkres, 5 - Vzorový příčný řez | [14 empty] | P | 2
| VV |  | "konstrukce vozovky a parkovacích stání"573,4 |  | 573.4 | [12 empty] | VV | 2 | 2 | True | 1 | ROZPOCET
40 | K | 564861111 | Podklad ze štěrkodrtě ŠD plochy přes 100 m2 tl 200 mm | m2 | 52.61 |  | 0 | CS ÚRS 2022 02 |  | základní |  | 0 | 0 | 0 | 0 | 0 | 4 | K | 2 |  |  |  | ROZPOCET | 0 | 0 | 0 | 0 | 0 | 1 | 0 | 4 | 1036541126
| P |  | Poznámka k položce: odečteno z výkresu 4 - Koordinační situační výkres, 5 - Vzorový příčný řez | [14 empty] | P | 2
| VV |  | "přejízdný chodník + stání pro kontejnery"43,61 |  | 43.61 | [12 empty] | VV | 2 | 2 | True | 0 | ROZPOCET
| VV |  | "rampová část"9 |  | 9 | [12 empty] | VV | 2 | 2 | True | 0 | ROZPOCET
| VV |  | Součet |  | 52.61 | [12 empty] | VV | 2 | 4 | True | 1 | ROZPOCET
41 | K | 564871116 | Podklad ze štěrkodrtě ŠD plochy přes 100 m2 tl. 300 mm | m2 | 180.32 |  | 0 | CS ÚRS 2022 02 |  | základní |  | 0 | 0 | 0 | 0 | 0 | 4 | K | 2 |  |  |  | ROZPOCET | 0 | 0 | 0 | 0 | 0 | 1 | 0 | 4 | 1791366272
| P |  | Poznámka k položce: odečteno z výkresu 4 - Koordinační situační výkres, 5 - Vzorový příčný řez | [14 empty] | P | 2
| VV |  | "chodník pro chodce + stání pro kola"180,32 |  | 180.32 | [12 empty] | VV | 2 | 2 | True | 1 | ROZPOCET
42 | K | 565145101 | Asfaltový beton vrstva podkladní ACP 16 (obalované kamenivo OKS) tl 60 mm š do 1,5 m | m2 | 641.21 |  | 0 | CS ÚRS 2022 02 |  | základní |  | 0 | 0 | 0 | 0 | 0 | 4 | K | 2 |  |  |  | ROZPOCET | 0 | 0 | 0 | 0 | 0 | 1 | 0 | 4 | -8840984
| P |  | Poznámka k položce: odečteno z výkresu 4 - Koordinační situační výkres, 5 - Vzorový příčný řez | [14 empty] | P | 2
| VV |  | ACP 16+ | [14 empty] | VV | 2 | 1 | True | 0 | ROZPOCET
| VV |  | "konstrukce vozovky a parkovacích stání"573,4 |  | 573.4 | [12 empty] | VV | 2 | 2 | True | 0 | ROZPOCET
| VV |  | "konstrukce OŽK"67,81 |  | 67.81 | [12 empty] | VV | 2 | 2 | True | 0 | ROZPOCET
| VV |  | Součet |  | 641.21 | [12 empty] | VV | 2 | 4 | True | 1 | ROZPOCET
43 | K | 56711413R | Podklad ze směsi stmelené cementem SC C 25/30 (PB I) tl 120 mm | m2 | 9 |  | 0 |  |  | základní |  | 0 | 0 | 0 | 0 | 0 | 4 | K | 2 |  |  |  | ROZPOCET | 0 | 0 | 0 | 0 | 0 | 1 | 0 | 4 | -1576081698
| VV |  | "rampová část"9 |  | 9 | [12 empty] | VV | 2 | 2 | True | 1 | ROZPOCET
44 | K | 273362021 | Výztuž základových desek svařovanými sítěmi Kari | t | 0.047 |  | 0 | CS ÚRS 2022 02 |  | základní |  | 0 | 1.0628 | 0.04995 | 0 | 0 | 4 | K | 2 |  |  |  | ROZPOCET | 0 | 0 | 0 | 0 | 0 | 1 | 0 | 4 | -589086772
| VV |  | "100/100/5" | [14 empty] | VV | 2 | 1 | True | 0 | ROZPOCET
| VV |  | 9*4,5*0,001 |  | 0.041 | [12 empty] | VV | 2 | 2 | True | 1 | ROZPOCET
| VV |  | 0,041*1,15 'Přepočtené koeficientem množství |  | 0.047 | [12 empty] | VV | 2 | 2 | False | 1 | ROZPOCET
45 | K | 567122111 | Podklad ze směsi stmelené cementem SC C 8/10 (KSC I) tl 120 mm | m2 | 54.61 |  | 0 | CS ÚRS 2022 02 |  | základní |  | 0 | 0 | 0 | 0 | 0 | 4 | K | 2 |  |  |  | ROZPOCET | 0 | 0 | 0 | 0 | 0 | 1 | 0 | 4 | -735264816
| P |  | Poznámka k položce: odečteno z výkresu 4 - Koordinační situační výkres, 5 - Vzorový příčný řez | [14 empty] | P | 2
| VV |  | "přejízdný chodník + stání pro kontejnery"43,61 |  | 43.61 | [12 empty] | VV | 2 | 2 | True | 0 | ROZPOCET
| VV |  | "zpomalovací práh"11 |  | 11 | [12 empty] | VV | 2 | 2 | True | 0 | ROZPOCET
| VV |  | Součet |  | 54.61 | [12 empty] | VV | 2 | 4 | True | 1 | ROZPOCET
46 | K | 567122114 | Podklad ze směsi stmelené cementem SC C 8/10 (KSC I) tl 150 mm | m2 | 573.4 |  | 0 | CS ÚRS 2022 02 |  | základní |  | 0 | 0 | 0 | 0 | 0 | 4 | K | 2 |  |  |  | ROZPOCET | 0 | 0 | 0 | 0 | 0 | 1 | 0 | 4 | 1096990608
| P |  | Poznámka k položce: odečteno z výkresu 4 - Koordinační situační výkres, 5 - Vzorový příčný řez | [14 empty] | P | 2
| VV |  | "konstrukce vozovky a parkovacích stání"573,4 |  | 573.4 | [12 empty] | VV | 2 | 2 | True | 1 | ROZPOCET
47 | K | 567134111 | Podklad ze směsi stmelené cementem SC C 20/25 (PB I) tl 200 mm | m2 | 25 |  | 0 | CS ÚRS 2022 02 |  | základní |  | 0 | 0 | 0 | 0 | 0 | 4 | K | 2 |  |  |  | ROZPOCET | 0 | 0 | 0 | 0 | 0 | 1 | 0 | 4 | -989042129
| VV |  | 25*1 |  | 25 | [12 empty] | VV | 2 | 2 | True | 1 | ROZPOCET
48 | K | 573111112 | Postřik živičný infiltrační s posypem z asfaltu množství 1 kg/m2 | m2 | 641.21 |  | 0 | CS ÚRS 2022 02 |  | základní |  | 0 | 0 | 0 | 0 | 0 | 4 | K | 2 |  |  |  | ROZPOCET | 0 | 0 | 0 | 0 | 0 | 1 | 0 | 4 | -1342587489
| P |  | Poznámka k položce: odečteno z výkresu 4 - Koordinační situační výkres, 5 - Vzorový příčný řez | [14 empty] | P | 2
| VV |  | "konstrukce vozovky a parkovacích stání"573,4 |  | 573.4 | [12 empty] | VV | 2 | 2 | True | 0 | ROZPOCET
| VV |  | "konstrukce OŽK"67,81 |  | 67.81 | [12 empty] | VV | 2 | 2 | True | 0 | ROZPOCET
| VV |  | Součet |  | 641.21 | [12 empty] | VV | 2 | 4 | True | 1 | ROZPOCET
49 | K | 573211109 | Postřik živičný spojovací z asfaltu v množství 0,50 kg/m2 | m2 | 320.605 |  | 0 | CS ÚRS 2022 02 |  | základní |  | 0 | 0 | 0 | 0 | 0 | 4 | K | 2 |  |  |  | ROZPOCET | 0 | 0 | 0 | 0 | 0 | 1 | 0 | 4 | 1814701139
| P |  | Poznámka k položce: odečteno z výkresu 4 - Koordinační situační výkres, 5 - Vzorový příčný řez | [14 empty] | P | 2
| VV |  | "konstrukce vozovky a parkovacích stání"573,4/2 |  | 286.7 | [12 empty] | VV | 2 | 2 | True | 0 | ROZPOCET
| VV |  | "konstrukce OŽK"67,81/2 |  | 33.905 | [12 empty] | VV | 2 | 2 | True | 0 | ROZPOCET
| VV |  | Součet |  | 320.605 | [12 empty] | VV | 2 | 4 | True | 1 | ROZPOCET
50 | K | 577134111 | Asfaltový beton vrstva obrusná ACO 11 (ABS) tř. I tl 40 mm š do 3 m z nemodifikovaného asfaltu | m2 | 641.21 |  | 0 | CS ÚRS 2022 02 |  | základní |  | 0 | 0 | 0 | 0 | 0 | 4 | K | 2 |  |  |  | ROZPOCET | 0 | 0 | 0 | 0 | 0 | 1 | 0 | 4 | 1482281024
| P |  | Poznámka k položce: odečteno z výkresu 4 - Koordinační situační výkres, 5 - Vzorový příčný řez | [14 empty] | P | 2
| VV |  | ACO 11+ | [14 empty] | VV | 2 | 1 | True | 0 | ROZPOCET
| VV |  | "konstrukce vozovky a parkovacích stání"573,4 |  | 573.4 | [12 empty] | VV | 2 | 2 | True | 0 | ROZPOCET
| VV |  | "konstrukce OŽK"67,81 |  | 67.81 | [12 empty] | VV | 2 | 2 | True | 0 | ROZPOCET
| VV |  | Součet |  | 641.21 | [12 empty] | VV | 2 | 4 | True | 1 | ROZPOCET
51 | K | 596211253 | Kladení zámkové dlažby komunikací pro pěší strojně tl 60 mm pl do 300 m2 | m2 | 182.72 |  | 0 | CS ÚRS 2022 02 |  | základní |  | 0 | 0.08922 | 16.3023 | 0 | 0 | 4 | K | 2 |  |  |  | ROZPOCET | 0 | 0 | 0 | 0 | 0 | 1 | 0 | 4 | -1228936533
| P |  | Poznámka k položce: odečteno z výkresu 4 - Koordinační situační výkres, 5 - Vzorový příčný řez | [14 empty] | P | 2
| VV |  | "chodník pro chodce + stání pro kola"180,32+2,4 |  | 182.72 | [12 empty] | VV | 2 | 2 | True | 1 | ROZPOCET
52 | M | 59245018 | dlažba tvar obdélník betonová 200x100x60mm přírodní | m2 | 181.682 |  | 0 | CS ÚRS 2022 02 |  | základní |  | 0 | 0.131 | 23.8003 | 0 | 0 | 8 | M | 2 |  |  |  | ROZPOCET | 0 | 0 | 0 | 0 | 0 | 1 | 0 | 4 | -1608063261
| VV |  | "chodník pro chodce + stání pro kola"180,32-2*1,1 |  | 178.12 | [12 empty] | VV | 2 | 2 | True | 1 | ROZPOCET
| VV |  | 178,12*1,02 'Přepočtené koeficientem množství |  | 181.682 | [12 empty] | VV | 2 | 2 | False | 1 | ROZPOCET
53 | M | 59245006 | dlažba tvar obdélník betonová pro nevidomé 200x100x60mm barevná | m2 | 4.738 |  | 0 | CS ÚRS 2022 02 |  | základní |  | 0 | 0.131 | 0.62068 | 0 | 0 | 8 | M | 2 |  |  |  | ROZPOCET | 0 | 0 | 0 | 0 | 0 | 1 | 0 | 4 | -2112734628
| VV |  | "chodník pro chodce + stání pro kola"2*1,1+2,4 |  | 4.6 | [12 empty] | VV | 2 | 2 | True | 1 | ROZPOCET
| VV |  | 4,6*1,03 'Přepočtené koeficientem množství |  | 4.738 | [12 empty] | VV | 2 | 2 | False | 1 | ROZPOCET
54 | K | 596212210 | Kladení zámkové dlažby pozemních komunikací ručně tl 80 mm skupiny A pl do 50 m2 | m2 | 54.61 |  | 0 | CS ÚRS 2022 02 |  | základní |  | 0 | 0.11162 | 6.0956 | 0 | 0 | 4 | K | 2 |  |  |  | ROZPOCET | 0 | 0 | 0 | 0 | 0 | 1 | 0 | 4 | -1049872892
| P |  | Poznámka k položce: odečteno z výkresu 4 - Koordinační situační výkres, 5 - Vzorový příčný řez | [14 empty] | P | 2
| VV |  | "přejízdný chodník + stání pro kontejnery"43,61 |  | 43.61 | [12 empty] | VV | 2 | 2 | True | 0 | ROZPOCET
| VV |  | "zpomalovací práh"11 |  | 11 | [12 empty] | VV | 2 | 2 | True | 0 | ROZPOCET
| VV |  | Součet |  | 54.61 | [12 empty] | VV | 2 | 4 | True | 1 | ROZPOCET
55 | M | 59245020 | dlažba tvar obdélník betonová 200x100x80mm přírodní | m2 | 53.138 |  | 0 | CS ÚRS 2022 02 |  | základní |  | 0 | 0.176 | 9.3523 | 0 | 0 | 8 | M | 2 |  |  |  | ROZPOCET | 0 | 0 | 0 | 0 | 0 | 1 | 0 | 4 | -2001069727
| VV |  | "přejízdný chodník + stání pro konterjnery"43,61-3,02 |  | 40.59 | [12 empty] | VV | 2 | 2 | True | 0 | ROZPOCET
| VV |  | "zpomalovací práh"11 |  | 11 | [12 empty] | VV | 2 | 2 | True | 0 | ROZPOCET
| VV |  | Součet |  | 51.59 | [12 empty] | VV | 2 | 4 | True | 1 | ROZPOCET
| VV |  | 51,59*1,03 'Přepočtené koeficientem množství |  | 53.138 | [12 empty] | VV | 2 | 2 | False | 1 | ROZPOCET
56 | M | 59245226 | dlažba tvar obdélník betonová pro nevidomé 200x100x80mm barevná | m2 | 3.111 |  | 0 | CS ÚRS 2022 02 |  | základní |  | 0 | 0.175 | 0.54443 | 0 | 0 | 8 | M | 2 |  |  |  | ROZPOCET | 0 | 0 | 0 | 0 | 0 | 1 | 0 | 4 | 507599441
| VV |  | 3,02*1,03 'Přepočtené koeficientem množství |  | 3.111 | [12 empty] | VV | 2 | 2 | False | 1 | ROZPOCET
57 | K | 596212363 | Kladení zámkové dlažby pozemních komunikací strojně tl do 100 mm pl do 300 m2 | m2 | 9 |  | 0 | CS ÚRS 2022 02 |  | základní |  | 0 | 0.11303 | 1.0173 | 0 | 0 | 4 | K | 2 |  |  |  | ROZPOCET | 0 | 0 | 0 | 0 | 0 | 1 | 0 | 4 | 705789217
| VV |  | "rampová část"9 |  | 9 | [12 empty] | VV | 2 | 2 | True | 1 | ROZPOCET
58 | M | 592450201 | dlažba tvar obdélník betonová 200x100x100mm přírodní | m2 | 9.27 |  | 0 |  |  | základní |  | 0 | 0.176 | 1.6315 | 0 | 0 | 8 | M | 2 |  |  |  | ROZPOCET | 0 | 0 | 0 | 0 | 0 | 1 | 0 | 4 | -1292479474
| VV |  | "rampová část"9 |  | 9 | [12 empty] | VV | 2 | 2 | True | 1 | ROZPOCET
| VV |  | 9*1,03 'Přepočtené koeficientem množství |  | 9.27 | [12 empty] | VV | 2 | 2 | False | 1 | ROZPOCET
| D | 6 | Úpravy povrchů, podlahy a osazování výplní |  |  |  | 0 |  |  |  |  | 0 |  | 0.19075 |  | 0 | 1 | D | 1 |  |  |  | ROZPOCET | [6 empty] | 0
59 | K | 622142001 | Potažení vnějších stěn sklovláknitým pletivem vtlačeným do tenkovrstvé hmoty | m2 | 12.32 |  | 0 | CS ÚRS 2022 02 |  | základní |  | 0 | 0.00438 | 0.053962 | 0 | 0 | 4 | K | 2 |  |  |  | ROZPOCET | 0 | 0 | 0 | 0 | 0 | 1 | 0 | 4 | 1438883869
| P |  | Poznámka k položce: odečteno z výkresu 6 - Vzorový příčný řez plotem | [14 empty] | P | 2
| VV |  | 7*4*0,2*2,15+7*0,2*0,2 |  | 12.32 | [12 empty] | VV | 2 | 2 | True | 1 | ROZPOCET
60 | K | 622151001 | Penetrační akrylátový nátěr vnějších pastovitých tenkovrstvých omítek stěn | m2 | 12.32 |  | 0 | CS ÚRS 2022 02 |  | základní |  | 0 | 0.0003 | 0.003696 | 0 | 0 | 4 | K | 2 |  |  |  | ROZPOCET | 0 | 0 | 0 | 0 | 0 | 1 | 0 | 4 | -392236280
| P |  | Poznámka k položce: odečteno z výkresu 6 - Vzorový příčný řez plotem | [14 empty] | P | 2
| VV |  | 7*4*0,2*2,15+7*0,2*0,2 |  | 12.32 | [12 empty] | VV | 2 | 2 | True | 1 | ROZPOCET
61 | K | 622531012 | Tenkovrstvá silikonová zrnitá omítka zrnitost 1,5 mm vnějších stěn | m2 | 12.32 |  | 0 | CS ÚRS 2022 02 |  | základní |  | 0 | 0.00285 | 0.035112 | 0 | 0 | 4 | K | 2 |  |  |  | ROZPOCET | 0 | 0 | 0 | 0 | 0 | 1 | 0 | 4 | -1505048199
| P |  | Poznámka k položce: odečteno z výkresu 6 - Vzorový příčný řez plotem | [14 empty] | P | 2
| VV |  | 7*4*0,2*2,15+7*0,2*0,2 |  | 12.32 | [12 empty] | VV | 2 | 2 | True | 1 | ROZPOCET
62 | K | 623142001 | Potažení vnějších pilířů nebo sloupů sklovláknitým pletivem vtlačeným do tenkovrstvé hmoty | m2 | 12.96 |  | 0 | CS ÚRS 2022 02 |  | základní |  | 0 | 0.00441 | 0.057154 | 0 | 0 | 4 | K | 2 |  |  |  | ROZPOCET | 0 | 0 | 0 | 0 | 0 | 1 | 0 | 4 | 1852178984
| P |  | Poznámka k položce: odečteno z výkresu 6 - Vzorový příčný řez plotem | [14 empty] | P | 2
| VV |  | 8,1*0,8*2 |  | 12.96 | [12 empty] | VV | 2 | 2 | True | 1 | ROZPOCET
63 | K | 623151001 | Penetrační akrylátový nátěr vnějších pastovitých tenkovrstvých omítek pilířů a sloupů | m2 | 12.96 |  | 0 | CS ÚRS 2022 02 |  | základní |  | 0 | 0.0003 | 0.003888 | 0 | 0 | 4 | K | 2 |  |  |  | ROZPOCET | 0 | 0 | 0 | 0 | 0 | 1 | 0 | 4 | -1494516304
| P |  | Poznámka k položce: odečteno z výkresu 6 - Vzorový příčný řez plotem | [14 empty] | P | 2
| VV |  | 8,1*0,8*2 |  | 12.96 | [12 empty] | VV | 2 | 2 | True | 1 | ROZPOCET
64 | K | 623531012 | Tenkovrstvá silikonová zrnitá omítka zrnitost 1,5 mm vnějších pilířů nebo sloupů | m2 | 12.96 |  | 0 | CS ÚRS 2022 02 |  | základní |  | 0 | 0.00285 | 0.036936 | 0 | 0 | 4 | K | 2 |  |  |  | ROZPOCET | 0 | 0 | 0 | 0 | 0 | 1 | 0 | 4 | -1477311901
| P |  | Poznámka k položce: odečteno z výkresu 6 - Vzorový příčný řez plotem | [14 empty] | P | 2
| VV |  | 8,1*0,8*2 |  | 12.96 | [12 empty] | VV | 2 | 2 | True | 1 | ROZPOCET
| D | 8 | Trubní vedení |  |  |  | 0 |  |  |  |  | 0 |  | 5.706 |  | 0 | 1 | D | 1 |  |  |  | ROZPOCET | [6 empty] | 0
65 | K | 871315241 | Kanalizační potrubí z tvrdého PVC vícevrstvé tuhost třídy SN12 DN 150 | m | 15 |  | 0 | CS ÚRS 2022 02 |  | základní |  | 0 | 0.00422 | 0.0633 | 0 | 0 | 4 | K | 2 |  |  |  | ROZPOCET | 0 | 0 | 0 | 0 | 0 | 1 | 0 | 4 | -884881414
| P |  | Poznámka k položce: odečteno z výkresu 4 - Koordinační situační výkres | [14 empty] | P | 2
| VV |  | přesná délka zjištěna při stavbě | [14 empty] | VV | 2 | 1 | True | 0 | ROZPOCET
| VV |  | 3*5 |  | 15 | [12 empty] | VV | 2 | 2 | True | 1 | ROZPOCET
66 | K | 877315211 | Montáž tvarovek z tvrdého PVC-systém KG nebo z polypropylenu-systém KG 2000 jednoosé DN 160 | kus | 6 |  | 0 | CS ÚRS 2022 02 |  | základní |  | 0 | 0 | 0 | 0 | 0 | 4 | K | 2 |  |  |  | ROZPOCET | 0 | 0 | 0 | 0 | 0 | 1 | 0 | 4 | 1286537538
| P |  | Poznámka k položce: odečteno z výkresu 4 - Koordinační situační výkres | [14 empty] | P | 2
67 | M | 28611361 | koleno kanalizační PVC KG 160x45° | kus | 6 |  | 0 | CS ÚRS 2022 02 |  | základní |  | 0 | 0.00065 | 0.0039 | 0 | 0 | 8 | M | 2 |  |  |  | ROZPOCET | 0 | 0 | 0 | 0 | 0 | 1 | 0 | 4 | 35685832
68 | K | 894812614 | Vyříznutí a utěsnění otvoru do stávající kanalizace nebo šachty | kus | 3 |  | 0 |  |  | základní |  | 0 | 0.00207 | 0.00621 | 0 | 0 | 4 | K | 2 |  |  |  | ROZPOCET | 0 | 0 | 0 | 0 | 0 | 1 | 0 | 4 | -1932878719
| P |  | Poznámka k položce: odečteno z výkresu 4 - Koordinační situační výkres | [14 empty] | P | 2
69 | K | 895941302 | Osazení vpusti uliční DN 450 z betonových dílců dno s kalištěm | kus | 3 |  | 0 | CS ÚRS 2022 02 |  | základní |  | 0 | 0.12422 | 0.37266 | 0 | 0 | 4 | K | 2 |  |  |  | ROZPOCET | 0 | 0 | 0 | 0 | 0 | 1 | 0 | 4 | 329443251
| P |  | Poznámka k položce: odečteno z výkresu 4 - Koordinační situační výkres | [14 empty] | P | 2
70 | M | 59223852 | dno pro uliční vpusť s kalovou prohlubní betonové 450x300x50mm | kus | 3 |  | 0 |  |  | základní |  | 0 | 0.072 | 0.216 | 0 | 0 | 8 | M | 2 |  |  |  | ROZPOCET | 0 | 0 | 0 | 0 | 0 | 1 | 0 | 4 | 468985005
71 | K | 895941313 | Osazení vpusti uliční DN 450 z betonových dílců skruž horní 295 mm | kus | 6 |  | 0 | CS ÚRS 2022 02 |  | základní |  | 0 | 0.02972 | 0.17832 | 0 | 0 | 4 | K | 2 |  |  |  | ROZPOCET | 0 | 0 | 0 | 0 | 0 | 1 | 0 | 4 | 1193619579
| P |  | Poznámka k položce: odečteno z výkresu 4 - Koordinační situační výkres | [14 empty] | P | 2
72 | M | 59223857 | skruž pro uliční vpusť horní betonová 450x295x50mm | kus | 3 |  | 0 | CS ÚRS 2022 02 |  | základní |  | 0 | 0.058 | 0.174 | 0 | 0 | 8 | M | 2 |  |  |  | ROZPOCET | 0 | 0 | 0 | 0 | 0 | 1 | 0 | 4 | -1981083410
73 | M | 59223864 | prstenec pro uliční vpusť vyrovnávací betonový 390x60x130mm | kus | 3 |  | 0 | CS ÚRS 2022 02 |  | základní |  | 0 | 0.027 | 0.081 | 0 | 0 | 8 | M | 2 |  |  |  | ROZPOCET | 0 | 0 | 0 | 0 | 0 | 1 | 0 | 4 | 144668499
74 | K | 895941322 | Osazení vpusti uliční DN 450 z betonových dílců skruž středová 295 mm | kus | 3 |  | 0 | CS ÚRS 2022 02 |  | základní |  | 0 | 0.02972 | 0.08916 | 0 | 0 | 4 | K | 2 |  |  |  | ROZPOCET | 0 | 0 | 0 | 0 | 0 | 1 | 0 | 4 | -912852864
| P |  | Poznámka k položce: odečteno z výkresu 4 - Koordinační situační výkres | [14 empty] | P | 2
75 | M | 59224487 | vpusť uliční DN 450 skruž střední betonová 450/295x50mm | kus | 3 |  | 0 | CS ÚRS 2022 02 |  | základní |  | 0 | 0.054 | 0.162 | 0 | 0 | 8 | M | 2 |  |  |  | ROZPOCET | 0 | 0 | 0 | 0 | 0 | 1 | 0 | 4 | -296330114
76 | K | 895941332 | Osazení vpusti uliční DN 450 z betonových dílců skruž průběžná se zápachovou uzávěrkou | kus | 3 |  | 0 | CS ÚRS 2022 02 |  | základní |  | 0 | 0.02972 | 0.08916 | 0 | 0 | 4 | K | 2 |  |  |  | ROZPOCET | 0 | 0 | 0 | 0 | 0 | 1 | 0 | 4 | -1620726357
| P |  | Poznámka k položce: odečteno z výkresu 4 - Koordinační situační výkres | [14 empty] | P | 2
77 | M | 59224494 | vpusť uliční DN 450 skruž průběžná 450/645x50mm betonová se zápachovou uzávěrkou 200mm PVC | kus | 3 |  | 0 | CS ÚRS 2022 02 |  | základní |  | 0 | 0.298 | 0.894 | 0 | 0 | 8 | M | 2 |  |  |  | ROZPOCET | 0 | 0 | 0 | 0 | 0 | 1 | 0 | 4 | -652136430
78 | K | 899204112 | Osazení mříží litinových včetně rámů a košů na bahno pro třídu zatížení D400, E600 | kus | 3 |  | 0 | CS ÚRS 2022 02 |  | základní |  | 0 | 0.21734 | 0.65202 | 0 | 0 | 4 | K | 2 |  |  |  | ROZPOCET | 0 | 0 | 0 | 0 | 0 | 1 | 0 | 4 | -708084559
| P |  | Poznámka k položce: odečteno z výkresu 4 - Koordinační situační výkres | [14 empty] | P | 2
79 | M | 286619381 | mříž litinová 600/40T, 500X500 D400 | kus | 3 |  | 0 |  |  | základní |  | 0 | 0.06 | 0.18 | 0 | 0 | 8 | M | 2 |  |  |  | ROZPOCET | 0 | 0 | 0 | 0 | 0 | 1 | 0 | 4 | -315082487
80 | M | 552410001 | koš kalový - lehký | kus | 3 |  | 0 |  |  | základní |  | 0 | 0.0065 | 0.0195 | 0 | 0 | 8 | M | 2 |  |  |  | ROZPOCET | 0 | 0 | 0 | 0 | 0 | 1 | 0 | 4 | -2147323677
81 | K | 899331111 | Výšková úprava uličního vstupu nebo vpusti do 200 mm zvýšením poklopu | kus | 6 |  | 0 | CS ÚRS 2022 02 |  | základní |  | 0 | 0.4208 | 2.5248 | 0 | 0 | 4 | K | 2 |  |  |  | ROZPOCET | 0 | 0 | 0 | 0 | 0 | 1 | 0 | 4 | -906677313
| P |  | Poznámka k položce: odečteno z výkresu 4 - Koordinační situační výkres | [14 empty] | P | 2
82 | K | 899623151 | Obetonování potrubí nebo zdiva stok betonem prostým tř. C 16/20 v otevřeném výkopu | m3 | 2.879 |  | 0 | CS ÚRS 2022 02 |  | základní |  | 0 | 0 | 0 | 0 | 0 | 4 | K | 2 |  |  |  | ROZPOCET | 0 | 0 | 0 | 0 | 0 | 1 | 0 | 4 | -822765791
| P |  | Poznámka k položce: odečteno z výkresu 4 - Koordinační situační výkres | [14 empty] | P | 2
| VV |  | 3+3,14*0,4*0,4*1,4-3*3,14*0,25*0,25*1,4 |  | 2.879 | [12 empty] | VV | 2 | 2 | True | 1 | ROZPOCET
| D | 9 | Ostatní konstrukce a práce, bourání |  |  |  | 0 |  |  |  |  | 0 |  | 70.826 |  | 0 | 1 | D | 1 |  |  |  | ROZPOCET | [6 empty] | 0
83 | K | 915121111 | Vodorovné dopravní značení vodící čáry souvislé š 250 mm základní bílá barva | m | 27.3 |  | 0 | CS ÚRS 2022 02 |  | základní |  | 0 | 0.0002 | 0.00546 | 0 | 0 | 4 | K | 2 |  |  |  | ROZPOCET | 0 | 0 | 0 | 0 | 0 | 1 | 0 | 4 | 1489066521
| P |  | Poznámka k položce: odečteno z výkresu 4 - Koordinační situační výkres | [14 empty] | P | 2
84 | K | 915491211 | Osazení vodícího proužku z betonových desek do betonového lože tl do 100 mm š proužku 250 mm | m | 19 |  | 0 | CS ÚRS 2022 02 |  | základní |  | 0 | 0.08088 | 1.5367 | 0 | 0 | 4 | K | 2 |  |  |  | ROZPOCET | 0 | 0 | 0 | 0 | 0 | 1 | 0 | 4 | 1308599098
85 | M | 59218001 | krajník betonový silniční 500x250x80mm | m | 19.38 |  | 0 | CS ÚRS 2022 02 |  | základní |  | 0 | 0.046 | 0.89148 | 0 | 0 | 8 | M | 2 |  |  |  | ROZPOCET | 0 | 0 | 0 | 0 | 0 | 1 | 0 | 4 | 174637296
| VV |  | 19*1,02 'Přepočtené koeficientem množství |  | 19.38 | [12 empty] | VV | 2 | 2 | False | 1 | ROZPOCET
86 | K | 915499211 | Příplatek ZKD 10 mm přes 100 mm tl lože u osazení vodícího proužku š 250 mm | m | 95 |  | 0 | CS ÚRS 2022 02 |  | základní |  | 0 | 0.00822 | 0.7809 | 0 | 0 | 4 | K | 2 |  |  |  | ROZPOCET | 0 | 0 | 0 | 0 | 0 | 1 | 0 | 4 | -1490240010
| VV |  | 19*5 |  | 95 | [12 empty] | VV | 2 | 2 | True | 1 | ROZPOCET
87 | K | 915611111 | Předznačení vodorovného liniového značení | m | 27.3 |  | 0 | CS ÚRS 2022 02 |  | základní |  | 0 | 0 | 0 | 0 | 0 | 4 | K | 2 |  |  |  | ROZPOCET | 0 | 0 | 0 | 0 | 0 | 1 | 0 | 4 | -443126163
| P |  | Poznámka k položce: odečteno z výkresu 4 - Koordinační situační výkres | [14 empty] | P | 2
88 | K | 916131213 | Osazení silničního obrubníku betonového stojatého s boční opěrou do lože z betonu prostého | m | 160 |  | 0 | CS ÚRS 2022 02 |  | základní |  | 0 | 0.1554 | 24.864 | 0 | 0 | 4 | K | 2 |  |  |  | ROZPOCET | 0 | 0 | 0 | 0 | 0 | 1 | 0 | 4 | -1408558079
| P |  | Poznámka k položce: odečteno z výkresu 4 - Koordinační situační výkres, 5 - Vzorový příčný řez | [14 empty] | P | 2
| VV |  | 94+33+30+3 |  | 160 | [12 empty] | VV | 2 | 2 | True | 1 | ROZPOCET
89 | M | 59217031 | obrubník betonový silniční 1000x150x250mm | m | 96 |  | 0 | CS ÚRS 2022 02 |  | základní |  | 0 | 0.08 | 7.68 | 0 | 0 | 8 | M | 2 |  |  |  | ROZPOCET | 0 | 0 | 0 | 0 | 0 | 1 | 0 | 4 | 1411143138
90 | M | 59217029 | obrubník betonový silniční nájezdový 1000x150x150mm | m | 65 |  | 0 | CS ÚRS 2022 02 |  | základní |  | 0 | 0.0483 | 3.1395 | 0 | 0 | 8 | M | 2 |  |  |  | ROZPOCET | 0 | 0 | 0 | 0 | 0 | 1 | 0 | 4 | -998952897
91 | M | 59217030 | obrubník betonový silniční přechodový 1000x150x150-250mm | m | 3 |  | 0 | CS ÚRS 2022 02 |  | základní |  | 0 | 0.06567 | 0.19701 | 0 | 0 | 8 | M | 2 |  |  |  | ROZPOCET | 0 | 0 | 0 | 0 | 0 | 1 | 0 | 4 | -732687088
92 | K | 916231213 | Osazení chodníkového obrubníku betonového stojatého s boční opěrou do lože z betonu prostého | m | 104 |  | 0 | CS ÚRS 2022 02 |  | základní |  | 0 | 0.1295 | 13.468 | 0 | 0 | 4 | K | 2 |  |  |  | ROZPOCET | 0 | 0 | 0 | 0 | 0 | 1 | 0 | 4 | 1704805550
| P |  | Poznámka k položce: odečteno z výkresu 4 - Koordinační situační výkres, 5 - Vzorový příčný řez | [14 empty] | P | 2
| VV |  | 56+48 |  | 104 | [12 empty] | VV | 2 | 2 | True | 1 | ROZPOCET
93 | M | 59217016 | obrubník betonový chodníkový 1000x80x250mm | m | 107 |  | 0 | CS ÚRS 2022 02 |  | základní |  | 0 | 0.045 | 4.815 | 0 | 0 | 8 | M | 2 |  |  |  | ROZPOCET | 0 | 0 | 0 | 0 | 0 | 1 | 0 | 4 | -1601114420
94 | K | 916991121 | Lože pod obrubníky, krajníky nebo obruby z dlažebních kostek z betonu prostého | m3 | 5.712 |  | 0 | CS ÚRS 2022 02 |  | základní |  | 0 | 2.2563 | 12.8882 | 0 | 0 | 4 | K | 2 |  |  |  | ROZPOCET | 0 | 0 | 0 | 0 | 0 | 1 | 0 | 4 | 1079069391
| P |  | Poznámka k položce: odečteno z výkresu 4 - Koordinační situační výkres, 5 - Vzorový příčný řez | [14 empty] | P | 2
| VV |  | 160*0,4*0,06 |  | 3.84 | [12 empty] | VV | 2 | 2 | True | 0 | ROZPOCET
| VV |  | 104*0,3*0,06 |  | 1.872 | [12 empty] | VV | 2 | 2 | True | 0 | ROZPOCET
| VV |  | Součet |  | 5.712 | [12 empty] | VV | 2 | 4 | True | 1 | ROZPOCET
95 | K | 919726123 | Geotextilie pro ochranu, separaci a filtraci netkaná měrná hm přes 300 do 500 g/m2 | m2 | 811.16 |  | 0 | CS ÚRS 2022 02 |  | základní |  | 0 | 0.00069 | 0.5597 | 0 | 0 | 4 | K | 2 |  |  |  | ROZPOCET | 0 | 0 | 0 | 0 | 0 | 1 | 0 | 4 | 746343059
| P |  | Poznámka k položce: odečteno z výkresu 4 - Koordinační situační výkres, 5 - Vzorový příčný řez | [14 empty] | P | 2
| VV |  | konstrukce chodníku pod sjezdem (kce. Přejízdný chodník) případně dle zkoušky pod klasickou konsturkcí chodníku | [14 empty] | VV | 2 | 1 | True | 0 | ROZPOCET
| VV |  | 811,16 |  | 811.16 | [12 empty] | VV | 2 | 2 | True | 1 | ROZPOCET
| D | 997 | Přesun sutě |  |  |  | 0 |  |  |  |  | 0 |  | 0 |  | 0 | 1 | D | 1 |  |  |  | ROZPOCET | [6 empty] | 0
96 | K | 997221551 | Vodorovná doprava suti ze sypkých materiálů do 1 km | t | 6.239 |  | 0 | CS ÚRS 2022 02 |  | základní |  | 0 | 0 | 0 | 0 | 0 | 4 | K | 2 |  |  |  | ROZPOCET | 0 | 0 | 0 | 0 | 0 | 1 | 0 | 4 | 1411655793
| VV |  | "frézing"6,239 |  | 6.239 | [12 empty] | VV | 2 | 2 | True | 1 | ROZPOCET
97 | K | 997221559 | Příplatek ZKD 1 km u vodorovné dopravy suti ze sypkých materiálů | t | 93.585 |  | 0 | CS ÚRS 2022 02 |  | základní |  | 0 | 0 | 0 | 0 | 0 | 4 | K | 2 |  |  |  | ROZPOCET | 0 | 0 | 0 | 0 | 0 | 1 | 0 | 4 | 1798954107
| VV |  | 6,239*15 |  | 93.585 | [12 empty] | VV | 2 | 2 | True | 1 | ROZPOCET
98 | K | 997221611 | Nakládání suti na dopravní prostředky pro vodorovnou dopravu | t | 6.239 |  | 0 | CS ÚRS 2022 02 |  | základní |  | 0 | 0 | 0 | 0 | 0 | 4 | K | 2 |  |  |  | ROZPOCET | 0 | 0 | 0 | 0 | 0 | 1 | 0 | 4 | 246404134
99 | K | 997221875 | Poplatek za uložení stavebního odpadu na recyklační skládce (skládkovné) asfaltového bez obsahu dehtu zatříděného do Katalogu odpadů pod kódem 17 03 02 | t | 6.239 |  | 0 | CS ÚRS 2022 02 |  | základní |  | 0 | 0 | 0 | 0 | 0 | 4 | K | 2 |  |  |  | ROZPOCET | 0 | 0 | 0 | 0 | 0 | 1 | 0 | 4 | -1980271744
| D | 998 | Přesun hmot |  |  |  | 0 |  |  |  |  | 0 |  | 0 |  | 0 | 1 | D | 1 |  |  |  | ROZPOCET | [6 empty] | 0
100 | K | 998011001 | Přesun hmot pro budovy zděné v do 6 m | t | 863.35 |  | 0 | CS ÚRS 2022 02 |  | základní |  | 0 | 0 | 0 | 0 | 0 | 4 | K | 2 |  |  |  | ROZPOCET | 0 | 0 | 0 | 0 | 0 | 1 | 0 | 4 | -1233278250