## Rekapitulace stavby
Export VZ |  | List obsahuje: |  |  |  |  | 1) Rekapitulace stavby |  |  | 2) Rekapitulace objektů stavby a soupisů prací | [20 empty] | 1.0 | False | False | {8974A895-C9B1-41D4-8A31-B43A61FED921}
| optimalizováno pro tisk sestav ve formátu A4 - na výšku | [29 empty] | 0,01 | 21
[31 empty] | 0,01 | 15
| REKAPITULACE STAVBY | [16 empty] | v --- níže se nacházejí doplnkové a pomocné údaje k sestavám --- v | [11 empty] | Návod na vyplnění | 0,001
[30 empty] | Měnit lze pouze buňky se žlutým podbarvením! 1) v Rekapitulaci stavby vyplňte údaje o Uchazeči (přenesou se do ostatních sestav i v jiných listech) 2) na vybraných listech vyplňte v sestavě Soupis prací ceny u položek Podrobnosti k vyplnění naleznete na poslední záložce s Pokyny pro vyplnění | 0,01
|  | Stavba: |  |  |  |  | 2014/07_VZ - Rekonstrukce sportoviště včetně zázemí | [23 empty] | 0,1
1
|  | Místo: |  |  |  |  | p.č. 311/5, 317/2 a ST.1788, k.ú. Přelouč | [6 empty] | Datum: |  | 19.03.2015 | [14 empty] | 10
100
|  | Zadavatel: | [11 empty] | IČ: | [16 empty] | 0,1
|  |  | Město Přelouč, Čs. armády 1655, 535 33 Přelouč | [10 empty] | DIČ: | [16 empty] | 0,1
0,1
|  | Uchazeč: | [11 empty] | IČ: | [16 empty] | 0,1
[14 empty] | DIČ: | [16 empty] | 0,1
False
|  | Projektant: | [11 empty] | IČ: | [16 empty] | False
|  |  | Projecticon s.r.o., A.Kopeckého,549 22 Nový Hrádek | [10 empty] | DIČ: | [16 empty] | True
0,01
|  | Poznámka: | [28 empty] | 0,1
False
|  | Cena bez DPH | [11 empty] | 0
|  | DPH |  | základní |  |  |  | 21% | ze | 0 |  |  |  | 0
|  |  |  | snížená |  |  |  | 15% | ze | 0 |  |  |  | 0
|  |  |  | zákl. přenesená |  |  |  | 21% | ze | 0 |  |  |  | 0
|  |  |  | sníž. přenesená |  |  |  | 15% | ze | 0 |  |  |  | 0
|  |  |  | nulová |  |  |  | 0% | ze | 0 |  |  |  | 0
|  | Cena s DPH | [6 empty] | v |  | CZK |  |  | 0
REKAPITULACE OBJEKTŮ STAVBY A SOUPISŮ PRACÍ
| Stavba: | [6 empty] | 2014/07_VZ - Rekonstrukce sportoviště včetně zázemí
| Místo: | [6 empty] | p.č. 311/5, 317/2 a ST.1788, k.ú. Přelouč |  |  |  |  | Datum: |  | 19.03.2015
| Zadavatel: | [6 empty] | Město Přelouč, Čs. armády 1655, 535 33 Přelouč |  |  |  |  | Projektant: |  | Projecticon s.r.o., A.Kopeckého,549 22 Nový Hrádek |  |  | Informatívní údaje z listů zakázek
| Uchazeč: | [6 empty] | 0
| Kód |  |  |  | Objekt, Soupis prací | [6 empty] | Cena bez DPH [CZK] |  |  |  | Cena s DPH [CZK] | Typ | z toho Ostat. náklady [CZK] | DPH [CZK] | Normohodiny [h] | DPH základní [CZK] | DPH snížená [CZK] | DPH základní přenesená [CZK] | DPH snížená přenesená [CZK] | Základna DPH základní | Základna DPH snížená | Základna DPH zákl. přenesená | Základna DPH sníž. přenesená | Základna DPH nulová
| Náklady stavby celkem | [10 empty] | 0 |  |  |  | 0 |  | 0 | 0 | 0 | 0 | 0 | 0 | 0 | 0 | 0 | 0 | 0 | 0 |  | D | 0 | ###NOIMPORT### | IMPORT | {8974A895-C9B1-41D4-8A31-B43A61FED921} | {00000000-0000-0000-0000-000000000000} | 801 5
/ |  | SO 01 |  |  |  | Zázemí sportoviště | [5 empty] | 0 |  |  |  | 0 | STA | 0 | 0 | 0 | 0 | 0 | 0 | 0 | 0 | 0 | 0 | 0 | 0 |  |  | 1 |  | IMPORT | {D735F32F-39D5-4285-BD3D-F228B8898C2B} | {8974A895-C9B1-41D4-8A31-B43A61FED921} | 801 5 | 2
/ |  | SO 02 |  |  |  | Fotbalové hřiště | [5 empty] | 0 |  |  |  | 0 | STA | 0 | 0 | 0 | 0 | 0 | 0 | 0 | 0 | 0 | 0 | 0 | 0 |  |  | 1 |  | IMPORT | {9ADD3D43-696C-4425-A02E-88EBDEA9B7CF} | {8974A895-C9B1-41D4-8A31-B43A61FED921} | 801 5 | 2
/ |  | SO 03 |  |  |  | Atletická dráha | [5 empty] | 0 |  |  |  | 0 | STA | 0 | 0 | 0 | 0 | 0 | 0 | 0 | 0 | 0 | 0 | 0 | 0 |  |  | 1 |  | IMPORT | {770E6A74-315E-49EB-8661-621981DE1C7A} | {8974A895-C9B1-41D4-8A31-B43A61FED921} | 801 5 | 2
/ |  | SO 04 |  |  |  | Ostatní a vedlejší náklady | [5 empty] | 0 |  |  |  | 0 | STA | 0 | 0 | 0 | 0 | 0 | 0 | 0 | 0 | 0 | 0 | 0 | 0 |  |  | 1 |  | IMPORT | {99537240-E18A-4D0C-BB6E-EBDD79BA1177} | {8974A895-C9B1-41D4-8A31-B43A61FED921} | 801 5 | 2

## SO 01 - Zázemí sportoviště
| List obsahuje: |  | 1) Krycí list soupisu |  | 2) Rekapitulace |  |  | 3) Soupis prací |  |  | Zpět na list: |  | Rekapitulace stavby
optimalizováno pro tisk sestav ve formátu A4 - na výšku | [22 empty] | {D735F32F-39D5-4285-BD3D-F228B8898C2B} | [5 empty] | Bednění | Bednění | 37,17 | 2
[23 empty] | 2 | [5 empty] | Cyky_1_5 | cyky 3x1,5 | 589 | 2
KRYCÍ LIST SOUPISU | [13 empty] | v --- níže se nacházejí doplnkové a pomocné údaje k sestavám --- v | [8 empty] | False | [5 empty] | cyky3_25 | cyky 3x2,5 | 830 | 2
[29 empty] | cyky5_25 | cyky 5x2,5 | 136 | 2
| Stavba: |  | 2014/07_VZ - Rekonstrukce sportoviště včetně zázemí | [25 empty] | cyky5_4 | cyky 5x4 | 71 | 2
| Objekt: |  | SO 01 - Zázemí sportoviště | [25 empty] | Detail_nadpraží | Zateplení ostění | 27,807 | 2
[29 empty] | Dlažba | Dlažba | 87,6 | 2
| KSO: |  | 801 5 | [25 empty] | Dlažba_celkem | Dlažba celkem | 430,277 | 2
| Místo: |  | p.č. 311/5, 317/2 a ST.1788, k.ú. Přelouč | [5 empty] | Datum: |  | 19.03.2015 | [17 empty] | EPS_140 | EPS_140 | 262,772 | 2
[29 empty] | KZS_celkem | KZS_celkem | 690,901 | 2
| Zadavatel: | [7 empty] | IČ: | [19 empty] | Lešení | Lešení | 883,476 | 2
|  | Město Přelouč, Čs. armády 1655, 535 33 Přelouč | [6 empty] | DIČ: | [19 empty] | MV_140 | MV 140 | 168,496 | 2
[29 empty] | Nadpraží_parapet | Nadpraží + parapet | 112,985 | 2
| Uchazeč: | [7 empty] | IČ: | [19 empty] | Nopová_folie | Nopová fólie | 38,808 | 2
[9 empty] | DIČ: | [19 empty] | Obklad | Obklad | 57,86 | 2
[29 empty] | Obrubník | Obrubník | 60,36 | 2
| Projektant: | [7 empty] | IČ: | [19 empty] | Odvoz_zeminy | Odvoz_zeminy | 11,06 | 2
|  | Projecticon s.r.o., A.Kopeckého,549 22 Nový Hrádek | [6 empty] | DIČ: | [19 empty] | Omítník | Omítník | 69,09 | 2
[29 empty] | Plocha_OK | plocha OK | 1359,102 | 2
| Poznámka: | [27 empty] | Podhled | Podhled | 462,515 | 2
[29 empty] | Profily | Profily | 247,435 | 2
[29 empty] | Rohy_celkem | Rohy celkem | 470,72 | 2
[29 empty] | SF_03 | SF 03 | 144,677 | 2
| Cena bez DPH | [7 empty] | 0 | [19 empty] | Sokl_dlažba | Sokl_dlažba | 137,045 | 2
[29 empty] | SP_02 | SP 02 | 191,3 | 2
| DPH | základní | 21% | ze | 0 |  |  |  | 0 | [19 empty] | SP_03 | SP 01 | 78,815 | 2
|  | snížená | 15% | ze | 0 |  |  |  | 0 | [19 empty] | Stávající_dlažba | Stávající dlažba | 398,676 | 2
|  | zákl. přenesená | 21% | ze | 0 |  |  |  | 0 | [19 empty] | Svítidla | Svítidla | 72 | 2
|  | sníž. přenesená | 15% | ze | 0 |  |  |  | 0 | [19 empty] | SZ_01 | SZ 01 | 139,718 | 2
|  | nulová | 0% | ze | 0 |  |  |  | 0 | [19 empty] | TR_plech | TR_plech | 704,98 | 2
[29 empty] | Vnější_ostění | Vnější ostění | 53,885 | 2
| Cena s DPH |  |  | v | CZK |  |  | 0 | [20 empty] | Vnitřní_ostění | Vnitřní ostění | 78,275 | 2
[29 empty] | Vnitřní_stěny | Vnitřní_stěny | 1070,024 | 2
[29 empty] | Výkop | Výkop | 18,295 | 2
[29 empty] | XPS_140 | XPS 140 | 33,264 | 2
[29 empty] | Zásyp | Zásyp | 7,235 | 2
[29 empty] | Zateplení_ostění2 | Zateplení ostění 2 | 14,105 | 2
REKAPITULACE ČLENĚNÍ SOUPISU PRACÍ
Stavba: |  |  | 2014/07_VZ - Rekonstrukce sportoviště včetně zázemí
Objekt: |  |  | SO 01 - Zázemí sportoviště
Místo: |  |  | p.č. 311/5, 317/2 a ST.1788, k.ú. Přelouč |  |  |  | Datum: |  | 19.03.2015
Zadavatel: |  |  | Město Přelouč, Čs. armády 1655, 535 33 Přelouč |  |  |  | Projektant: |  | Projecticon s.r.o., A.Kopeckého,549 22 Nový Hrádek
Uchazeč:
Kód dílu - Popis | [9 empty] | Cena celkem [CZK]
Náklady soupisu celkem | [9 empty] | 0 | [13 empty] | -1
| HSV - Práce a dodávky HSV | [8 empty] | 0
| 1 - Zemní práce | [8 empty] | 0
| 3 - Svislé a kompletní konstrukce | [8 empty] | 0
| 5 - Komunikace | [8 empty] | 0
| 6 - Úpravy povrchů, podlahy a osazování výplní | [8 empty] | 0
| 9 - Ostatní konstrukce a práce-bourání | [8 empty] | 0
| 99 - Přesun hmot | [8 empty] | 0
| PSV - Práce a dodávky PSV | [8 empty] | 0
| 711 - Izolace proti vodě, vlhkosti a plynům | [8 empty] | 0
| 713 - Izolace tepelné | [8 empty] | 0
| 740 - Elektromontáže - zkoušky a revize | [8 empty] | 0
| 742 - Elektromontáže - rozvodný systém | [8 empty] | 0
| 744 - Elektromontáže - rozvody vodičů měděných | [8 empty] | 0
| 746 - Elektromontáže - soubory pro vodiče | [8 empty] | 0
| 747 - Elektromontáže - kompletace rozvodů | [8 empty] | 0
| 748 - Elektromontáže - osvětlovací zařízení a svítidla | [8 empty] | 0
| 763 - Konstrukce suché výstavby | [8 empty] | 0
| 764 - Konstrukce klempířské | [8 empty] | 0
| 766 - Konstrukce truhlářské | [8 empty] | 0
| 767 - Konstrukce zámečnické | [8 empty] | 0
| 771 - Podlahy z dlaždic | [8 empty] | 0
| 781 - Dokončovací práce - obklady keramické | [8 empty] | 0
| 784 - Dokončovací práce - malby a tapety | [8 empty] | 0
| 786 - Dokončovací práce - čalounické úpravy | [8 empty] | 0
| 789 - Povrchové úpravy ocelových konstrukcí a technologických zařízení | [8 empty] | 0
| M - Práce a dodávky M | [8 empty] | 0
| 21-M - Elektromontáže - hromosvody | [8 empty] | 0
SOUPIS PRACÍ
Stavba: |  |  | 2014/07_VZ - Rekonstrukce sportoviště včetně zázemí
Objekt: |  |  | SO 01 - Zázemí sportoviště
Místo: |  |  | p.č. 311/5, 317/2 a ST.1788, k.ú. Přelouč |  |  |  | Datum: |  | 19.03.2015
Zadavatel: |  |  | Město Přelouč, Čs. armády 1655, 535 33 Přelouč |  |  |  | Projektant: |  | Projecticon s.r.o., A.Kopeckého,549 22 Nový Hrádek
Uchazeč:
PČ | Typ | Kód | Popis |  |  | MJ | Množství | J.cena [CZK] |  | Cena celkem [CZK] |  | Cenová soustava |  | Poznámka | DPH | J. Nh [h] | Nh celkem [h] | J. hmotnost [t] | Hmotnost celkem [t] | J. suť [t] | Suť Celkem [t]
Náklady soupisu celkem | [9 empty] | 0 | [6 empty] | 0 |  | 161.2856 |  | 356.6763 |  | D | -1 | [14 empty] | 0
| HSV - Práce a dodávky HSV | [8 empty] | 0 | [6 empty] | 0 |  | 121.0369 |  | 341.7217 | 1 | D | 0 |  |  |  | ROZPOCET | [10 empty] | 0
| 1 - Zemní práce | [8 empty] | 0 | [6 empty] | 0 |  | 0 |  | 324.9209 | 1 | D | 1 |  |  |  | ROZPOCET | [10 empty] | 0
1 | K | 113106121 | Rozebrání dlažeb komunikací pro pěší z betonových nebo kamenných dlaždic |  |  | m2 | 398.676 |  |  | 0 |  | CS ÚRS 2013 01 |  |  | zákl. přenesená |  |  | 0 | 0 | 0.255 | 101.6624 | 4 | K | 2 |  |  |  | ROZPOCET |  |  |  |  | 0 | 0 | 0 | 0 | 0 | 4 | 0 | 4 | 653152555
|  |  | "D.1.1.18"22,65*2,346+16,425*2,76+40,3*7,02+2,03*3,0+3,2*0,5+14,72*0,5+4,5*0,5 |  |  |  | 398.676 | [15 empty] | VV | 2 | 2 | -1 | 0 | ROZPOCET
|  | Stávající_dlažba | Součet |  |  |  | 398.676 | [15 empty] | VV | 2 | 4 | -1 | 1 | ROZPOCET
2 | K | 113107224 | Odstranění podkladu pl přes 200 m2 z kameniva drceného tl. 300 - 400 mm |  |  | m2 | 398.676 |  |  | 0 |  | CS ÚRS 2013 01 |  |  | zákl. přenesená |  |  | 0 | 0 | 0.56 | 223.2586 | 4 | K | 2 |  |  |  | ROZPOCET |  |  |  |  | 0 | 0 | 0 | 0 | 0 | 4 | 0 | 4 | -1202216776
|  |  | "D.1.1.18"22,65*2,346+16,425*2,76+40,3*7,02+2,03*3,0+3,2*0,5+14,72*0,5+4,5*0,5 |  |  |  | 398.676 | [15 empty] | VV | 2 | 2 | -1 | 0 | ROZPOCET
|  |  | Součet |  |  |  | 398.676 | [15 empty] | VV | 2 | 4 | -1 | 1 | ROZPOCET
3 | K | 132201201 | Hloubení rýh š do 2000 mm v hornině tř. 3 objemu do 100 m3 |  |  | m3 | 18.295 |  |  | 0 |  | CS ÚRS 2013 01 |  |  | zákl. přenesená |  |  | 0 | 0 | 0 | 0 | 4 | K | 2 |  |  |  | ROZPOCET |  |  |  |  | 0 | 0 | 0 | 0 | 0 | 4 | 0 | 4 | -1339700736
|  |  | "D.1.1.7" (4,45+40,3+10,69)*((0,75+0,9)/2)*0,4 |  |  |  | 18.295 | [15 empty] | VV | 2 | 2 | -1 | 0 | ROZPOCET
|  | Výkop | Součet |  |  |  | 18.295 | [15 empty] | VV | 2 | 4 | -1 | 1 | ROZPOCET
4 | K | 132201209 | Příplatek za lepivost k hloubení rýh š do 2000 mm v hornině tř. 3 |  |  | m3 | 18.295 |  |  | 0 |  | CS ÚRS 2013 01 |  |  | zákl. přenesená |  |  | 0 | 0 | 0 | 0 | 4 | K | 2 |  |  |  | ROZPOCET |  |  |  |  | 0 | 0 | 0 | 0 | 0 | 4 | 0 | 4 | -1790327316
|  |  | Výkop |  |  |  | 18.295 | [15 empty] | VV | 2 | 2 | -1 | 0 | ROZPOCET
|  |  | Součet |  |  |  | 18.295 | [15 empty] | VV | 2 | 4 | -1 | 1 | ROZPOCET
5 | K | 162201102 | Vodorovné přemístění do 50 m výkopku/sypaniny z horniny tř. 1 až 4 |  |  | m3 | 18.295 |  |  | 0 |  | CS ÚRS 2013 01 |  |  | zákl. přenesená |  |  | 0 | 0 | 0 | 0 | 4 | K | 2 |  |  |  | ROZPOCET |  |  |  |  | 0 | 0 | 0 | 0 | 0 | 4 | 0 | 4 | 1316898092
|  |  | Výkop |  |  |  | 18.295 | [15 empty] | VV | 2 | 2 | -1 | 0 | ROZPOCET
|  |  | Součet |  |  |  | 18.295 | [15 empty] | VV | 2 | 4 | -1 | 1 | ROZPOCET
6 | K | 162701105 | Vodorovné přemístění do 10000 m výkopku/sypaniny z horniny tř. 1 až 4 |  |  | m3 | 11.06 |  |  | 0 |  | CS ÚRS 2013 01 |  |  | zákl. přenesená |  |  | 0 | 0 | 0 | 0 | 4 | K | 2 |  |  |  | ROZPOCET |  |  |  |  | 0 | 0 | 0 | 0 | 0 | 4 | 0 | 4 | 349589480
|  |  | Výkop-zásyp |  |  |  | 11.06 | [15 empty] | VV | 2 | 2 | -1 | 0 | ROZPOCET
|  | Odvoz_zeminy | Součet |  |  |  | 11.06 | [15 empty] | VV | 2 | 4 | -1 | 1 | ROZPOCET
7 | K | 162701109 | Příplatek k vodorovnému přemístění výkopku/sypaniny z horniny tř. 1 až 4 ZKD 1000 m přes 10000 m |  |  | m3 | 55.3 |  |  | 0 |  | CS ÚRS 2013 01 |  |  | zákl. přenesená |  |  | 0 | 0 | 0 | 0 | 4 | K | 2 |  |  |  | ROZPOCET |  |  |  |  | 0 | 0 | 0 | 0 | 0 | 4 | 0 | 4 | -1817356351
|  |  | Odvoz_zeminy*5 |  |  |  | 55.3 | [15 empty] | VV | 2 | 2 | -1 | 0 | ROZPOCET
|  |  | Součet |  |  |  | 55.3 | [15 empty] | VV | 2 | 4 | -1 | 1 | ROZPOCET
8 | K | 171201201 | Uložení sypaniny na skládky |  |  | m3 | 11.06 |  |  | 0 |  | CS ÚRS 2013 01 |  |  | zákl. přenesená |  |  | 0 | 0 | 0 | 0 | 4 | K | 2 |  |  |  | ROZPOCET |  |  |  |  | 0 | 0 | 0 | 0 | 0 | 4 | 0 | 4 | -1893422301
|  |  | Odvoz_zeminy |  |  |  | 11.06 | [15 empty] | VV | 2 | 2 | -1 | 0 | ROZPOCET
|  |  | Součet |  |  |  | 11.06 | [15 empty] | VV | 2 | 4 | -1 | 1 | ROZPOCET
9 | K | 171201211 | Poplatek za uložení odpadu ze sypaniny na skládce (skládkovné) |  |  | t | 18.802 |  |  | 0 |  | CS ÚRS 2013 01 |  |  | zákl. přenesená |  |  | 0 | 0 | 0 | 0 | 4 | K | 2 |  |  |  | ROZPOCET |  |  |  |  | 0 | 0 | 0 | 0 | 0 | 4 | 0 | 4 | -1192799187
|  |  | Odvoz_zeminy*1,7 |  |  |  | 18.802 | [15 empty] | VV | 2 | 2 | -1 | 0 | ROZPOCET
|  |  | Součet |  |  |  | 18.802 | [15 empty] | VV | 2 | 4 | -1 | 1 | ROZPOCET
10 | K | 174101101 | Zásyp jam, šachet rýh nebo kolem objektů sypaninou se zhutněním |  |  | m3 | 7.235 |  |  | 0 |  | CS ÚRS 2013 01 |  |  | zákl. přenesená |  |  | 0 | 0 | 0 | 0 | 4 | K | 2 |  |  |  | ROZPOCET |  |  |  |  | 0 | 0 | 0 | 0 | 0 | 4 | 0 | 4 | 443120369
|  |  | "D.1.1.7" ((4,45+40,3+10,69)*((0,75+0,9)/2)*0,4)-((4,45+40,3+10,69)*0,57*0,35) |  |  |  | 7.235 | [15 empty] | VV | 2 | 2 | -1 | 0 | ROZPOCET
|  | Zásyp | Součet |  |  |  | 7.235 | [15 empty] | VV | 2 | 4 | -1 | 1 | ROZPOCET
| 3 - Svislé a kompletní konstrukce | [8 empty] | 0 | [6 empty] | 0 |  | 10.1862 |  | 0 | 1 | D | 1 |  |  |  | ROZPOCET | [10 empty] | 0
11 | K | 311231117 | Zdivo nosné z cihel dl 290 mm pevnosti P 7 až 15 na SMS 10 MPa |  |  | m3 | 3.428 |  |  | 0 |  | CS ÚRS 2013 01 |  |  | zákl. přenesená |  |  | 1.6627 | 5.6997 | 0 | 0 | 4 | K | 2 |  |  |  | ROZPOCET |  |  |  |  | 0 | 0 | 0 | 0 | 0 | 4 | 0 | 4 | -925861252
|  |  | "D.1.1.10+D.1.1.24a - Západ"40,3*0,210*0,405 |  |  |  | 3.428 | [15 empty] | VV | 2 | 2 | -1 | 0 | ROZPOCET
|  |  | Součet |  |  |  | 3.428 | [15 empty] | VV | 2 | 4 | -1 | 1 | ROZPOCET
12 | K | 311321311 | Nosná zeď ze ŽB tř. C 16/20 bez výztuže |  |  | m3 | 1.859 |  |  | 0 |  | CS ÚRS 2013 01 |  |  | zákl. přenesená |  |  | 2.2563 | 4.1945 | 0 | 0 | 4 | K | 2 |  |  |  | ROZPOCET |  |  |  |  | 0 | 0 | 0 | 0 | 0 | 4 | 0 | 4 | 936793251
|  |  | "D.1.1.24a " (40,3+2*6,4)*0,1*0,35 |  |  |  | 1.859 | [15 empty] | VV | 2 | 2 | -1 | 0 | ROZPOCET
|  |  | Součet |  |  |  | 1.859 | [15 empty] | VV | 2 | 4 | -1 | 1 | ROZPOCET
13 | K | 311351105 | Zřízení oboustranného bednění zdí nosných |  |  | m2 | 37.17 |  |  | 0 |  | CS ÚRS 2013 01 |  |  | zákl. přenesená |  |  | 0.00109 | 0.040515 | 0 | 0 | 4 | K | 2 |  |  |  | ROZPOCET |  |  |  |  | 0 | 0 | 0 | 0 | 0 | 4 | 0 | 4 | 1790680046
|  |  | "D.1.1.24a " (40,3+2*6,4)*0,35*2 |  |  |  | 37.17 | [15 empty] | VV | 2 | 2 | -1 | 0 | ROZPOCET
|  | Bednění | Součet |  |  |  | 37.17 | [15 empty] | VV | 2 | 4 | -1 | 1 | ROZPOCET
14 | K | 311351106 | Odstranění oboustranného bednění zdí nosných |  |  | m2 | 37.17 |  |  | 0 |  | CS ÚRS 2013 01 |  |  | zákl. přenesená |  |  | 0 | 0 | 0 | 0 | 4 | K | 2 |  |  |  | ROZPOCET |  |  |  |  | 0 | 0 | 0 | 0 | 0 | 4 | 0 | 4 | 853546045
|  |  | Bednění |  |  |  | 37.17 | [15 empty] | VV | 2 | 2 | -1 | 0 | ROZPOCET
|  |  | Součet |  |  |  | 37.17 | [15 empty] | VV | 2 | 4 | -1 | 1 | ROZPOCET
15 | K | 311361821 | Výztuž nosných zdí betonářskou ocelí 10 505 |  |  | t | 0.055 |  |  | 0 |  | CS ÚRS 2013 01 |  |  | zákl. přenesená |  |  | 1.0488 | 0.057685 | 0 | 0 | 4 | K | 2 |  |  |  | ROZPOCET |  |  |  |  | 0 | 0 | 0 | 0 | 0 | 4 | 0 | 4 | 1854157677
|  |  | "D.1.1.24a - hmotnost Roxor 10 0,617 kg/m" (((40,3+2*6,4)/0,3)*0,5*0,617)/1000 |  |  |  | 0.055 | [15 empty] | VV | 2 | 2 | -1 | 0 | ROZPOCET
|  |  | Součet |  |  |  | 0.055 | [15 empty] | VV | 2 | 4 | -1 | 1 | ROZPOCET
16 | K | 311362021 | Výztuž nosných zdí svařovanými sítěmi Kari |  |  | t | 0.184 |  |  | 0 |  | CS ÚRS 2013 01 |  |  | zákl. přenesená |  |  | 1.0531 | 0.19376 | 0 | 0 | 4 | K | 2 |  |  |  | ROZPOCET |  |  |  |  | 0 | 0 | 0 | 0 | 0 | 4 | 0 | 4 | 917600173
|  |  | "D.1.1.24a - hmotnost KARI sítě 4,44kg/m2" (((40,3+2*6,4)*(0,08*2+0,31*2))*4,44)/1000 |  |  |  | 0.184 | [15 empty] | VV | 2 | 2 | -1 | 0 | ROZPOCET
|  |  | Součet |  |  |  | 0.184 | [15 empty] | VV | 2 | 4 | -1 | 1 | ROZPOCET
| 5 - Komunikace | [8 empty] | 0 | [6 empty] | 0 |  | 72.2576 |  | 0 | 1 | D | 1 |  |  |  | ROZPOCET | [10 empty] | 0
17 | K | 564251111 | Podklad nebo podsyp ze štěrkopísku ŠP tl 150 mm |  |  | m2 | 430.277 |  |  | 0 |  | CS ÚRS 2013 01 |  |  | zákl. přenesená |  |  | 0 | 0 | 0 | 0 | 4 | K | 2 |  |  |  | ROZPOCET |  |  |  |  | 0 | 0 | 0 | 0 | 0 | 4 | 0 | 4 | 1562097137
|  |  | Dlažba_celkem |  |  |  | 430.277 | [15 empty] | VV | 2 | 2 | -1 | 0 | ROZPOCET
|  |  | Součet |  |  |  | 430.277 | [15 empty] | VV | 2 | 4 | -1 | 1 | ROZPOCET
18 | K | 564861111 | Podklad ze štěrkodrtě ŠD tl 200 mm |  |  | m2 | 430.277 |  |  | 0 |  | CS ÚRS 2013 01 |  |  | zákl. přenesená |  |  | 0 | 0 | 0 | 0 | 4 | K | 2 |  |  |  | ROZPOCET |  |  |  |  | 0 | 0 | 0 | 0 | 0 | 4 | 0 | 4 | -587976546
|  |  | Přeložení stávající dlažby | [19 empty] | VV | 2 | 1 | -1 | 0 | ROZPOCET
|  |  | "D.1.1.18"22,65*2,346+16,425*2,76+40,3*7,02+2,03*3,0+3,2*0,5+14,72*0,5+4,5*0,5 |  |  |  | 398.676 | [15 empty] | VV | 2 | 2 | -1 | 0 | ROZPOCET
|  |  | Okapový chodník | [19 empty] | VV | 2 | 1 | -1 | 0 | ROZPOCET
|  |  | "D.1.1.7" (4,45+40,3+10,69)*0,57 |  |  |  | 31.601 | [15 empty] | VV | 2 | 2 | -1 | 0 | ROZPOCET
|  | Dlažba_celkem | Součet |  |  |  | 430.277 | [15 empty] | VV | 2 | 4 | -1 | 1 | ROZPOCET
19 | K | 596811221 | Kladení betonové dlažby komunikací pro pěší do lože z kameniva vel do 0,25 m2 |  |  | m2 | 421.741 |  |  | 0 |  | CS ÚRS 2013 01 |  |  | zákl. přenesená |  |  | 0.101 | 42.5958 | 0 | 0 | 4 | K | 2 |  |  |  | ROZPOCET |  |  |  |  | 0 | 0 | 0 | 0 | 0 | 4 | 0 | 4 | 59168600
|  |  | "D.1.1.18-přeložená dlažba"22,65*2,346+16,425*2,76+40,3*7,02+2,03*3,0+3,2*0,5+14,72*0,5+4,5*0,5 |  |  |  | 398.676 | [15 empty] | VV | 2 | 2 | -1 | 0 | ROZPOCET
|  |  | "D.1.1.18-nový okapový chodník"(10,9+16,05+19,18)*0,5 |  |  |  | 23.065 | [15 empty] | VV | 2 | 2 | -1 | 0 | ROZPOCET
|  |  | Součet |  |  |  | 421.741 | [15 empty] | VV | 2 | 4 | -1 | 1 | ROZPOCET
20 | M | 592456200 | dlažba desková betonová 50x50x6 cm šedá |  |  | m2 | 224.71 |  |  | 0 |  | CS ÚRS 2013 01 |  |  | zákl. přenesená |  |  | 0.132 | 29.6617 | 0 | 0 | 8 | M | 2 |  |  |  | ROZPOCET |  |  |  |  | 0 | 0 | 0 | 0 | 0 | 4 | 0 | 4 | 1093820212
|  |  | Stávající_dlažba*0,5 |  |  |  | 199.338 | [15 empty] | VV | 2 | 2 | -1 | 0 | ROZPOCET
|  |  | "D.1.1.18-nový okapový chodník"(10,9+16,05+19,18)*0,5*1,1 |  |  |  | 25.372 | [15 empty] | VV | 2 | 2 | -1 | 0 | ROZPOCET
|  |  | Součet |  |  |  | 224.71 | [15 empty] | VV | 2 | 4 | -1 | 1 | ROZPOCET
| 6 - Úpravy povrchů, podlahy a osazování výplní | [8 empty] | 0 | [6 empty] | 0 |  | 29.2943 |  | 0 | 1 | D | 1 |  |  |  | ROZPOCET | [10 empty] | 0
21 | K | 612135001 | Vyrovnání podkladu vnitřních stěn maltou vápenocementovou tl do 10 mm |  |  | m2 | 78.275 |  |  | 0 |  | CS ÚRS 2013 01 |  |  | zákl. přenesená |  |  | 0.02048 | 1.6031 | 0 | 0 | 4 | K | 2 |  |  |  | ROZPOCET |  |  |  |  | 0 | 0 | 0 | 0 | 0 | 4 | 0 | 4 | 1760373120
|  |  | Vyrovnání podkladu vnitřních stěn maltou vápenocementovou tl do 10 mm | [19 empty] | PP | 2
|  |  | 1.NP | [19 empty] | VV | 2 | 1 | -1 | 0 | ROZPOCET
|  |  | "D.1.1.7+D.1.1.19 -PL/1"(3,35+2*0,9)*0,35*9 |  |  |  | 16.223 | [15 empty] | VV | 2 | 2 | -1 | 0 | ROZPOCET
|  |  | "D.1.1.7+D.1.1.19 -PL/3"(3,55+2*2,5)*0,35*1 |  |  |  | 2.993 | [15 empty] | VV | 2 | 2 | -1 | 0 | ROZPOCET
|  |  | "D.1.1.7+D.1.1.19 -PL/6" (1,16+2*0,6)*0,35*2 |  |  |  | 1.652 | [15 empty] | VV | 2 | 2 | -1 | 0 | ROZPOCET
|  |  | "D.1.1.7+D.1.1.19 -PL/7"(2,4+2*1,2)*0,35*1 |  |  |  | 1.68 | [15 empty] | VV | 2 | 2 | -1 | 0 | ROZPOCET
|  |  | "D.1.1.7+D.1.1.19 -PL/8" (1,35+2*2,0)*0,35*1 |  |  |  | 1.873 | [15 empty] | VV | 2 | 2 | -1 | 0 | ROZPOCET
|  |  | "D.1.1.7+D.1.1.19 -PL/9" (1,4+2*2,0)*0,35*1 |  |  |  | 1.89 | [15 empty] | VV | 2 | 2 | -1 | 0 | ROZPOCET
|  |  | "D.1.1.7+D.1.1.19 -PL/12" (1,35+2*2,0)*0,35*1 |  |  |  | 1.873 | [15 empty] | VV | 2 | 2 | -1 | 0 | ROZPOCET
|  |  | "D.1.1.7+D.1.1.19 -PL/13" (1,2+2*0,6)*0,35*2 |  |  |  | 1.68 | [15 empty] | VV | 2 | 2 | -1 | 0 | ROZPOCET
|  |  | 2.NP | [19 empty] | VV | 2 | 1 | -1 | 0 | ROZPOCET
|  |  | "D.1.1.8+D.1.1.19 -PL/2"(3,55+2*1,8)*0,35*14 |  |  |  | 35.035 | [15 empty] | VV | 2 | 2 | -1 | 0 | ROZPOCET
|  |  | "D.1.1.8+D.1.1.19 -PL/4"(2,395+2*1,8)*0,35*2 |  |  |  | 4.197 | [15 empty] | VV | 2 | 2 | -1 | 0 | ROZPOCET
|  |  | "D.1.1.8+D.1.1.19 -PL/5" (1,015+2*2,0)*0,35*2 |  |  |  | 3.511 | [15 empty] | VV | 2 | 2 | -1 | 0 | ROZPOCET
|  |  | "D.1.1.8+D.1.1.19 -PL/10"(1,4+2*1,5)*0,35*2 |  |  |  | 3.08 | [15 empty] | VV | 2 | 2 | -1 | 0 | ROZPOCET
|  |  | "D.1.1.8+D.1.1.19 -PL/11"(3,395+2*2,0)*0,35*1 |  |  |  | 2.588 | [15 empty] | VV | 2 | 2 | -1 | 0 | ROZPOCET
|  | Vnitřní_ostění | Součet |  |  |  | 78.275 | [15 empty] | VV | 2 | 4 | -1 | 1 | ROZPOCET
22 | K | 612321341 | Vápenocementová omítka štuková dvouvrstvá vnitřních stěn nanášená strojně |  |  | m2 | 321.007 |  |  | 0 |  | CS ÚRS 2013 01 |  |  | zákl. přenesená |  |  | 0.01628 | 5.226 | 0 | 0 | 4 | K | 2 |  |  |  | ROZPOCET |  |  |  |  | 0 | 0 | 0 | 0 | 0 | 4 | 0 | 4 | 1928383832
|  |  | Vnitřní_stěny*0,3 |  |  |  | 321.007 | [15 empty] | VV | 2 | 2 | -1 | 0 | ROZPOCET
|  |  | Součet |  |  |  | 321.007 | [15 empty] | VV | 2 | 4 | -1 | 1 | ROZPOCET
23 | K | 612325302 | Vápenocementová štuková omítka ostění nebo nadpraží |  |  | m2 | 78.275 |  |  | 0 |  | CS ÚRS 2013 01 |  |  | zákl. přenesená |  |  | 0.03358 | 2.6285 | 0 | 0 | 4 | K | 2 |  |  |  | ROZPOCET |  |  |  |  | 0 | 0 | 0 | 0 | 0 | 4 | 0 | 4 | 1032060712
|  |  | Vápenocementová štuková omítka ostění nebo nadpraží | [19 empty] | PP | 2
|  |  | Vnitřní_ostění |  |  |  | 78.275 | [15 empty] | VV | 2 | 2 | -1 | 0 | ROZPOCET
|  |  | Součet |  |  |  | 78.275 | [15 empty] | VV | 2 | 4 | -1 | 1 | ROZPOCET
24 | K | 621121101 | Zatření spár cementovou maltou vnějších podhledů z cihel |  |  | m2 | 53.885 |  |  | 0 |  | CS ÚRS 2013 01 |  |  | zákl. přenesená |  |  | 0.0024 | 0.12932 | 0 | 0 | 4 | K | 2 |  |  |  | ROZPOCET |  |  |  |  | 0 | 0 | 0 | 0 | 0 | 4 | 0 | 4 | -454939799
|  |  | Vnější_ostění |  |  |  | 53.885 | [15 empty] | VV | 2 | 2 | -1 | 0 | ROZPOCET
|  |  | Součet |  |  |  | 53.885 | [15 empty] | VV | 2 | 4 | -1 | 1 | ROZPOCET
25 | K | 621211021 | Montáž zateplení vnějších podhledů z polystyrénových desek tl do 120 mm |  |  | m2 | 14.105 |  |  | 0 |  | CS ÚRS 2013 01 |  |  | zákl. přenesená |  |  | 0.00838 | 0.1182 | 0 | 0 | 4 | K | 2 |  |  |  | ROZPOCET |  |  |  |  | 0 | 0 | 0 | 0 | 0 | 4 | 0 | 4 | 1233371170
|  |  | "D.1.1.10 + D.1.132 - Pohled Západ"40,3*0,35 |  |  |  | 14.105 | [15 empty] | VV | 2 | 2 | -1 | 0 | ROZPOCET
|  | Zateplení_ostění2 | Součet |  |  |  | 14.105 | [15 empty] | VV | 2 | 4 | -1 | 1 | ROZPOCET
26 | M | 283759460 | deska fasádní polystyrénová EPS 100 F 1000 x 500 x 60 mm, součinitel tepelné vodivosti min 0,037W/m2K |  |  | m2 | 15.106 |  |  | 0 |  | CS ÚRS 2013 01 |  |  | zákl. přenesená |  |  | 0.00138 | 0.020846 | 0 | 0 | 8 | M | 2 |  |  |  | ROZPOCET |  |  |  |  | 0 | 0 | 0 | 0 | 0 | 4 | 0 | 4 | -2138578129
|  |  | Zateplení_ostění2*1,05 |  |  |  | 14.81 | [15 empty] | VV | 2 | 2 | -1 | 0 | ROZPOCET
|  |  | Součet |  |  |  | 14.81 | [15 empty] | VV | 2 | 4 | -1 | 1 | ROZPOCET
|  |  | 14,81*1,02 'Přepočtené koeficientem množství |  |  |  | 15.106 | [15 empty] | VV | 2 | 2 | 0 | 1 | ROZPOCET
27 | M | 283759440 | deska fasádní polystyrénová EPS 100 F 1000 x 500 x 40 mm, součinitel tepelné vodivosti min 0,037W/m2K |  |  | m2 | 15.106 |  |  | 0 |  | CS ÚRS 2013 01 |  |  | zákl. přenesená |  |  | 0.00092 | 0.013898 | 0 | 0 | 8 | M | 2 |  |  |  | ROZPOCET |  |  |  |  | 0 | 0 | 0 | 0 | 0 | 4 | 0 | 4 | 194482376
|  |  | Zateplení_ostění2*1,05 |  |  |  | 14.81 | [15 empty] | VV | 2 | 2 | -1 | 0 | ROZPOCET
|  |  | Součet |  |  |  | 14.81 | [15 empty] | VV | 2 | 4 | -1 | 1 | ROZPOCET
|  |  | 14,81*1,02 'Přepočtené koeficientem množství |  |  |  | 15.106 | [15 empty] | VV | 2 | 2 | 0 | 1 | ROZPOCET
28 | K | 621211031 | Montáž zateplení vnějších podhledů z polystyrénových desek tl do 160 mm |  |  | m2 | 27.807 |  |  | 0 |  | CS ÚRS 2013 01 |  |  | zákl. přenesená |  |  | 0.00865 | 0.24053 | 0 | 0 | 4 | K | 2 |  |  |  | ROZPOCET |  |  |  |  | 0 | 0 | 0 | 0 | 0 | 4 | 0 | 4 | -1191550747
|  |  | "D.1.1.10 + D.1.132 - Pohled Západ"40,3*0,690 |  |  |  | 27.807 | [15 empty] | VV | 2 | 2 | -1 | 0 | ROZPOCET
|  | Detail_nadpraží | Součet |  |  |  | 27.807 | [15 empty] | VV | 2 | 4 | -1 | 1 | ROZPOCET
29 | M | 283759810 | deska fasádní polystyrénová EPS 100 F 1000 x 500 x 140 mm, součinitel tepelné vodivosti min 0,037W/m2K |  |  | m2 | 28.363 |  |  | 0 |  | CS ÚRS 2013 01 |  |  | zákl. přenesená |  |  | 0.00322 | 0.091329 | 0 | 0 | 8 | M | 2 |  |  |  | ROZPOCET |  |  |  |  | 0 | 0 | 0 | 0 | 0 | 4 | 0 | 4 | -114016100
|  |  | Detail_nadpraží |  |  |  | 27.807 | [15 empty] | VV | 2 | 2 | -1 | 0 | ROZPOCET
|  |  | Součet |  |  |  | 27.807 | [15 empty] | VV | 2 | 4 | -1 | 1 | ROZPOCET
|  |  | 27,807*1,02 'Přepočtené koeficientem množství |  |  |  | 28.363 | [15 empty] | VV | 2 | 2 | 0 | 1 | ROZPOCET
30 | K | 621321311 | Vápenocementová omítka hrubá jednovrstvá zatřená vnějších podhledů nanášená strojně |  |  | m2 | 53.885 |  |  | 0 |  | CS ÚRS 2013 01 |  |  | zákl. přenesená |  |  | 0.0205 | 1.1046 | 0 | 0 | 4 | K | 2 |  |  |  | ROZPOCET |  |  |  |  | 0 | 0 | 0 | 0 | 0 | 4 | 0 | 4 | -760119092
|  |  | 1.NP | [19 empty] | VV | 2 | 1 | -1 | 0 | ROZPOCET
|  |  | "D.1.1.7+D.1.1.19 -PL/1"(3,35+2*0,9)*0,28*9 |  |  |  | 12.978 | [15 empty] | VV | 2 | 2 | -1 | 0 | ROZPOCET
|  |  | "D.1.1.7+D.1.1.19 -PL/3"(3,55+2*2,5)*0,28*1 |  |  |  | 2.394 | [15 empty] | VV | 2 | 2 | -1 | 0 | ROZPOCET
|  |  | "D.1.1.7+D.1.1.19 -PL/6" (1,16+2*0,6)*0,28*2 |  |  |  | 1.322 | [15 empty] | VV | 2 | 2 | -1 | 0 | ROZPOCET
|  |  | "D.1.1.7+D.1.1.19 -PL/7"(2,4+2*1,2)*0,28*1 |  |  |  | 1.344 | [15 empty] | VV | 2 | 2 | -1 | 0 | ROZPOCET
|  |  | "D.1.1.7+D.1.1.19 -PL/8" (1,35+2*2,0)*0,28*1 |  |  |  | 1.498 | [15 empty] | VV | 2 | 2 | -1 | 0 | ROZPOCET
|  |  | "D.1.1.7+D.1.1.19 -PL/9" (1,4+2*2,0)*0,28*1 |  |  |  | 1.512 | [15 empty] | VV | 2 | 2 | -1 | 0 | ROZPOCET
|  |  | "D.1.1.7+D.1.1.19 -PL/12" (1,35+2*2,0)*0,28*1 |  |  |  | 1.498 | [15 empty] | VV | 2 | 2 | -1 | 0 | ROZPOCET
|  |  | "D.1.1.7+D.1.1.19 -PL/13" (1,2+2*0,6)*0,28*2 |  |  |  | 1.344 | [15 empty] | VV | 2 | 2 | -1 | 0 | ROZPOCET
|  |  | 2.NP | [19 empty] | VV | 2 | 1 | -1 | 0 | ROZPOCET
|  |  | "D.1.1.8+D.1.1.19 -PL/2"((3,55+2*1,8)*0,14*10)+((3,55+2*1,8)*0,35*4) |  |  |  | 20.02 | [15 empty] | VV | 2 | 2 | -1 | 0 | ROZPOCET
|  |  | "D.1.1.8+D.1.1.19 -PL/4"(2,395+2*1,8)*0,35*2 |  |  |  | 4.197 | [15 empty] | VV | 2 | 2 | -1 | 0 | ROZPOCET
|  |  | "D.1.1.8+D.1.1.19 -PL/5" (1,015+2*2,0)*0,35*2 |  |  |  | 3.511 | [15 empty] | VV | 2 | 2 | -1 | 0 | ROZPOCET
|  |  | "D.1.1.8+D.1.1.19 -PL/10"(1,4+2*1,5)*0,14*2 |  |  |  | 1.232 | [15 empty] | VV | 2 | 2 | -1 | 0 | ROZPOCET
|  |  | "D.1.1.8+D.1.1.19 -PL/11"(3,395+2*2,0)*0,14*1 |  |  |  | 1.035 | [15 empty] | VV | 2 | 2 | -1 | 0 | ROZPOCET
|  | Vnější_ostění | Součet |  |  |  | 53.885 | [15 empty] | VV | 2 | 4 | -1 | 1 | ROZPOCET
31 | K | 621531031 | Tenkovrstvá silikonová zrnitá omítka tl. 3,0 mm včetně penetrace vnějších podhledů |  |  | m2 | 84.732 |  |  | 0 |  | CS ÚRS 2013 01 |  |  | zákl. přenesená |  |  | 0.00478 | 0.40502 | 0 | 0 | 4 | K | 2 |  |  |  | ROZPOCET |  |  |  |  | 0 | 0 | 0 | 0 | 0 | 4 | 0 | 4 | -1281505882
|  |  | Detail_nadpraží+(30,4*0,1) |  |  |  | 30.847 | [15 empty] | VV | 2 | 2 | -1 | 0 | ROZPOCET
|  |  | Vnější_ostění |  |  |  | 53.885 | [15 empty] | VV | 2 | 2 | -1 | 0 | ROZPOCET
|  |  | Součet |  |  |  | 84.732 | [15 empty] | VV | 2 | 4 | -1 | 1 | ROZPOCET
32 | K | 622111121 | Vyspravení lokální cementovou maltou vnějších stěn |  |  | m2 | 690.901 |  |  | 0 |  | CS ÚRS 2013 01 |  |  | zákl. přenesená |  |  | 0.0021 | 1.4509 | 0 | 0 | 4 | K | 2 |  |  |  | ROZPOCET |  |  |  |  | 0 | 0 | 0 | 0 | 0 | 4 | 0 | 4 | 880309829
|  |  | Vyspravení lokální cementovou maltou vnějších stěn betonových nebo železobetonových | [19 empty] | PP | 2
|  |  | XPS_140 |  |  |  | 33.264 | [15 empty] | VV | 2 | 2 | -1 | 0 | ROZPOCET
|  |  | EPS_140 |  |  |  | 262.772 | [15 empty] | VV | 2 | 2 | -1 | 0 | ROZPOCET
|  |  | MV_140 |  |  |  | 168.496 | [15 empty] | VV | 2 | 2 | -1 | 0 | ROZPOCET
|  |  | Detail_nadpraží |  |  |  | 27.807 | [15 empty] | VV | 2 | 2 | -1 | 0 | ROZPOCET
|  |  | SF_03 |  |  |  | 144.677 | [15 empty] | VV | 2 | 2 | -1 | 0 | ROZPOCET
|  |  | Vnější_ostění |  |  |  | 53.885 | [15 empty] | VV | 2 | 2 | -1 | 0 | ROZPOCET
|  | KZS_celkem | Součet |  |  |  | 690.901 | [15 empty] | VV | 2 | 4 | -1 | 1 | ROZPOCET
33 | K | 622135011 | Vyrovnání podkladu vnějších stěn tmelem tl do 2 mm |  |  | m2 | 690.901 |  |  | 0 |  | CS ÚRS 2013 01 |  |  | zákl. přenesená |  |  | 0.00546 | 3.7723 | 0 | 0 | 4 | K | 2 |  |  |  | ROZPOCET |  |  |  |  | 0 | 0 | 0 | 0 | 0 | 4 | 0 | 4 | 477051219
|  |  | Vyrovnání podkladu vnějších stěn tmelem tl do 2 mm | [19 empty] | PP | 2
|  |  | KZS_celkem |  |  |  | 690.901 | [15 empty] | VV | 2 | 2 | -1 | 0 | ROZPOCET
|  |  | Součet |  |  |  | 690.901 | [15 empty] | VV | 2 | 4 | -1 | 1 | ROZPOCET
34 | K | 622142001 | Potažení vnějších stěn sklovláknitým pletivem vtlačeným do tenkovrstvé hmoty |  |  | m2 | 163.334 |  |  | 0 |  | CS ÚRS 2013 01 |  |  | zákl. přenesená |  |  | 0.00489 | 0.7987 | 0 | 0 | 4 | K | 2 |  |  |  | ROZPOCET |  |  |  |  | 0 | 0 | 0 | 0 | 0 | 4 | 0 | 4 | 1116064900
|  |  | Sokl nezateplené části | [19 empty] | VV | 2 | 1 | -1 | 0 | ROZPOCET
|  |  | "D.1.1.10 - Pohled Západ" 5,775*0,45-2,075*0,45 |  |  |  | 1.665 | [15 empty] | VV | 2 | 2 | -1 | 0 | ROZPOCET
|  |  | "D.1.1.10 - Pohled Sever" 5,2*0,35+17,2*0,4-(1,14*0,4+0,9*0,4) |  |  |  | 7.884 | [15 empty] | VV | 2 | 2 | -1 | 0 | ROZPOCET
|  |  | "D.1.1.11 - Pohled Východ" 5,2*0,3*2+0,3*0,3*2+(6,075-2,07)*0,35 |  |  |  | 4.702 | [15 empty] | VV | 2 | 2 | -1 | 0 | ROZPOCET
|  |  | "D.1.1.11 - Pohled Jih" (10,96-1,17)*0,45 |  |  |  | 4.406 | [15 empty] | VV | 2 | 2 | -1 | 0 | ROZPOCET
|  |  | Mezisoučet |  |  |  | 18.657 | [15 empty] | VV | 2 | 3 | -1 | 0 | ROZPOCET
|  |  | Omítka nezateplené části - skladba SF 03 | [19 empty] | VV | 2 | 1 | -1 | 0 | ROZPOCET
|  |  | "D.1.1.10 - Pohled Západ" 5,775*3,8-2,5*2,05-2,075*2,7 |  |  |  | 11.218 | [15 empty] | VV | 2 | 2 | -1 | 0 | ROZPOCET
|  |  | "D.1.1.10 - Pohled Sever" 5,63+17,2*3,8-(0,9*0,6*3+1,17*2,7+0,9*1,7) |  |  |  | 64.681 | [15 empty] | VV | 2 | 2 | -1 | 0 | ROZPOCET
|  |  | "D.1.1.11 - Pohled Východ" 5,63*2+6,075*3,8-(0,9*0,9+2,07*2,7) |  |  |  | 27.946 | [15 empty] | VV | 2 | 2 | -1 | 0 | ROZPOCET
|  |  | "D.1.1.11 - Pohled Jih" 5,63-1,16*0,65+10,96*3,8-(0,9*0,9*3+1,17*1,25+0,9*2,0) |  |  |  | 40.832 | [15 empty] | VV | 2 | 2 | -1 | 0 | ROZPOCET
|  |  | Mezisoučet |  |  |  | 144.677 | [15 empty] | VV | 2 | 3 | -1 | 0 | ROZPOCET
|  |  | Součet |  |  |  | 163.334 | [15 empty] | VV | 2 | 4 | -1 | 1 | ROZPOCET
35 | K | 622143003 | Montáž omítkových plastových nebo pozinkovaných rohových profilů |  |  | m | 470.72 |  |  | 0 |  | CS ÚRS 2013 01 |  |  | zákl. přenesená |  |  | 0 | 0 | 0 | 0 | 4 | K | 2 |  |  |  | ROZPOCET |  |  |  |  | 0 | 0 | 0 | 0 | 0 | 4 | 0 | 4 | 1668674042
|  |  | Montáž omítkových plastových nebo pozinkovaných rohových profilů | [19 empty] | PP | 2
|  |  | 1.NP | [19 empty] | VV | 2 | 1 | -1 | 0 | ROZPOCET
|  |  | "D.1.1.7+D.1.1.19 -PL/1"(2*3,35+2*0,9)*9 |  |  |  | 76.5 | [15 empty] | VV | 2 | 2 | -1 | 0 | ROZPOCET
|  |  | "D.1.1.7+D.1.1.19 -PL/3"(2*3,55+2*2,5)*1 |  |  |  | 12.1 | [15 empty] | VV | 2 | 2 | -1 | 0 | ROZPOCET
|  |  | "D.1.1.7+D.1.1.19 -PL/6" (2*1,16+2*0,6)*2 |  |  |  | 7.04 | [15 empty] | VV | 2 | 2 | -1 | 0 | ROZPOCET
|  |  | "D.1.1.7+D.1.1.19 -PL/7"(2*2,4+2*1,2)*1 |  |  |  | 7.2 | [15 empty] | VV | 2 | 2 | -1 | 0 | ROZPOCET
|  |  | "D.1.1.7+D.1.1.19 -PL/8" (1,35+2*2,0)*1 |  |  |  | 5.35 | [15 empty] | VV | 2 | 2 | -1 | 0 | ROZPOCET
|  |  | "D.1.1.7+D.1.1.19 -PL/9"(1,4+2*2,0)*1 |  |  |  | 5.4 | [15 empty] | VV | 2 | 2 | -1 | 0 | ROZPOCET
|  |  | "D.1.1.7+D.1.1.19 -PL/12" (2*1,35+2*2,0)*1 |  |  |  | 6.7 | [15 empty] | VV | 2 | 2 | -1 | 0 | ROZPOCET
|  |  | "D.1.1.7+D.1.1.19 -PL/13" (2*1,2+2*0,6)*2 |  |  |  | 7.2 | [15 empty] | VV | 2 | 2 | -1 | 0 | ROZPOCET
|  |  | "D.1.1.7 - stávající okno" (2*0,9+2*0,9)*7 |  |  |  | 25.2 | [15 empty] | VV | 2 | 2 | -1 | 0 | ROZPOCET
|  |  | "D.1.1.7 - stávající dveře" (0,9+2*2,0)*1 |  |  |  | 4.9 | [15 empty] | VV | 2 | 2 | -1 | 0 | ROZPOCET
|  |  | 2.NP | [19 empty] | VV | 2 | 1 | -1 | 0 | ROZPOCET
|  |  | "D.1.1.8+D.1.1.19 -PL/2"(2*3,55+2*1,8)*14 |  |  |  | 149.8 | [15 empty] | VV | 2 | 2 | -1 | 0 | ROZPOCET
|  |  | "D.1.1.8+D.1.1.19 -PL/4"(2*2,395+2*1,8)*2 |  |  |  | 16.78 | [15 empty] | VV | 2 | 2 | -1 | 0 | ROZPOCET
|  |  | "D.1.1.8+D.1.1.19 -PL/5" (1,015+2*2,0)*2 |  |  |  | 10.03 | [15 empty] | VV | 2 | 2 | -1 | 0 | ROZPOCET
|  |  | "D.1.1.8+D.1.1.19 -PL/10"(2*1,4+2*1,5)*2 |  |  |  | 11.6 | [15 empty] | VV | 2 | 2 | -1 | 0 | ROZPOCET
|  |  | "D.1.1.8+D.1.1.19 -PL/11"(2*3,395+2*2,0)*1 |  |  |  | 10.79 | [15 empty] | VV | 2 | 2 | -1 | 0 | ROZPOCET
|  |  | Mezisoučet |  |  |  | 356.59 | [15 empty] | VV | 2 | 3 | -1 | 0 | ROZPOCET
|  |  | Rohy stěny | [19 empty] | VV | 2 | 1 | -1 | 0 | ROZPOCET
|  |  | "D.1.1.10-pohled Západ"2*7,5+4*4,25+40,3 |  |  |  | 72.3 | [15 empty] | VV | 2 | 2 | -1 | 0 | ROZPOCET
|  |  | "D.1.1.11-pohled Východ"4*4,47+2*1,35+5*4,25 |  |  |  | 41.83 | [15 empty] | VV | 2 | 2 | -1 | 0 | ROZPOCET
|  |  | Mezisoučet |  |  |  | 114.13 | [15 empty] | VV | 2 | 3 | -1 | 0 | ROZPOCET
|  | Rohy_celkem | Součet |  |  |  | 470.72 | [15 empty] | VV | 2 | 4 | -1 | 1 | ROZPOCET
36 | M | 590514920 | lišta s okapničkou PVC UV 10/15, 2 m |  |  | m | 118.634 |  |  | 0 |  | CS ÚRS 2013 01 |  |  | zákl. přenesená |  |  | 0.0004 | 0.047454 | 0 | 0 | 8 | M | 2 |  |  |  | ROZPOCET |  |  |  |  | 0 | 0 | 0 | 0 | 0 | 4 | 0 | 4 | -1071826294
|  |  | lišta s okapničkou PVC UV 10/15, 2 m | [19 empty] | PP | 2
|  |  | 1.NP | [19 empty] | VV | 2 | 1 | -1 | 0 | ROZPOCET
|  |  | "D.1.1.7+D.1.1.19 -PL/1"(3,35)*9 |  |  |  | 30.15 | [15 empty] | VV | 2 | 2 | -1 | 0 | ROZPOCET
|  |  | "D.1.1.7+D.1.1.19 -PL/3"(3,55)*1 |  |  |  | 3.55 | [15 empty] | VV | 2 | 2 | -1 | 0 | ROZPOCET
|  |  | "D.1.1.7+D.1.1.19 -PL/6 (1,16)"2 |  |  |  | 2 | [15 empty] | VV | 2 | 2 | -1 | 0 | ROZPOCET
|  |  | "D.1.1.7+D.1.1.19 -PL/7"(2,4)*1 |  |  |  | 2.4 | [15 empty] | VV | 2 | 2 | -1 | 0 | ROZPOCET
|  |  | "D.1.1.7+D.1.1.19 -PL/8 (1,35)"1 |  |  |  | 1 | [15 empty] | VV | 2 | 2 | -1 | 0 | ROZPOCET
|  |  | "D.1.1.7+D.1.1.19 -PL/9 (1,4)"1 |  |  |  | 1 | [15 empty] | VV | 2 | 2 | -1 | 0 | ROZPOCET
|  |  | "D.1.1.7+D.1.1.19 -PL/12 (1,35)"1 |  |  |  | 1 | [15 empty] | VV | 2 | 2 | -1 | 0 | ROZPOCET
|  |  | "D.1.1.7+D.1.1.19 -PL/13 (1,2)"2 |  |  |  | 2 | [15 empty] | VV | 2 | 2 | -1 | 0 | ROZPOCET
|  |  | "D.1.1.7 - stávající okno" (0,9)*7 |  |  |  | 6.3 | [15 empty] | VV | 2 | 2 | -1 | 0 | ROZPOCET
|  |  | "D.1.1.7 - stávající dveře" (0,9)*1 |  |  |  | 0.9 | [15 empty] | VV | 2 | 2 | -1 | 0 | ROZPOCET
|  |  | 2.NP | [19 empty] | VV | 2 | 1 | -1 | 0 | ROZPOCET
|  |  | "D.1.1.8+D.1.1.19 -PL/2"(3,55)*14 |  |  |  | 49.7 | [15 empty] | VV | 2 | 2 | -1 | 0 | ROZPOCET
|  |  | "D.1.1.8+D.1.1.19 -PL/4"(2,395)*2 |  |  |  | 4.79 | [15 empty] | VV | 2 | 2 | -1 | 0 | ROZPOCET
|  |  | "D.1.1.8+D.1.1.19 -PL/5 (1,015)"2 |  |  |  | 2 | [15 empty] | VV | 2 | 2 | -1 | 0 | ROZPOCET
|  |  | "D.1.1.8+D.1.1.19 -PL/10"(1,4)*2 |  |  |  | 2.8 | [15 empty] | VV | 2 | 2 | -1 | 0 | ROZPOCET
|  |  | "D.1.1.8+D.1.1.19 -PL/11"(3,395)*1 |  |  |  | 3.395 | [15 empty] | VV | 2 | 2 | -1 | 0 | ROZPOCET
|  | Nadpraží_parapet | Součet |  |  |  | 112.985 | [15 empty] | VV | 2 | 4 | -1 | 0 | ROZPOCET
|  |  | Nadpraží_parapet*1,05 |  |  |  | 118.634 | [15 empty] | VV | 2 | 2 | -1 | 1 | ROZPOCET
37 | M | 590514840 | lišta rohová PVC 10/10 cm s tkaninou bal. 2,5 m |  |  | m | 375.622 |  |  | 0 |  | CS ÚRS 2013 01 |  |  | zákl. přenesená |  |  | 3e-05 | 0.011269 | 0 | 0 | 8 | M | 2 |  |  |  | ROZPOCET |  |  |  |  | 0 | 0 | 0 | 0 | 0 | 4 | 0 | 4 | -178740277
|  |  | lišta rohová PVC 10/10 cm s tkaninou bal. 2,5 m | [19 empty] | PP | 2
|  |  | (Rohy_celkem-Nadpraží_parapet)*1,05 |  |  |  | 375.622 | [15 empty] | VV | 2 | 2 | -1 | 0 | ROZPOCET
|  |  | Součet |  |  |  | 375.622 | [15 empty] | VV | 2 | 4 | -1 | 1 | ROZPOCET
38 | K | 622143004 | Montáž omítkových samolepících začišťovacích profilů (APU lišt) |  |  | m | 247.435 |  |  | 0 |  | CS ÚRS 2013 01 |  |  | zákl. přenesená |  |  | 0 | 0 | 0 | 0 | 4 | K | 2 |  |  |  | ROZPOCET |  |  |  |  | 0 | 0 | 0 | 0 | 0 | 4 | 0 | 4 | 1624939526
|  |  | Montáž omítkových samolepících začišťovacích profilů (APU lišt) | [19 empty] | PP | 2
|  |  | 1.NP | [19 empty] | VV | 2 | 1 | -1 | 0 | ROZPOCET
|  |  | "D.1.1.7+D.1.1.19 -PL/1"(3,35+2*0,9)*9 |  |  |  | 46.35 | [15 empty] | VV | 2 | 2 | -1 | 0 | ROZPOCET
|  |  | "D.1.1.7+D.1.1.19 -PL/3"(3,55+2*2,5)*1 |  |  |  | 8.55 | [15 empty] | VV | 2 | 2 | -1 | 0 | ROZPOCET
|  |  | "D.1.1.7+D.1.1.19 -PL/6" (1,16+2*0,6)*2 |  |  |  | 4.72 | [15 empty] | VV | 2 | 2 | -1 | 0 | ROZPOCET
|  |  | "D.1.1.7+D.1.1.19 -PL/7"(2,4+2*1,2)*1 |  |  |  | 4.8 | [15 empty] | VV | 2 | 2 | -1 | 0 | ROZPOCET
|  |  | "D.1.1.7+D.1.1.19 -PL/8" (1,35+2*2,0)*1 |  |  |  | 5.35 | [15 empty] | VV | 2 | 2 | -1 | 0 | ROZPOCET
|  |  | "D.1.1.7+D.1.1.19 -PL/9" (1,4+2*2,0)*1 |  |  |  | 5.4 | [15 empty] | VV | 2 | 2 | -1 | 0 | ROZPOCET
|  |  | "D.1.1.7+D.1.1.19 -PL/12" (1,35+2*2,0)*1 |  |  |  | 5.35 | [15 empty] | VV | 2 | 2 | -1 | 0 | ROZPOCET
|  |  | "D.1.1.7+D.1.1.19 -PL/13" (1,2+2*0,6)*2 |  |  |  | 4.8 | [15 empty] | VV | 2 | 2 | -1 | 0 | ROZPOCET
|  |  | "D.1.1.7 - stávající okno" (0,9+2*0,9)*7 |  |  |  | 18.9 | [15 empty] | VV | 2 | 2 | -1 | 0 | ROZPOCET
|  |  | "D.1.1.7 - stávající dveře" (0,9+2*2,0)*1 |  |  |  | 4.9 | [15 empty] | VV | 2 | 2 | -1 | 0 | ROZPOCET
|  |  | 2.NP | [19 empty] | VV | 2 | 1 | -1 | 0 | ROZPOCET
|  |  | "D.1.1.8+D.1.1.19 -PL/2"(3,55+2*1,8)*14 |  |  |  | 100.1 | [15 empty] | VV | 2 | 2 | -1 | 0 | ROZPOCET
|  |  | "D.1.1.8+D.1.1.19 -PL/4"(2,395+2*1,8)*2 |  |  |  | 11.99 | [15 empty] | VV | 2 | 2 | -1 | 0 | ROZPOCET
|  |  | "D.1.1.8+D.1.1.19 -PL/5" (1,015+2*2,0)*2 |  |  |  | 10.03 | [15 empty] | VV | 2 | 2 | -1 | 0 | ROZPOCET
|  |  | "D.1.1.8+D.1.1.19 -PL/10"(1,4+2*1,5)*2 |  |  |  | 8.8 | [15 empty] | VV | 2 | 2 | -1 | 0 | ROZPOCET
|  |  | "D.1.1.8+D.1.1.19 -PL/11"(3,395+2*2,0)*1 |  |  |  | 7.395 | [15 empty] | VV | 2 | 2 | -1 | 0 | ROZPOCET
|  | Profily | Součet |  |  |  | 247.435 | [15 empty] | VV | 2 | 4 | -1 | 1 | ROZPOCET
39 | M | 590514760 | profil okenní s tkaninou APU lišta 9 mm |  |  | m | 272.179 |  |  | 0 |  | CS ÚRS 2013 01 |  |  | zákl. přenesená |  |  | 4e-05 | 0.010887 | 0 | 0 | 8 | M | 2 |  |  |  | ROZPOCET |  |  |  |  | 0 | 0 | 0 | 0 | 0 | 4 | 0 | 4 | 1976029666
|  |  | profil okenní s tkaninou APU lišta 9 mm | [19 empty] | PP | 2
|  |  | Profily*1,1 |  |  |  | 272.179 | [15 empty] | VV | 2 | 2 | -1 | 0 | ROZPOCET
|  |  | Součet |  |  |  | 272.179 | [15 empty] | VV | 2 | 4 | -1 | 1 | ROZPOCET
40 | K | 622143005 | Montáž omítníků plastových nebo pozinkovaných |  |  | m | 69.09 |  |  | 0 |  | CS ÚRS 2013 01 |  |  | zákl. přenesená |  |  | 0 | 0 | 0 | 0 | 4 | K | 2 |  |  |  | ROZPOCET |  |  |  |  | 0 | 0 | 0 | 0 | 0 | 4 | 0 | 4 | -1206345254
|  |  | Montáž omítníků plastových nebo pozinkovaných | [19 empty] | PP | 2
|  |  | KZS_celkem*0,1 |  |  |  | 69.09 | [15 empty] | VV | 2 | 2 | -1 | 0 | ROZPOCET
|  | Omítník | Součet |  |  |  | 69.09 | [15 empty] | VV | 2 | 4 | -1 | 1 | ROZPOCET
41 | M | 562842300 | omítník PVC délka 250 cm |  |  | m | 72.545 |  |  | 0 |  | CS ÚRS 2013 01 |  |  | zákl. přenesená |  |  | 5e-05 | 0.0036272 | 0 | 0 | 8 | M | 2 |  |  |  | ROZPOCET |  |  |  |  | 0 | 0 | 0 | 0 | 0 | 4 | 0 | 4 | 768206963
|  |  | omítník PVC délka 250 cm | [19 empty] | PP | 2
|  |  | Omítník*1,05 |  |  |  | 72.545 | [15 empty] | VV | 2 | 2 | -1 | 0 | ROZPOCET
|  |  | Součet |  |  |  | 72.545 | [15 empty] | VV | 2 | 4 | -1 | 1 | ROZPOCET
42 | K | 622211031 | Montáž zateplení vnějších stěn z polystyrénových desek tl do 160 mm |  |  | m2 | 33.264 |  |  | 0 |  | CS ÚRS 2013 01 |  |  | zákl. přenesená |  |  | 0.0085 | 0.28274 | 0 | 0 | 4 | K | 2 |  |  |  | ROZPOCET |  |  |  |  | 0 | 0 | 0 | 0 | 0 | 4 | 0 | 4 | -261355566
|  |  | "D.1.1.7+D.1.1.21" (4,45+40,3+10,69)*0,6 |  |  |  | 33.264 | [15 empty] | VV | 2 | 2 | -1 | 0 | ROZPOCET
|  | XPS_140 | Součet |  |  |  | 33.264 | [15 empty] | VV | 2 | 4 | -1 | 1 | ROZPOCET
43 | M | 283764240 | deska z extrudovaného polystyrénu XPS tl. 140 mm, součinitel tepelné vodivosti min. 0,035 W/m2K |  |  | m2 | 35.626 |  |  | 0 |  | CS ÚRS 2013 01 |  |  | zákl. přenesená |  |  | 0.0041 | 0.14607 | 0 | 0 | 8 | M | 2 |  |  |  | ROZPOCET |  |  |  |  | 0 | 0 | 0 | 0 | 0 | 4 | 0 | 4 | 1830960217
|  |  | XPS_140*1,05 |  |  |  | 34.927 | [15 empty] | VV | 2 | 2 | -1 | 0 | ROZPOCET
|  |  | Součet |  |  |  | 34.927 | [15 empty] | VV | 2 | 4 | -1 | 1 | ROZPOCET
|  |  | 34,927*1,02 'Přepočtené koeficientem množství |  |  |  | 35.626 | [15 empty] | VV | 2 | 2 | 0 | 1 | ROZPOCET
44 | K | 622211031 | Montáž zateplení vnějších stěn z polystyrénových desek tl do 160 mm |  |  | m2 | 262.772 |  |  | 0 |  | CS ÚRS 2013 01 |  |  | zákl. přenesená |  |  | 0.0085 | 2.2336 | 0 | 0 | 4 | K | 2 |  |  |  | ROZPOCET |  |  |  |  | 0 | 0 | 0 | 0 | 0 | 4 | 0 | 4 | -1355587675
|  |  | "D.1.1.10-Pohled Západ"(40,3*6,8)-((3,55*0,9)*9+(3,55*1,8)*10+(1,55*2,5+2*1,9)) |  |  |  | 173.71 | [15 empty] | VV | 2 | 2 | -1 | 0 | ROZPOCET
|  |  | "D.1.1.10-Pohled Sever"(6,68*((4,15+3,41)/2)+13,36)-((1,5*((3,96+3,79)/2))+2,4*1,2) |  |  |  | 29.918 | [15 empty] | VV | 2 | 2 | -1 | 0 | ROZPOCET
|  |  | "D.1.1.11-Pohled Jih"(56,3)+(6,68*((0,62+1,34)/2))-(1,65*1,4+2*1,16*0,6) |  |  |  | 59.144 | [15 empty] | VV | 2 | 2 | -1 | 0 | ROZPOCET
|  | EPS_140 | Součet |  |  |  | 262.772 | [15 empty] | VV | 2 | 4 | -1 | 1 | ROZPOCET
45 | M | 283759810 | deska fasádní polystyrénová EPS 100 F 1000 x 500 x 140 mm, součinitel tepelné vodivosti min 0,037W/m2K |  |  | m2 | 281.429 |  |  | 0 |  | CS ÚRS 2013 01 |  |  | zákl. přenesená |  |  | 0.00322 | 0.9062 | 0 | 0 | 8 | M | 2 |  |  |  | ROZPOCET |  |  |  |  | 0 | 0 | 0 | 0 | 0 | 4 | 0 | 4 | 1858913579
|  |  | EPS_140*1,05 |  |  |  | 275.911 | [15 empty] | VV | 2 | 2 | -1 | 0 | ROZPOCET
|  |  | Součet |  |  |  | 275.911 | [15 empty] | VV | 2 | 4 | -1 | 1 | ROZPOCET
|  |  | 275,911*1,02 'Přepočtené koeficientem množství |  |  |  | 281.429 | [15 empty] | VV | 2 | 2 | 0 | 1 | ROZPOCET
46 | K | 622221031 | Montáž zateplení vnějších stěn z minerální vlny s podélnou orientací vláken tl do 160 mm |  |  | m2 | 168.496 |  |  | 0 |  | CS ÚRS 2013 01 |  |  | zákl. přenesená |  |  | 0.00944 | 1.5906 | 0 | 0 | 4 | K | 2 |  |  |  | ROZPOCET |  |  |  |  | 0 | 0 | 0 | 0 | 0 | 4 | 0 | 4 | -1197011384
|  |  | "D.1.1.11-Pohled Východ"40,3*4,45-(3,55*1,8*4+2,395*1,8*2+1,015*2,0+3,395*2,0) |  |  |  | 136.333 | [15 empty] | VV | 2 | 2 | -1 | 0 | ROZPOCET
|  |  | "D.1.1.11-Pohled Východ -schodiště tribuny"14,8*2+4,05*1,645-(1,2*0,6*2+1,35*1,97) |  |  |  | 32.163 | [15 empty] | VV | 2 | 2 | -1 | 0 | ROZPOCET
|  | MV_140 | Součet |  |  |  | 168.496 | [15 empty] | VV | 2 | 4 | -1 | 1 | ROZPOCET
47 | M | 631515310 | deska minerální izolační tl.140 mm, součinitel tepelné vodivosti min 0,041 W/m2K |  |  | m2 | 180.459 |  |  | 0 |  | CS ÚRS 2013 01 |  |  | zákl. přenesená |  |  | 0.019 | 3.4287 | 0 | 0 | 8 | M | 2 |  |  |  | ROZPOCET |  |  |  |  | 0 | 0 | 0 | 0 | 0 | 4 | 0 | 4 | 1482733378
|  |  | MV_140*1,05 |  |  |  | 176.921 | [15 empty] | VV | 2 | 2 | -1 | 0 | ROZPOCET
|  |  | Součet |  |  |  | 176.921 | [15 empty] | VV | 2 | 4 | -1 | 1 | ROZPOCET
|  |  | 176,921*1,02 'Přepočtené koeficientem množství |  |  |  | 180.459 | [15 empty] | VV | 2 | 2 | 0 | 1 | ROZPOCET
48 | K | 622511111 | Tenkovrstvá mozaiková střednězrnná omítka včetně penetrace vnějších stěn |  |  | m2 | 40.833 |  |  | 0 |  | CS ÚRS 2013 01 |  |  | zákl. přenesená |  |  | 0.00628 | 0.25643 | 0 | 0 | 4 | K | 2 |  |  |  | ROZPOCET |  |  |  |  | 0 | 0 | 0 | 0 | 0 | 4 | 0 | 4 | 767658930
|  |  | XPS_140 |  |  |  | 33.264 | [15 empty] | VV | 2 | 2 | -1 | 0 | ROZPOCET
|  |  | "D.1.1.7+D.1.1.21 - odpočet podzemní části" -(4,45+40,3+10,69)*0,2 |  |  |  | -11.088 | [15 empty] | VV | 2 | 2 | -1 | 0 | ROZPOCET
|  |  | Mezisoučet |  |  |  | 22.176 | [15 empty] | VV | 2 | 3 | -1 | 0 | ROZPOCET
|  |  | Sokl nezateplené části | [19 empty] | VV | 2 | 1 | -1 | 0 | ROZPOCET
|  |  | "D.1.1.10 - Pohled Západ" 5,775*0,45-2,075*0,45 |  |  |  | 1.665 | [15 empty] | VV | 2 | 2 | -1 | 0 | ROZPOCET
|  |  | "D.1.1.10 - Pohled Sever" 5,2*0,35+17,2*0,4-(1,14*0,4+0,9*0,4) |  |  |  | 7.884 | [15 empty] | VV | 2 | 2 | -1 | 0 | ROZPOCET
|  |  | "D.1.1.11 - Pohled Východ" 5,2*0,3*2+0,3*0,3*2+(6,075-2,07)*0,35 |  |  |  | 4.702 | [15 empty] | VV | 2 | 2 | -1 | 0 | ROZPOCET
|  |  | "D.1.1.11 - Pohled Jih" (10,96-1,17)*0,45 |  |  |  | 4.406 | [15 empty] | VV | 2 | 2 | -1 | 0 | ROZPOCET
|  |  | Mezisoučet |  |  |  | 18.657 | [15 empty] | VV | 2 | 3 | -1 | 0 | ROZPOCET
|  |  | Součet |  |  |  | 40.833 | [15 empty] | VV | 2 | 4 | -1 | 1 | ROZPOCET
49 | K | 622531031 | Tenkovrstvá silikonová zrnitá omítka tl. 3,0 mm včetně penetrace vnějších stěn |  |  | m2 | 575.945 |  |  | 0 |  | CS ÚRS 2013 01 |  |  | zákl. přenesená |  |  | 0.00478 | 2.753 | 0 | 0 | 4 | K | 2 |  |  |  | ROZPOCET |  |  |  |  | 0 | 0 | 0 | 0 | 0 | 4 | 0 | 4 | -1393286459
|  |  | EPS_140 |  |  |  | 262.772 | [15 empty] | VV | 2 | 2 | -1 | 0 | ROZPOCET
|  |  | MV_140 |  |  |  | 168.496 | [15 empty] | VV | 2 | 2 | -1 | 0 | ROZPOCET
|  |  | Mezisoučet |  |  |  | 431.268 | [15 empty] | VV | 2 | 3 | -1 | 0 | ROZPOCET
|  |  | Omítka nezateplené části - skladba SF 03 | [19 empty] | VV | 2 | 1 | -1 | 0 | ROZPOCET
|  |  | "D.1.1.10 - Pohled Západ" 5,775*3,8-2,5*2,05-2,075*2,7 |  |  |  | 11.218 | [15 empty] | VV | 2 | 2 | -1 | 0 | ROZPOCET
|  |  | "D.1.1.10 - Pohled Sever" 5,63+17,2*3,8-(0,9*0,6*3+1,17*2,7+0,9*1,7) |  |  |  | 64.681 | [15 empty] | VV | 2 | 2 | -1 | 0 | ROZPOCET
|  |  | "D.1.1.11 - Pohled Východ" 5,63*2+6,075*3,8-(0,9*0,9+2,07*2,7) |  |  |  | 27.946 | [15 empty] | VV | 2 | 2 | -1 | 0 | ROZPOCET
|  |  | "D.1.1.11 - Pohled Jih" 5,63-1,16*0,65+10,96*3,8-(0,9*0,9*3+1,17*1,25+0,9*2,0) |  |  |  | 40.832 | [15 empty] | VV | 2 | 2 | -1 | 0 | ROZPOCET
|  | SF_03 | Mezisoučet |  |  |  | 144.677 | [15 empty] | VV | 2 | 3 | -1 | 0 | ROZPOCET
|  |  | Součet |  |  |  | 575.945 | [15 empty] | VV | 2 | 4 | -1 | 1 | ROZPOCET
50 | K | 629991011 | Zakrytí výplní otvorů a svislých ploch fólií přilepenou lepící páskou |  |  | m2 | 170.524 |  |  | 0 |  | CS ÚRS 2013 01 |  |  | zákl. přenesená |  |  | 0.00012 | 0.020463 | 0 | 0 | 4 | K | 2 |  |  |  | ROZPOCET |  |  |  |  | 0 | 0 | 0 | 0 | 0 | 4 | 0 | 4 | 358581060
|  |  | Zakrytí výplní otvorů a svislých ploch fólií přilepenou lepící páskou | [19 empty] | PP | 2
|  |  | 1.NP | [19 empty] | VV | 2 | 1 | -1 | 0 | ROZPOCET
|  |  | "D.1.1.7+D.1.1.19 -PL/1"(3,35*0,9)*9 |  |  |  | 27.135 | [15 empty] | VV | 2 | 2 | -1 | 0 | ROZPOCET
|  |  | "D.1.1.7+D.1.1.19 -PL/3"(3,55*2,5)*1 |  |  |  | 8.875 | [15 empty] | VV | 2 | 2 | -1 | 0 | ROZPOCET
|  |  | "D.1.1.7+D.1.1.19 -PL/6" (1,16*0,6)*2 |  |  |  | 1.392 | [15 empty] | VV | 2 | 2 | -1 | 0 | ROZPOCET
|  |  | "D.1.1.7+D.1.1.19 -PL/7"(2,4*1,2)*1 |  |  |  | 2.88 | [15 empty] | VV | 2 | 2 | -1 | 0 | ROZPOCET
|  |  | "D.1.1.7+D.1.1.19 -PL/8" (1,35*2,0)*1 |  |  |  | 2.7 | [15 empty] | VV | 2 | 2 | -1 | 0 | ROZPOCET
|  |  | "D.1.1.7+D.1.1.19 -PL/9" (1,4*2,0)*1 |  |  |  | 2.8 | [15 empty] | VV | 2 | 2 | -1 | 0 | ROZPOCET
|  |  | "D.1.1.7+D.1.1.19 -PL/12" (1,35*2,0)*1 |  |  |  | 2.7 | [15 empty] | VV | 2 | 2 | -1 | 0 | ROZPOCET
|  |  | "D.1.1.7+D.1.1.19 -PL/13" (1,2*0,6)*2 |  |  |  | 1.44 | [15 empty] | VV | 2 | 2 | -1 | 0 | ROZPOCET
|  |  | "D.1.1.7 - stávající okno" (0,9*0,9)*7 |  |  |  | 5.67 | [15 empty] | VV | 2 | 2 | -1 | 0 | ROZPOCET
|  |  | "D.1.1.7 - stávající dveře" (0,9*2,0)*1 |  |  |  | 1.8 | [15 empty] | VV | 2 | 2 | -1 | 0 | ROZPOCET
|  |  | 2.NP | [19 empty] | VV | 2 | 1 | -1 | 0 | ROZPOCET
|  |  | "D.1.1.8+D.1.1.19 -PL/2"(3,55*1,8)*14 |  |  |  | 89.46 | [15 empty] | VV | 2 | 2 | -1 | 0 | ROZPOCET
|  |  | "D.1.1.8+D.1.1.19 -PL/4"(2,395*1,8)*2 |  |  |  | 8.622 | [15 empty] | VV | 2 | 2 | -1 | 0 | ROZPOCET
|  |  | "D.1.1.8+D.1.1.19 -PL/5" (1,015*2,0)*2 |  |  |  | 4.06 | [15 empty] | VV | 2 | 2 | -1 | 0 | ROZPOCET
|  |  | "D.1.1.8+D.1.1.19 -PL/10"(1,4*1,5)*2 |  |  |  | 4.2 | [15 empty] | VV | 2 | 2 | -1 | 0 | ROZPOCET
|  |  | "D.1.1.8+D.1.1.19 -PL/11"(3,395*2,0)*1 |  |  |  | 6.79 | [15 empty] | VV | 2 | 2 | -1 | 0 | ROZPOCET
|  | Plocha_oken | Součet |  |  |  | 170.524 | [15 empty] | VV | 2 | 4 | -1 | 1 | ROZPOCET
51 | K | 629995101 | Očištění vnějších ploch tlakovou vodou |  |  | m2 | 690.901 |  |  | 0 |  | CS ÚRS 2013 01 |  |  | zákl. přenesená |  |  | 0 | 0 | 0 | 0 | 4 | K | 2 |  |  |  | ROZPOCET |  |  |  |  | 0 | 0 | 0 | 0 | 0 | 4 | 0 | 4 | 106821022
|  |  | Očištění vnějších ploch tlakovou vodou | [19 empty] | PP | 2
|  |  | KZS_celkem |  |  |  | 690.901 | [15 empty] | VV | 2 | 2 | -1 | 0 | ROZPOCET
|  |  | Součet |  |  |  | 690.901 | [15 empty] | VV | 2 | 4 | -1 | 1 | ROZPOCET
| 9 - Ostatní konstrukce a práce-bourání | [8 empty] | 0 | [6 empty] | 0 |  | 9.2989 |  | 16.8007 | 1 | D | 1 |  |  |  | ROZPOCET | [10 empty] | 0
52 | K | 916231213 | Osazení záhonového obrubníku betonového stojatého s boční opěrou do lože z betonu prostého |  |  | m | 60.36 |  |  | 0 |  | CS ÚRS 2013 01 |  |  | zákl. přenesená |  |  | 0.1295 | 7.8166 | 0 | 0 | 4 | K | 2 |  |  |  | ROZPOCET |  |  |  |  | 0 | 0 | 0 | 0 | 0 | 4 | 0 | 4 | -1170130235
|  |  | "D.1.1.18"(10,9+16,05+19,18+14,23) |  |  |  | 60.36 | [15 empty] | VV | 2 | 2 | -1 | 0 | ROZPOCET
|  | Obrubník | Součet |  |  |  | 60.36 | [15 empty] | VV | 2 | 4 | -1 | 1 | ROZPOCET
53 | M | 592173030 | obrubník betonový zahradní přírodní šedá ABO 6/20 50x5x20 cm |  |  | kus | 132.792 |  |  | 0 |  | CS ÚRS 2013 01 |  |  | zákl. přenesená |  |  | 0.011 | 1.4607 | 0 | 0 | 8 | M | 2 |  |  |  | ROZPOCET |  |  |  |  | 0 | 0 | 0 | 0 | 0 | 4 | 0 | 4 | 2071581373
|  |  | Obrubník*1,1*2 |  |  |  | 132.792 | [15 empty] | VV | 2 | 2 | -1 | 0 | ROZPOCET
|  |  | Součet |  |  |  | 132.792 | [15 empty] | VV | 2 | 4 | -1 | 1 | ROZPOCET
54 | K | 941111821 | Demontáž lešení řadového trubkového lehkého s podlahami zatížení do 200 kg/m2 š do 1,2 m v do 10 m |  |  | m2 | 883.476 |  |  | 0 |  | CS ÚRS 2013 01 |  |  | zákl. přenesená |  |  | 0 | 0 | 0 | 0 | 4 | K | 2 |  |  |  | ROZPOCET |  |  |  |  | 0 | 0 | 0 | 0 | 0 | 4 | 0 | 4 | -1492452176
|  |  | Lešení |  |  |  | 883.476 | [15 empty] | VV | 2 | 2 | -1 | 0 | ROZPOCET
|  |  | Součet |  |  |  | 883.476 | [15 empty] | VV | 2 | 4 | -1 | 1 | ROZPOCET
55 | K | 941112121 | Montáž lešení řadového trubkového lehkého bez podlah zatížení do 200 kg/m2 š do 1,2 m v do 10 m |  |  | m2 | 883.476 |  |  | 0 |  | CS ÚRS 2013 01 |  |  | zákl. přenesená |  |  | 0 | 0 | 0 | 0 | 4 | K | 2 |  |  |  | ROZPOCET |  |  |  |  | 0 | 0 | 0 | 0 | 0 | 4 | 0 | 4 | -785099174
|  |  | "D.1.1.10 - Pohled Západ" 5,775*4,5+40,3*9,5 |  |  |  | 408.838 | [15 empty] | VV | 2 | 2 | -1 | 0 | ROZPOCET
|  |  | "D.1.1.10 - Pohled Sever" 5,775*4,5+40,3*4,5 |  |  |  | 207.338 | [15 empty] | VV | 2 | 2 | -1 | 0 | ROZPOCET
|  |  | "D.1.1.11 - Pohled Východ" 23*4,5+6,7*4,5 |  |  |  | 133.65 | [15 empty] | VV | 2 | 2 | -1 | 0 | ROZPOCET
|  |  | "D.1.1.11 - Pohled Jih" 23*4,5+6,7*4,5 |  |  |  | 133.65 | [15 empty] | VV | 2 | 2 | -1 | 0 | ROZPOCET
|  | Lešení | Součet |  |  |  | 883.476 | [15 empty] | VV | 2 | 4 | -1 | 1 | ROZPOCET
56 | K | 941112221 | Příplatek k lešení řadovému trubkovému lehkému bez podlah š 1,2 m v 10m za první a ZKD den použití |  |  | m2 | 53008.56 |  |  | 0 |  | CS ÚRS 2013 01 |  |  | zákl. přenesená |  |  | 0 | 0 | 0 | 0 | 4 | K | 2 |  |  |  | ROZPOCET |  |  |  |  | 0 | 0 | 0 | 0 | 0 | 4 | 0 | 4 | 724900892
|  |  | Lešení*60 |  |  |  | 53008.56 | [15 empty] | VV | 2 | 2 | -1 | 0 | ROZPOCET
|  |  | Součet |  |  |  | 53008.56 | [15 empty] | VV | 2 | 4 | -1 | 1 | ROZPOCET
57 | K | 944511111 | Montáž ochranné sítě z textilie z umělých vláken |  |  | m2 | 883.476 |  |  | 0 |  | CS ÚRS 2013 01 |  |  | zákl. přenesená |  |  | 0 | 0 | 0 | 0 | 4 | K | 2 |  |  |  | ROZPOCET |  |  |  |  | 0 | 0 | 0 | 0 | 0 | 4 | 0 | 4 | 664030728
|  |  | Lešení |  |  |  | 883.476 | [15 empty] | VV | 2 | 2 | -1 | 0 | ROZPOCET
|  |  | Součet |  |  |  | 883.476 | [15 empty] | VV | 2 | 4 | -1 | 1 | ROZPOCET
58 | K | 944511211 | Příplatek k ochranné síti za první a ZKD den použití |  |  | m2 | 53008.56 |  |  | 0 |  | CS ÚRS 2013 01 |  |  | zákl. přenesená |  |  | 0 | 0 | 0 | 0 | 4 | K | 2 |  |  |  | ROZPOCET |  |  |  |  | 0 | 0 | 0 | 0 | 0 | 4 | 0 | 4 | 2035350870
|  |  | Lešení*60 |  |  |  | 53008.56 | [15 empty] | VV | 2 | 2 | -1 | 0 | ROZPOCET
|  |  | Součet |  |  |  | 53008.56 | [15 empty] | VV | 2 | 4 | -1 | 1 | ROZPOCET
59 | K | 944511811 | Demontáž ochranné sítě z textilie z umělých vláken |  |  | m2 | 883.476 |  |  | 0 |  | CS ÚRS 2013 01 |  |  | zákl. přenesená |  |  | 0 | 0 | 0 | 0 | 4 | K | 2 |  |  |  | ROZPOCET |  |  |  |  | 0 | 0 | 0 | 0 | 0 | 4 | 0 | 4 | 1585852924
|  |  | Lešení |  |  |  | 883.476 | [15 empty] | VV | 2 | 2 | -1 | 0 | ROZPOCET
|  |  | Součet |  |  |  | 883.476 | [15 empty] | VV | 2 | 4 | -1 | 1 | ROZPOCET
60 | K | 952901111 | Vyčištění budov bytové a občanské výstavby při výšce podlaží do 4 m |  |  | m2 | 538 |  |  | 0 |  | CS ÚRS 2013 01 |  |  | zákl. přenesená |  |  | 4e-05 | 0.02152 | 0 | 0 | 4 | K | 2 |  |  |  | ROZPOCET |  |  |  |  | 0 | 0 | 0 | 0 | 0 | 4 | 0 | 4 | -1801302996
|  |  | "D.1.1.7-legenda místností"48,2+7,5+13,4+20,3+11,3+18,1+2,2+12,5+14+14+14+16,3+11,3+4,6+14+14+14+13,3+33,4+29,4+13,4+7,5 |  |  |  | 346.7 | [15 empty] | VV | 2 | 2 | -1 | 0 | ROZPOCET
|  |  | "D.1.1.8-legenda místností"23,5+5,1+1,5+12,5+16,9+16,1+16,2+11,3+4,5+16,5+67,2 |  |  |  | 191.3 | [15 empty] | VV | 2 | 2 | -1 | 0 | ROZPOCET
|  |  | Součet |  |  |  | 538 | [15 empty] | VV | 2 | 4 | -1 | 1 | ROZPOCET
61 | K | 962032231 | Bourání zdiva z cihel pálených nebo vápenopískových na MV nebo MVC |  |  | m3 | 6.372 |  |  | 0 |  | CS ÚRS 2013 01 |  |  | zákl. přenesená |  |  | 0 | 0 | 1.8 | 11.4696 | 4 | K | 2 |  |  |  | ROZPOCET |  |  |  |  | 0 | 0 | 0 | 0 | 0 | 4 | 0 | 4 | 1048200975
|  |  | "D.1.1.12 - půdorys střechy - vybourání obvod. zdiva"(40,3+2*6,4)*0,3*0,4 |  |  |  | 6.372 | [15 empty] | VV | 2 | 2 | -1 | 0 | ROZPOCET
|  |  | Součet |  |  |  | 6.372 | [15 empty] | VV | 2 | 4 | -1 | 1 | ROZPOCET
62 | K | 968062374 | Vybourání dřevěných rámů oken zdvojených včetně křídel pl do 1 m2 |  |  | m2 | 2.832 |  |  | 0 |  | CS ÚRS 2013 01 |  |  | zákl. přenesená |  |  | 0 | 0 | 0.048 | 0.13594 | 4 | K | 2 |  |  |  | ROZPOCET |  |  |  |  | 0 | 0 | 0 | 0 | 0 | 4 | 0 | 4 | 1179137821
|  |  | "D.1.1.5 Pohled Sever - 2.NP" (1,2*0,6) |  |  |  | 0.72 | [15 empty] | VV | 2 | 2 | -1 | 0 | ROZPOCET
|  |  | "D.1.1.6 Pohled Jih - 2.NP" (1,2*0,6)+(1,16*0,6)*2 |  |  |  | 2.112 | [15 empty] | VV | 2 | 2 | -1 | 0 | ROZPOCET
|  |  | Součet |  |  |  | 2.832 | [15 empty] | VV | 2 | 4 | -1 | 1 | ROZPOCET
63 | K | 968062376 | Vybourání dřevěných rámů oken zdvojených včetně křídel pl do 4 m2 |  |  | m2 | 54.097 |  |  | 0 |  | CS ÚRS 2013 01 |  |  | zákl. přenesená |  |  | 0 | 0 | 0.034 | 1.8393 | 4 | K | 2 |  |  |  | ROZPOCET |  |  |  |  | 0 | 0 | 0 | 0 | 0 | 4 | 0 | 4 | -1490016415
|  |  | "D.1.1.5 Pohled Západ - 1.NP" (3,55*0,9)*9+(2,0*1,9)+(1,55*2,5) |  |  |  | 36.43 | [15 empty] | VV | 2 | 2 | -1 | 0 | ROZPOCET
|  |  | "D.1.1.5 Pohled Sever - 1.NP" (2,4*1,2) |  |  |  | 2.88 | [15 empty] | VV | 2 | 2 | -1 | 0 | ROZPOCET
|  |  | "D.1.1.5 Pohled Sever - 2.NP" (1,4*1,5) |  |  |  | 2.1 | [15 empty] | VV | 2 | 2 | -1 | 0 | ROZPOCET
|  |  | "D.1.1.6 Pohled Východ - 1.NP" (1,545*2,05) |  |  |  | 3.167 | [15 empty] | VV | 2 | 2 | -1 | 0 | ROZPOCET
|  |  | "D.1.1.6 Pohled Východ - 2.NP" (1,015*2,0)*2 |  |  |  | 4.06 | [15 empty] | VV | 2 | 2 | -1 | 0 | ROZPOCET
|  |  | "D.1.1.6 Pohled Jih - 1.NP" (1,4*2,4) |  |  |  | 3.36 | [15 empty] | VV | 2 | 2 | -1 | 0 | ROZPOCET
|  |  | "D.1.1.6 Pohled Jih - 2.NP" (1,4*1,5) |  |  |  | 2.1 | [15 empty] | VV | 2 | 2 | -1 | 0 | ROZPOCET
|  |  | Součet |  |  |  | 54.097 | [15 empty] | VV | 2 | 4 | -1 | 1 | ROZPOCET
64 | K | 968062377 | Vybourání dřevěných rámů oken zdvojených včetně křídel pl přes 4 m2 |  |  | m2 | 104.872 |  |  | 0 |  | CS ÚRS 2013 01 |  |  | zákl. přenesená |  |  | 0 | 0 | 0.032 | 3.3559 | 4 | K | 2 |  |  |  | ROZPOCET |  |  |  |  | 0 | 0 | 0 | 0 | 0 | 4 | 0 | 4 | 406241403
|  |  | "D.1.1.5 Pohled Západ - 2.NP" (3,55*1,8)*10 |  |  |  | 63.9 | [15 empty] | VV | 2 | 2 | -1 | 0 | ROZPOCET
|  |  | "D.1.1.6 Pohled Východ - 2.NP" (3,55*1,8)*4+(2,395*1,8)*2+(3,395*2,0) |  |  |  | 40.972 | [15 empty] | VV | 2 | 2 | -1 | 0 | ROZPOCET
|  |  | Součet |  |  |  | 104.872 | [15 empty] | VV | 2 | 4 | -1 | 1 | ROZPOCET
65 | K | R-P/1 | Reklamní cedule - demontáž a opětovná montáž na stejné místo po provedení KZS - P/1 |  |  | kpl | 1 |  |  | 0 |  |  |  |  | zákl. přenesená |  |  | 0 | 0 | 0 | 0 | 4 | K | 2 |  |  |  | ROZPOCET |  |  |  |  | 0 | 0 | 0 | 0 | 0 | 4 | 0 | 4 | 1795221424
66 | K | R-P/10 | Ocelový držák - chemické ošetření a natření syntetickým nátěrem - P/10 |  |  | kpl | 1 |  |  | 0 |  |  |  |  | zákl. přenesená |  |  | 0 | 0 | 0 | 0 | 4 | K | 2 |  |  |  | ROZPOCET |  |  |  |  | 0 | 0 | 0 | 0 | 0 | 4 | 0 | 4 | -1654770386
67 | K | R-P/11 | Odtah zplodin (plech obalený hliníkokou izolací) - demontáž a po provedení KZS zpětná montáž,ukotvení prodlouženo o 15 cm |  |  | kpl | 1 |  |  | 0 |  |  |  |  | zákl. přenesená |  |  | 0 | 0 | 0 | 0 | 4 | K | 2 |  |  |  | ROZPOCET |  |  |  |  | 0 | 0 | 0 | 0 | 0 | 4 | 0 | 4 | 654692630
68 | K | R-P/14 | Ocelový žebřík kotvený do fasády - chemické ošetření a nový syntetický nátěr - P/14 |  |  | kpl | 1 |  |  | 0 |  |  |  |  | zákl. přenesená |  |  | 0 | 0 | 0 | 0 | 4 | K | 2 |  |  |  | ROZPOCET |  |  |  |  | 0 | 0 | 0 | 0 | 0 | 4 | 0 | 4 | -509404899
69 | K | R-P/16 | Osvětlení tribuny včetně kabelových rozvodů - demontáž - kompletní provedení dle poznámky P/16 |  |  | kpl | 1 |  |  | 0 |  |  |  |  | zákl. přenesená |  |  | 0 | 0 | 0 | 0 | 4 | K | 2 |  |  |  | ROZPOCET |  |  |  |  | 0 | 0 | 0 | 0 | 0 | 4 | 0 | 4 | -1233712533
70 | K | R-P/17-1 | Místní rozhlas - demontáž |  |  | kus | 2 |  |  | 0 |  |  |  |  | zákl. přenesená |  |  | 0 | 0 | 0 | 0 | 4 | K | 2 |  |  |  | ROZPOCET |  |  |  |  | 0 | 0 | 0 | 0 | 0 | 4 | 0 | 4 | -694615052
|  |  | "P/17" 2 |  |  |  | 2 | [15 empty] | VV | 2 | 2 | -1 | 1 | ROZPOCET
71 | K | R-P/17-2 | Reproduktory - demontáž |  |  | kus | 10 |  |  | 0 |  |  |  |  | zákl. přenesená |  |  | 0 | 0 | 0 | 0 | 4 | K | 2 |  |  |  | ROZPOCET |  |  |  |  | 0 | 0 | 0 | 0 | 0 | 4 | 0 | 4 | -1683775869
|  |  | "P/17" 10 |  |  |  | 10 | [15 empty] | VV | 2 | 2 | -1 | 1 | ROZPOCET
72 | K | R-P/17-3 | Kabelové trasy reproduktorů - demontáž |  |  | m | 258 |  |  | 0 |  |  |  |  | zákl. přenesená |  |  | 0 | 0 | 0 | 0 | 4 | K | 2 |  |  |  | ROZPOCET |  |  |  |  | 0 | 0 | 0 | 0 | 0 | 4 | 0 | 4 | 932798086
|  |  | "P/17" 258 |  |  |  | 258 | [15 empty] | VV | 2 | 2 | -1 | 1 | ROZPOCET
73 | K | R-P/18 | Kovová krabice elektro+krycí plech včetně rozvodů - demontáž a zpětná montáž včetně chemockého ošetření a nového syntetického nátěru - kompletní provedení dle poznámky P/17 |  |  | kpl | 1 |  |  | 0 |  |  |  |  | zákl. přenesená |  |  | 0 | 0 | 0 | 0 | 4 | K | 2 |  |  |  | ROZPOCET |  |  |  |  | 0 | 0 | 0 | 0 | 0 | 4 | 0 | 4 | -185113793
74 | K | R-P/19 | Venkovní osvětlení - demontáž |  |  | kus | 2 |  |  | 0 |  |  |  |  | zákl. přenesená |  |  | 0 | 0 | 0 | 0 | 4 | K | 2 |  |  |  | ROZPOCET |  |  |  |  | 0 | 0 | 0 | 0 | 0 | 4 | 0 | 4 | -463570175
|  |  | "P/19" 2 |  |  |  | 2 | [15 empty] | VV | 2 | 2 | -1 | 1 | ROZPOCET
75 | K | R-P/2 | Kovový plot - zkrácení o 15 cm a nový nátěr - P/2 |  |  | kus | 3 |  |  | 0 |  |  |  |  | zákl. přenesená |  |  | 0 | 0 | 0 | 0 | 4 | K | 2 |  |  |  | ROZPOCET |  |  |  |  | 0 | 0 | 0 | 0 | 0 | 4 | 0 | 4 | -626444246
76 | K | R-P/3 | D+M stříšky nad bočním vchodem - dvourámový nosník z jeklu 40x40x4mm - P/3 |  |  | kg | 85 |  |  | 0 |  |  |  |  | zákl. přenesená |  |  | 0 | 0 | 0 | 0 | 4 | K | 2 |  |  |  | ROZPOCET |  |  |  |  | 0 | 0 | 0 | 0 | 0 | 4 | 0 | 4 | 1494054614
|  |  | "P/3" 85 |  |  |  | 85 | [15 empty] | VV | 2 | 2 | -1 | 1 | ROZPOCET
77 | K | R-P/4 | D+M nového kohoutu - nastaven a vyveden skrz KZS - P/4 |  |  | kus | 1 |  |  | 0 |  |  |  |  | zákl. přenesená |  |  | 0 | 0 | 0 | 0 | 4 | K | 2 |  |  |  | ROZPOCET |  |  |  |  | 0 | 0 | 0 | 0 | 0 | 4 | 0 | 4 | -1761077376
|  |  | Nezámrzný venkovní kohout přizpůsobený tloušťkám vnější stěny (od 150 do 655 mm) | [19 empty] | VV | 2 | 1 | -1 | 0 | ROZPOCET
|  |  | vybaven nuceně předepsanou bezpečnostní kombinací (zavzdušňovač potrubí/hadic zajištěný proti ztrátě a zpětný ventil) podle DIN/DVGW | [19 empty] | VV | 2 | 1 | -1 | 0 | ROZPOCET
|  |  | integrovaný zavzdušňovač potrubí/hadic zajištěný proti ztrátě, plně otevřený příp. plně uzavřený pouze 2 otáčkami | [19 empty] | VV | 2 | 1 | -1 | 0 | ROZPOCET
|  |  | "P/4" 1 |  |  |  | 1 | [15 empty] | VV | 2 | 2 | -1 | 1 | ROZPOCET
78 | K | R-P/5 | D+M nové el.krabičky s lícem fasády - P/5 |  |  | kus | 1 |  |  | 0 |  |  |  |  | zákl. přenesená |  |  | 0 | 0 | 0 | 0 | 4 | K | 2 |  |  |  | ROZPOCET |  |  |  |  | 0 | 0 | 0 | 0 | 0 | 4 | 0 | 4 | -1000423332
79 | K | R-P/7 | Demontáž a opětovná montáž antény - P/7 |  |  | kpl | 1 |  |  | 0 |  |  |  |  | zákl. přenesená |  |  | 0 | 0 | 0 | 0 | 4 | K | 2 |  |  |  | ROZPOCET |  |  |  |  | 0 | 0 | 0 | 0 | 0 | 4 | 0 | 4 | -473664495
80 | K | R-P/8 | Demontáž hliníkových dekorativních lišt na západní fasádě - P/8 |  |  | m | 78 |  |  | 0 |  |  |  |  | zákl. přenesená |  |  | 0 | 0 | 0 | 0 | 4 | K | 2 |  |  |  | ROZPOCET |  |  |  |  | 0 | 0 | 0 | 0 | 0 | 4 | 0 | 4 | -1916018436
|  |  | "D.1.1.5 - pohled Západ"3,9*20 |  |  |  | 78 | [15 empty] | VV | 2 | 2 | -1 | 0 | ROZPOCET
|  |  | Součet |  |  |  | 78 | [15 empty] | VV | 2 | 4 | -1 | 1 | ROZPOCET
81 | K | R-P/9 | Odvětrání střešního pláště - D+M nových plastových mřížek - P/9 |  |  | kus | 10 |  |  | 0 |  |  |  |  | zákl. přenesená |  |  | 0 | 0 | 0 | 0 | 4 | K | 2 |  |  |  | ROZPOCET |  |  |  |  | 0 | 0 | 0 | 0 | 0 | 4 | 0 | 4 | -13180218
|  |  | "D.1.1.10 - pohled Západ"10 |  |  |  | 10 | [15 empty] | VV | 2 | 2 | -1 | 0 | ROZPOCET
|  |  | Součet |  |  |  | 10 | [15 empty] | VV | 2 | 4 | -1 | 1 | ROZPOCET
| 99 - Přesun hmot | [8 empty] | 0 | [6 empty] | 0 |  | 0 |  | 0 | 1 | D | 2 |  |  |  | ROZPOCET | [10 empty] | 0
82 | K | 997006512 | Vodorovné doprava suti s naložením a složením na skládku do 1 km |  |  | t | 356.676 |  |  | 0 |  | CS ÚRS 2013 01 |  |  | zákl. přenesená |  |  | 0 | 0 | 0 | 0 | 4 | K | 3 |  |  |  | ROZPOCET |  |  |  |  | 0 | 0 | 0 | 0 | 0 | 4 | 0 | 4 | 342563112
83 | K | 997006519 | Příplatek k vodorovnému přemístění suti na skládkui ZKD 1 km přes 1 km |  |  | t | 356.676 |  |  | 0 |  | CS ÚRS 2013 01 |  |  | zákl. přenesená |  |  | 0 | 0 | 0 | 0 | 4 | K | 3 |  |  |  | ROZPOCET |  |  |  |  | 0 | 0 | 0 | 0 | 0 | 4 | 0 | 4 | 1908704077
84 | K | 997013801 | Poplatek za uložení stavebního odpadu na skládce (skládkovné) |  |  | t | 356.676 |  |  | 0 |  | CS ÚRS 2013 01 |  |  | zákl. přenesená |  |  | 0 | 0 | 0 | 0 | 4 | K | 3 |  |  |  | ROZPOCET |  |  |  |  | 0 | 0 | 0 | 0 | 0 | 4 | 0 | 4 | -414910583
85 | K | 998011002 | Přesun hmot pro budovy zděné v do 12 m |  |  | t | 121.037 |  |  | 0 |  | CS ÚRS 2013 01 |  |  | zákl. přenesená |  |  | 0 | 0 | 0 | 0 | 4 | K | 3 |  |  |  | ROZPOCET |  |  |  |  | 0 | 0 | 0 | 0 | 0 | 4 | 0 | 4 | 649852336
| PSV - Práce a dodávky PSV | [8 empty] | 0 | [6 empty] | 0 |  | 40.2423 |  | 14.9546 | 2 | D | 0 |  |  |  | ROZPOCET | [10 empty] | 0
| 711 - Izolace proti vodě, vlhkosti a plynům | [8 empty] | 0 | [6 empty] | 0 |  | 0.026888 |  | 0 | 2 | D | 1 |  |  |  | ROZPOCET | [10 empty] | 0
86 | K | 711161572 | Ukončovací profil pro nopové fólie |  |  | m | 55.44 |  |  | 0 |  | CS ÚRS 2013 01 |  |  | zákl. přenesená |  |  | 0.0001 | 0.005544 | 0 | 0 | 16 | K | 2 |  |  |  | ROZPOCET |  |  |  |  | 0 | 0 | 0 | 0 | 0 | 4 | 0 | 16 | 1195535715
|  |  | Ukončovací profil pro nopové fólie | [19 empty] | PP | 2
|  |  | "D.1.1.7+D.1.1.21" (4,45+40,3+10,69) |  |  |  | 55.44 | [15 empty] | VV | 2 | 2 | -1 | 0 | ROZPOCET
|  |  | Součet |  |  |  | 55.44 | [15 empty] | VV | 2 | 4 | -1 | 1 | ROZPOCET
87 | K | 711491273 | Provedení izolace proti tlakové vodě svislé z nopové folie |  |  | m2 | 38.808 |  |  | 0 |  | CS ÚRS 2013 01 |  |  | zákl. přenesená |  |  | 0.00011 | 0.0042689 | 0 | 0 | 16 | K | 2 |  |  |  | ROZPOCET |  |  |  |  | 0 | 0 | 0 | 0 | 0 | 4 | 0 | 16 | 444285527
|  |  | Provedení izolace proti tlakové vodě svislé z nopové folie | [19 empty] | PP | 2
|  |  | "D.1.1.7+D.1.1.21" (4,45+40,3+10,69)*0,7 |  |  |  | 38.808 | [15 empty] | VV | 2 | 2 | -1 | 0 | ROZPOCET
|  | Nopová_folie | Součet |  |  |  | 38.808 | [15 empty] | VV | 2 | 4 | -1 | 1 | ROZPOCET
88 | M | 283235010 | fólie profilovaná |  |  | m2 | 42.689 |  |  | 0 |  | CS ÚRS 2013 01 |  |  | zákl. přenesená |  |  | 0.0004 | 0.017076 | 0 | 0 | 32 | M | 2 |  |  |  | ROZPOCET |  |  |  |  | 0 | 0 | 0 | 0 | 0 | 4 | 0 | 16 | -1622514588
|  |  | fólie profilovaná | [19 empty] | PP | 2
|  |  | Nopová_folie*1,1 |  |  |  | 42.689 | [15 empty] | VV | 2 | 2 | -1 | 0 | ROZPOCET
|  |  | Součet |  |  |  | 42.689 | [15 empty] | VV | 2 | 4 | -1 | 1 | ROZPOCET
89 | K | 998711202 | Přesun hmot procentní pro izolace proti vodě, vlhkosti a plynům v objektech v do 12 m |  |  | % |  |  |  | 0 |  | CS ÚRS 2013 01 |  |  | zákl. přenesená |  |  | 0 | 0 | 0 | 0 | 16 | K | 2 |  |  |  | ROZPOCET |  |  |  |  | 0 | 0 | 0 | 0 | 0 | 4 | 0 | 16 | 1449030675
|  |  | Přesun hmot procentní pro izolace proti vodě, vlhkosti a plynům v objektech v do 12 m | [19 empty] | PP | 2
| 713 - Izolace tepelné | [8 empty] | 0 | [6 empty] | 0 |  | 7.8672 |  | 0 | 2 | D | 1 |  |  |  | ROZPOCET | [10 empty] | 0
90 | K | 713111111 | Montáž izolace tepelné vrchem stropů volně kladenými rohožemi, pásy, dílci, deskami |  |  | m2 | 191.3 |  |  | 0 |  | CS ÚRS 2013 01 |  |  | zákl. přenesená |  |  | 0 | 0 | 0 | 0 | 16 | K | 2 |  |  |  | ROZPOCET |  |  |  |  | 0 | 0 | 0 | 0 | 0 | 4 | 0 | 16 | -126919232
|  |  | Skladba SP 02 | [19 empty] | VV | 2 | 1 | -1 | 0 | ROZPOCET
|  |  | "D.1.1.8+D.1.1.9-legenda místností"23,5+5,1+1,5+12,5+16,9+16,1+16,2+11,3+4,5+16,5+67,2 |  |  |  | 191.3 | [15 empty] | VV | 2 | 2 | -1 | 0 | ROZPOCET
|  | SP_02 | Součet |  |  |  | 191.3 | [15 empty] | VV | 2 | 4 | -1 | 1 | ROZPOCET
91 | M | 631515400 | deska minerální izolační tl.200 mm |  |  | m2 | 200.865 |  |  | 0 |  | CS ÚRS 2013 01 |  |  | zákl. přenesená |  |  | 0.019 | 3.8164 | 0 | 0 | 32 | M | 2 |  |  |  | ROZPOCET |  |  |  |  | 0 | 0 | 0 | 0 | 0 | 4 | 0 | 16 | 537190513
|  |  | SP_02*1,05 |  |  |  | 200.865 | [15 empty] | VV | 2 | 2 | -1 | 0 | ROZPOCET
|  |  | Součet |  |  |  | 200.865 | [15 empty] | VV | 2 | 4 | -1 | 1 | ROZPOCET
92 | K | 713111125 | Montáž izolace tepelné spodem stropů lepením rohoží, pásů, dílců, desek |  |  | m2 | 78.815 |  |  | 0 |  | CS ÚRS 2013 01 |  |  | zákl. přenesená |  |  | 0.0007 | 0.05517 | 0 | 0 | 16 | K | 2 |  |  |  | ROZPOCET |  |  |  |  | 0 | 0 | 0 | 0 | 0 | 4 | 0 | 16 | 2126821614
|  |  | Skladba SP 03 | [19 empty] | VV | 2 | 1 | -1 | 0 | ROZPOCET
|  |  | "D.1.1.7+D.1.1.9"(4,91+2,55+4,6+3,045+1,68+1,68+3,045+6,7+7,615)*2,2 |  |  |  | 78.815 | [15 empty] | VV | 2 | 2 | -1 | 0 | ROZPOCET
|  | SP_03 | Součet |  |  |  | 78.815 | [15 empty] | VV | 2 | 4 | -1 | 1 | ROZPOCET
93 | M | 631515270 | deska minerální izolační tl.100 mm |  |  | m2 | 78.815 |  |  | 0 |  | CS ÚRS 2013 01 |  |  | zákl. přenesená |  |  | 0.013 | 1.0246 | 0 | 0 | 32 | M | 2 |  |  |  | ROZPOCET |  |  |  |  | 0 | 0 | 0 | 0 | 0 | 4 | 0 | 16 | -191139889
|  |  | SP_03 |  |  |  | 78.815 | [15 empty] | VV | 2 | 2 | -1 | 0 | ROZPOCET
|  |  | Součet |  |  |  | 78.815 | [15 empty] | VV | 2 | 4 | -1 | 1 | ROZPOCET
94 | K | 713111125 | Montáž izolace tepelné spodem stropů lepením rohoží, pásů, dílců, desek |  |  | m2 | 192.4 |  |  | 0 |  | CS ÚRS 2013 01 |  |  | zákl. přenesená |  |  | 0.0007 | 0.13468 | 0 | 0 | 16 | K | 2 |  |  |  | ROZPOCET |  |  |  |  | 0 | 0 | 0 | 0 | 0 | 4 | 0 | 16 | 1207256645
|  |  | Skladba SP 01 | [19 empty] | VV | 2 | 1 | -1 | 0 | ROZPOCET
|  |  | "D.1.1.7+D.1.1.9 - legenda místností"48,2+2,2+12,5+14+14+14+16,3+11,3+4,6+14+14+14+13,3 |  |  |  | 192.4 | [15 empty] | VV | 2 | 2 | -1 | 0 | ROZPOCET
|  | SP_01 | Součet |  |  |  | 192.4 | [15 empty] | VV | 2 | 4 | -1 | 1 | ROZPOCET
95 | K | 713131141 | Montáž izolace tepelné stěn a základů lepením celoplošně rohoží, pásů, dílců, desek |  |  | m2 | 139.718 |  |  | 0 |  | CS ÚRS 2013 01 |  |  | zákl. přenesená |  |  | 0.006 | 0.83831 | 0 | 0 | 16 | K | 2 |  |  |  | ROZPOCET |  |  |  |  | 0 | 0 | 0 | 0 | 0 | 4 | 0 | 16 | 853116748
|  |  | Skladba SZ 01 | [19 empty] | VV | 2 | 1 | -1 | 0 | ROZPOCET
|  |  | "D.1.1.7+D.1.1.9"(4,91+2,55+4,6+3,045+1,68+1,68+3,045+6,7+7,615)*(2,5+1,4) |  |  |  | 139.718 | [15 empty] | VV | 2 | 2 | -1 | 0 | ROZPOCET
|  | SZ_01 | Součet |  |  |  | 139.718 | [15 empty] | VV | 2 | 4 | -1 | 1 | ROZPOCET
96 | M | 631515270 | deska minerální izolační tl.100 mm |  |  | m2 | 153.69 |  |  | 0 |  | CS ÚRS 2013 01 |  |  | zákl. přenesená |  |  | 0.013 | 1.998 | 0 | 0 | 32 | M | 2 |  |  |  | ROZPOCET |  |  |  |  | 0 | 0 | 0 | 0 | 0 | 4 | 0 | 16 | 906898241
|  |  | SZ_01*1,1 |  |  |  | 153.69 | [15 empty] | VV | 2 | 2 | -1 | 0 | ROZPOCET
|  |  | Součet |  |  |  | 153.69 | [15 empty] | VV | 2 | 4 | -1 | 1 | ROZPOCET
97 | K | 998713202 | Přesun hmot procentní pro izolace tepelné v objektech v do 12 m |  |  | % |  |  |  | 0 |  | CS ÚRS 2013 01 |  |  | zákl. přenesená |  |  | 0 | 0 | 0 | 0 | 16 | K | 2 |  |  |  | ROZPOCET |  |  |  |  | 0 | 0 | 0 | 0 | 0 | 4 | 0 | 16 | -1092245986
| 740 - Elektromontáže - zkoušky a revize | [8 empty] | 0 | [6 empty] | 0 |  | 0 |  | 0 | 2 | D | 1 |  |  |  | ROZPOCET | [10 empty] | 0
98 | K | 740991100 | Celková prohlídka elektrického rozvodu a zařízení do 100 000,- Kč |  |  | kus | 3 |  |  | 0 |  | CS ÚRS 2013 01 |  |  | zákl. přenesená |  |  | 0 | 0 | 0 | 0 | 16 | K | 2 |  |  |  | ROZPOCET |  |  |  |  | 0 | 0 | 0 | 0 | 0 | 4 | 0 | 16 | 1785059377
|  |  | Celková prohlídka elektrického rozvodu a zařízení do 100 000,- Kč | [19 empty] | PP | 2
|  |  | "Výkres D.5.15 - 2.NP-počet bytů"2 |  |  |  | 2 | [15 empty] | VV | 2 | 2 | -1 | 0 | ROZPOCET
|  |  | "Výkres D.5.16 - 3.NP-počet bytů"1 |  |  |  | 1 | [15 empty] | VV | 2 | 2 | -1 | 0 | ROZPOCET
|  |  | Součet |  |  |  | 3 | [15 empty] | VV | 2 | 4 | -1 | 1 | ROZPOCET
| 742 - Elektromontáže - rozvodný systém | [8 empty] | 0 | [6 empty] | 0 |  | 0 |  | 0 | 2 | D | 1 |  |  |  | ROZPOCET | [10 empty] | 0
99 | K | 742231100c | D+M podružného rozvaděče |  |  | kus | 2 |  |  | 0 |  |  |  |  | zákl. přenesená |  |  | 0 | 0 | 0 | 0 | 16 | K | 2 |  |  |  | ROZPOCET |  |  |  |  | 0 | 0 | 0 | 0 | 0 | 4 | 0 | 16 | 484431851
|  |  | D+M bytového rozvaděče včetně elektroměru | [19 empty] | PP | 2
|  |  | Min. vybavení: jištění 10A - 10 x, jištění 16 A - 6 x, jištění 3x16 A x 2, proudový chránič, HOP | [19 empty] | VV | 2 | 1 | -1 | 0 | ROZPOCET
|  |  | "D.1.1.26"2 |  |  |  | 2 | [15 empty] | VV | 2 | 2 | -1 | 0 | ROZPOCET
|  |  | Součet |  |  |  | 2 | [15 empty] | VV | 2 | 4 | -1 | 1 | ROZPOCET
100 | K | 742231200b | D+M hlavního rozvaděče s elektroměrem |  |  | kus | 1 |  |  | 0 |  |  |  |  | zákl. přenesená |  |  | 0 | 0 | 0 | 0 | 16 | K | 2 |  |  |  | ROZPOCET |  |  |  |  | 0 | 0 | 0 | 0 | 0 | 4 | 0 | 16 | -1228060370
|  |  | D+M rozvaděče výměníku - kompletní provedení | [19 empty] | PP | 2
|  |  | Min. vybavení: hlavní jištění 64 A, jištění 32 A - 4 x, jištění 16 A - 4 x, HOP | [19 empty] | VV | 2 | 1 | -1 | 0 | ROZPOCET
|  |  | "D.1.1.26"1 |  |  |  | 1 | [15 empty] | VV | 2 | 2 | -1 | 0 | ROZPOCET
|  |  | Součet |  |  |  | 1 | [15 empty] | VV | 2 | 4 | -1 | 1 | ROZPOCET
| 744 - Elektromontáže - rozvody vodičů měděných | [8 empty] | 0 | [6 empty] | 0 |  | 0.34484 |  | 0 | 2 | D | 1 |  |  |  | ROZPOCET | [10 empty] | 0
101 | K | 744411220 | Montáž kabel Cu sk.2 do 1 kV do 0,20 kg |  |  | m | 589 |  |  | 0 |  | CS ÚRS 2013 01 |  |  | zákl. přenesená |  |  | 0 | 0 | 0 | 0 | 16 | K | 2 |  |  |  | ROZPOCET |  |  |  |  | 0 | 0 | 0 | 0 | 0 | 4 | 0 | 16 | 1634294247
|  |  | Montáž kabel Cu sk.2 do 1 kV do 0,20 kg pod omítku stěn | [19 empty] | PP | 2
|  |  | "D.1.1.26 - 1.NP"157+149+65 |  |  |  | 371 | [15 empty] | VV | 2 | 2 | -1 | 0 | ROZPOCET
|  |  | "D.1.1.27 - 2.NP"162+56 |  |  |  | 218 | [15 empty] | VV | 2 | 2 | -1 | 0 | ROZPOCET
|  | Cyky_1_5 | Součet |  |  |  | 589 | [15 empty] | VV | 2 | 4 | -1 | 1 | ROZPOCET
102 | M | 341110300 | kabel silový s Cu jádrem CYKY 3Cx1,5mm2, 2Ax1,5mm2, 3Ax1,5mm2, 5Cx1,5mm2 |  |  | m | 618.45 |  |  | 0 |  | CS ÚRS 2013 01 |  |  | zákl. přenesená |  |  | 0.00012 | 0.074214 | 0 | 0 | 32 | M | 2 |  |  |  | ROZPOCET |  |  |  |  | 0 | 0 | 0 | 0 | 0 | 4 | 0 | 16 | 272451889
|  |  | kabel silový s Cu jádrem CYKY 3x1,5 mm2 | [19 empty] | PP | 2
|  |  | Cyky_1_5*1,05 |  |  |  | 618.45 | [15 empty] | VV | 2 | 2 | -1 | 0 | ROZPOCET
|  |  | Součet |  |  |  | 618.45 | [15 empty] | VV | 2 | 4 | -1 | 1 | ROZPOCET
103 | K | 744411220 | Montáž kabel Cu sk.2 do 1 kV do 0,20 kg |  |  | m | 258 |  |  | 0 |  | CS ÚRS 2013 01 |  |  | základní |  |  | 0 | 0 | 0 | 0 | 16 | K | 2 |  |  |  | ROZPOCET |  |  |  |  | 0 | 0 | 0 | 0 | 0 | 1 | 0 | 16 | -1192169422
|  |  | Montáž kabel Cu sk.2 do 1 kV do 0,20 kg pod omítku stěn | [19 empty] | PP | 2
|  |  | "P/17" 258 |  |  |  | 258 | [15 empty] | VV | 2 | 2 | -1 | 1 | ROZPOCET
104 | K | 744411230 | Montáž kabel Cu sk.2 do 1 kV do 0,40 kg |  |  | m | 966 |  |  | 0 |  | CS ÚRS 2013 01 |  |  | zákl. přenesená |  |  | 0 | 0 | 0 | 0 | 16 | K | 2 |  |  |  | ROZPOCET |  |  |  |  | 0 | 0 | 0 | 0 | 0 | 4 | 0 | 16 | -1088813873
|  |  | Montáž kabel Cu sk.2 do 1 kV do 0,40 kg pod omítku stěn | [19 empty] | PP | 2
|  |  | "D.1.1.26 - 1.NP"227+219+75 |  |  |  | 521 | [15 empty] | VV | 2 | 2 | -1 | 0 | ROZPOCET
|  |  | "D.1.1.27 - 2.NP"224+85 |  |  |  | 309 | [15 empty] | VV | 2 | 2 | -1 | 0 | ROZPOCET
|  | cyky3_25 | Mezisoučet |  |  |  | 830 | [15 empty] | VV | 2 | 3 | -1 | 0 | ROZPOCET
|  |  | "D.1.1.26 - 1.NP"18+16+35 |  |  |  | 69 | [15 empty] | VV | 2 | 2 | -1 | 0 | ROZPOCET
|  |  | "D.1.1.27 - 2.NP"22+45 |  |  |  | 67 | [15 empty] | VV | 2 | 2 | -1 | 0 | ROZPOCET
|  | cyky5_25 | Mezisoučet |  |  |  | 136 | [15 empty] | VV | 2 | 3 | -1 | 0 | ROZPOCET
|  |  | Součet |  |  |  | 966 | [15 empty] | VV | 2 | 4 | -1 | 1 | ROZPOCET
105 | M | 341110360 | kabel silový s Cu jádrem CYKY 3x2,5 mm2 |  |  | m | 79.8 |  |  | 0 |  | CS ÚRS 2013 01 |  |  | základní |  |  | 0.00018 | 0.014364 | 0 | 0 | 256 | M | 2 |  |  |  | ROZPOCET |  |  |  |  | 0 | 0 | 0 | 0 | 0 | 1 | 0 | 64 | -1969675572
|  |  | kabel silový s Cu jádrem CYKY 3x2,5 mm2 | [19 empty] | PP | 2
|  |  | "P/16" 58*1,05 |  |  |  | 60.9 | [15 empty] | VV | 2 | 2 | -1 | 0 | ROZPOCET
|  |  | "P/19" 18*1,05 |  |  |  | 18.9 | [15 empty] | VV | 2 | 2 | -1 | 0 | ROZPOCET
|  |  | Součet |  |  |  | 79.8 | [15 empty] | VV | 2 | 4 | -1 | 1 | ROZPOCET
106 | M | 341110300 | kabel silový s Cu jádrem CYKY 3Cx1,5mm2, 2Ax1,5mm2, 3Ax1,5mm2, 5Cx1,5mm2 |  |  | m | 270.9 |  |  | 0 |  | CS ÚRS 2013 01 |  |  | základní |  |  | 0.00012 | 0.032508 | 0 | 0 | 256 | M | 2 |  |  |  | ROZPOCET |  |  |  |  | 0 | 0 | 0 | 0 | 0 | 1 | 0 | 64 | -826896601
|  |  | kabel silový s Cu jádrem CYKY 3x1,5 mm2 | [19 empty] | PP | 2
|  |  | "P/17" 258*1,05 |  |  |  | 270.9 | [15 empty] | VV | 2 | 2 | -1 | 1 | ROZPOCET
107 | K | 744411230 | Montáž kabel Cu sk.2 do 1 kV do 0,40 kg |  |  | m | 76 |  |  | 0 |  | CS ÚRS 2013 01 |  |  | zákl. přenesená |  |  | 0 | 0 | 0 | 0 | 16 | K | 2 |  |  |  | ROZPOCET |  |  |  |  | 0 | 0 | 0 | 0 | 0 | 4 | 0 | 16 | -337589336
|  |  | Montáž kabel Cu sk.2 do 1 kV do 0,40 kg pod omítku stěn | [19 empty] | PP | 2
|  |  | "P/16" 58 |  |  |  | 58 | [15 empty] | VV | 2 | 2 | -1 | 0 | ROZPOCET
|  |  | "P/19" 18 |  |  |  | 18 | [15 empty] | VV | 2 | 2 | -1 | 0 | ROZPOCET
|  |  | Součet |  |  |  | 76 | [15 empty] | VV | 2 | 4 | -1 | 1 | ROZPOCET
108 | M | 341110360 | kabel silový s Cu jádrem CYKY 3x2,5 mm2 |  |  | m | 871.5 |  |  | 0 |  | CS ÚRS 2013 01 |  |  | zákl. přenesená |  |  | 0.00018 | 0.15687 | 0 | 0 | 32 | M | 2 |  |  |  | ROZPOCET |  |  |  |  | 0 | 0 | 0 | 0 | 0 | 4 | 0 | 16 | 1633196281
|  |  | kabel silový s Cu jádrem CYKY 3x2,5 mm2 | [19 empty] | PP | 2
|  |  | cyky3_25*1,05 |  |  |  | 871.5 | [15 empty] | VV | 2 | 2 | -1 | 0 | ROZPOCET
|  |  | Součet |  |  |  | 871.5 | [15 empty] | VV | 2 | 4 | -1 | 1 | ROZPOCET
109 | M | 341110940 | kabel silový s Cu jádrem CYKY 5x2,5 mm2 |  |  | m | 142.8 |  |  | 0 |  | CS ÚRS 2013 01 |  |  | zákl. přenesená |  |  | 0.00027 | 0.038556 | 0 | 0 | 32 | M | 2 |  |  |  | ROZPOCET |  |  |  |  | 0 | 0 | 0 | 0 | 0 | 4 | 0 | 16 | -1780638567
|  |  | kabel silový s Cu jádrem CYKY 5x2,5 mm2 | [19 empty] | PP | 2
|  |  | cyky5_25*1,05 |  |  |  | 142.8 | [15 empty] | VV | 2 | 2 | -1 | 0 | ROZPOCET
|  |  | Součet |  |  |  | 142.8 | [15 empty] | VV | 2 | 4 | -1 | 1 | ROZPOCET
110 | K | 744411240 | Montáž kabel Cu sk.2 do 1 kV do 0,63 kg pod omítku stěn |  |  | m | 71 |  |  | 0 |  | CS ÚRS 2013 01 |  |  | zákl. přenesená |  |  | 0 | 0 | 0 | 0 | 16 | K | 2 |  |  |  | ROZPOCET |  |  |  |  | 0 | 0 | 0 | 0 | 0 | 4 | 0 | 16 | -532312117
|  |  | Montáž kabel Cu sk.2 do 1 kV do 0,63 kg pod omítku stěn | [19 empty] | PP | 2
|  |  | "D.1.1.26 - 1.NP"37 |  |  |  | 37 | [15 empty] | VV | 2 | 2 | -1 | 0 | ROZPOCET
|  |  | "D.1.1.27 - 2.NP"34 |  |  |  | 34 | [15 empty] | VV | 2 | 2 | -1 | 0 | ROZPOCET
|  | cyky5_4 | Součet |  |  |  | 71 | [15 empty] | VV | 2 | 4 | -1 | 1 | ROZPOCET
111 | M | 341110980 | kabel silový s Cu jádrem CYKY 5x4 mm2 |  |  | m | 74.55 |  |  | 0 |  | CS ÚRS 2013 01 |  |  | zákl. přenesená |  |  | 0.00038 | 0.028329 | 0 | 0 | 32 | M | 2 |  |  |  | ROZPOCET |  |  |  |  | 0 | 0 | 0 | 0 | 0 | 4 | 0 | 16 | -2099841502
|  |  | kabel silový s Cu jádrem CYKY 5x4 mm2 | [19 empty] | PP | 2
|  |  | cyky5_4*1,05 |  |  |  | 74.55 | [15 empty] | VV | 2 | 2 | -1 | 0 | ROZPOCET
|  |  | Součet |  |  |  | 74.55 | [15 empty] | VV | 2 | 4 | -1 | 1 | ROZPOCET
112 | K | R-P/17-4 | D+M stíněný kabel profesionální 2 žíly, Cu stínění lankem 64×0,12 mm2, bavlněné lanko pro zvětšení pevnosti, barevně označené Cu žíly 2×20×0,12 mm2, vnější průměr max. 6,5 mm, průměr žil max. 1,5 mm, průměr bavlněného lanka max.1,5 mm |  |  | m | 850 |  |  | 0 |  |  |  |  | základní |  |  | 0 | 0 | 0 | 0 | 16 | K | 2 |  |  |  | ROZPOCET |  |  |  |  | 0 | 0 | 0 | 0 | 0 | 1 | 0 | 16 | -1161043679
|  |  | Kabelové trasy reproduktorů - demontáž | [19 empty] | PP | 2
|  |  | teplotní odolnost do 80°C | [19 empty] | VV | 2 | 1 | -1 | 0 | ROZPOCET
|  |  | "P/17" 850 |  |  |  | 850 | [15 empty] | VV | 2 | 2 | -1 | 1 | ROZPOCET
113 | K | R-P/17-5 | D+M reentrantní reproduktor výkon 15 W rms / 100 V, min. vstupní impedance 667 ohm, ekv. citlivost 113 dB / 1W, 1m, frekvenční rozsah 300 – 10 000 Hz |  |  | kus | 10 |  |  | 0 |  |  |  |  | základní |  |  | 0 | 0 | 0 | 0 | 16 | K | 2 |  |  |  | ROZPOCET |  |  |  |  | 0 | 0 | 0 | 0 | 0 | 1 | 0 | 16 | -2037306290
|  |  | ocelová konzola s nasměrováním, krytí IP 66. Regulátor hlasitosti včetně elektroniky regulátoru hlasitosti | [19 empty] | VV | 2 | 1 | -1 | 0 | ROZPOCET
|  |  | "P/17" 10 |  |  |  | 10 | [15 empty] | VV | 2 | 2 | -1 | 1 | ROZPOCET
114 | K | R-P/17-6 | Kompaktní rozhlasová ústředna výkon 480 W rms / 100 V s možným rozšířením na 960 W rms pomocí dalšího ext. zesilovače |  |  | kus | 1 |  |  | 0 |  |  |  |  | základní |  |  | 0 | 0 | 0 | 0 | 16 | K | 2 |  |  |  | ROZPOCET |  |  |  |  | 0 | 0 | 0 | 0 | 0 | 1 | 0 | 16 | -1965782517
|  |  | 5 zón s vlastním nastavením hlasitosti, s možným rozšířením na 20 pomocí spec. expandéru, 2 vstupy Mic konektorem Jack 6,3 nesym. | [19 empty] | VV | 2 | 1 | -1 | 0 | ROZPOCET
|  |  | odděleně nastavitelná hlasitost, vstupní impedance 600 ohm, citlivost 10 mV, 1 vstup Aux stereo, konektory RCA Cinch, citlivost 0,775 V = 0 dBm | [19 empty] | VV | 2 | 1 | -1 | 0 | ROZPOCET
|  |  | vstupní impedance 10 k?, 1 vstup Emc stereo, konektory RCA Cinch, pro připojení emergenčního signálu (nejvyšší priorita) | [19 empty] | VV | 2 | 1 | -1 | 0 | ROZPOCET
|  |  | vestavěný digitální modul přehrávače Mp3 souborů z USB (Flash paměti), podpora 2 GB, vestavěný DVD přehrávač s podporou Mp3, CD, VCD | [19 empty] | VV | 2 | 1 | -1 | 0 | ROZPOCET
|  |  | DVD vestavěný tuner s rozsahy AM 522 – 1611 kHz, FM 87 – 108 MHz | [19 empty] | VV | 2 | 1 | -1 | 0 | ROZPOCET
|  |  | vestavěný plánovač pro 99 událostí s možností kopírování naplánovaných událostí | [19 empty] | VV | 2 | 1 | -1 | 0 | ROZPOCET
|  |  | Událost = den + čas + jaký zdroj vybrat + jak přehrát + co přehrát (co naladit) + do které zóny vysílat | [19 empty] | VV | 2 | 1 | -1 | 0 | ROZPOCET
|  |  | Odstup S/N > 60 dB / MIC, rekvenční rozsah 60 – 18 000 Hz / ± 3 dB, napájení AC 230 V / 50 Hz | [19 empty] | VV | 2 | 1 | -1 | 0 | ROZPOCET
|  |  | Lokální mikrofon pro hlášení, volba z 8 zón, indikace stavu, zaneprázdnění a volby zón, elektretový mikrofon an husím krku, spojení s maticí přes UTP | [19 empty] | VV | 2 | 1 | -1 | 0 | ROZPOCET
|  |  | "P/17" 1 |  |  |  | 1 | [15 empty] | VV | 2 | 2 | -1 | 1 | ROZPOCET
| 746 - Elektromontáže - soubory pro vodiče | [8 empty] | 0 | [6 empty] | 0 |  | 0 |  | 0 | 2 | D | 1 |  |  |  | ROZPOCET | [10 empty] | 0
115 | K | 746413150 | Ukončení kabelů 3x1,5 až 4 mm2 smršťovací záklopkou nebo páskem bez letování |  |  | kus | 110 |  |  | 0 |  | CS ÚRS 2013 01 |  |  | zákl. přenesená |  |  | 0 | 0 | 0 | 0 | 16 | K | 2 |  |  |  | ROZPOCET |  |  |  |  | 0 | 0 | 0 | 0 | 0 | 4 | 0 | 16 | -64445558
|  |  | Ukončení kabelů 3x1,5 až 4 mm2 smršťovací záklopkou nebo páskem bez letování | [19 empty] | PP | 2
|  |  | "D.1.1.26+SD.1.1.27"110 |  |  |  | 110 | [15 empty] | VV | 2 | 2 | -1 | 0 | ROZPOCET
|  |  | Součet |  |  |  | 110 | [15 empty] | VV | 2 | 4 | -1 | 1 | ROZPOCET
116 | K | 746413560 | Ukončení kabelů 5x1,5 až 4 mm2 smršťovací záklopkou nebo páskem bez letování |  |  | kus | 25 |  |  | 0 |  | CS ÚRS 2013 01 |  |  | zákl. přenesená |  |  | 0 | 0 | 0 | 0 | 16 | K | 2 |  |  |  | ROZPOCET |  |  |  |  | 0 | 0 | 0 | 0 | 0 | 4 | 0 | 16 | 1758896449
|  |  | Ukončení kabelů 5x1,5 až 4 mm2 smršťovací záklopkou nebo páskem bez letování | [19 empty] | PP | 2
|  |  | "D.1.1.26+SD.1.1.27"25 |  |  |  | 25 | [15 empty] | VV | 2 | 2 | -1 | 0 | ROZPOCET
|  |  | Součet |  |  |  | 25 | [15 empty] | VV | 2 | 4 | -1 | 1 | ROZPOCET
| 747 - Elektromontáže - kompletace rozvodů | [8 empty] | 0 | [6 empty] | 0 |  | 0.00736 |  | 0 | 2 | D | 1 |  |  |  | ROZPOCET | [10 empty] | 0
117 | K | 747112211 | Montáž ovladač (polo)zapuštěný šroubové připojení 0/1 -tlačítkový vypínací |  |  | kus | 28 |  |  | 0 |  | CS ÚRS 2013 01 |  |  | zákl. přenesená |  |  | 0 | 0 | 0 | 0 | 16 | K | 2 |  |  |  | ROZPOCET |  |  |  |  | 0 | 0 | 0 | 0 | 0 | 4 | 0 | 16 | 1746944276
|  |  | Montáž ovladač (polo)zapuštěný šroubové připojení 0/1 -tlačítkový vypínací | [19 empty] | PP | 2
|  |  | "D.1.1.26 - 1.NP"19 |  |  |  | 19 | [15 empty] | VV | 2 | 2 | -1 | 0 | ROZPOCET
|  |  | "D.1.1.27 - 2.NP"9 |  |  |  | 9 | [15 empty] | VV | 2 | 2 | -1 | 0 | ROZPOCET
|  |  | Součet |  |  |  | 28 | [15 empty] | VV | 2 | 4 | -1 | 1 | ROZPOCET
118 | M | 345355150 | spínač jednopólový 10A |  |  | kus | 28 |  |  | 0 |  | CS ÚRS 2013 01 |  |  | zákl. přenesená |  |  | 5e-05 | 0.0014 | 0 | 0 | 32 | M | 2 |  |  |  | ROZPOCET |  |  |  |  | 0 | 0 | 0 | 0 | 0 | 4 | 0 | 16 | 548576412
|  |  | spínač jednopólový 10A Tango bílý, slonová kost | [19 empty] | PP | 2
119 | K | 747112461 | Montáž přepínač (polo)zapuštěný šroubové připojení 6 -střídavý |  |  | kus | 52 |  |  | 0 |  | CS ÚRS 2013 01 |  |  | zákl. přenesená |  |  | 0 | 0 | 0 | 0 | 16 | K | 2 |  |  |  | ROZPOCET |  |  |  |  | 0 | 0 | 0 | 0 | 0 | 4 | 0 | 16 | -2092908351
|  |  | Montáž přepínač (polo)zapuštěný šroubové připojení 6 -střídavý | [19 empty] | PP | 2
|  |  | "D.1.1.26 - 1.NP"37 |  |  |  | 37 | [15 empty] | VV | 2 | 2 | -1 | 0 | ROZPOCET
|  |  | "D.1.1.27 - 2.NP"15 |  |  |  | 15 | [15 empty] | VV | 2 | 2 | -1 | 0 | ROZPOCET
|  |  | Součet |  |  |  | 52 | [15 empty] | VV | 2 | 4 | -1 | 1 | ROZPOCET
120 | M | 345355550 | spínač řazení 6 10A |  |  | kus | 52 |  |  | 0 |  | CS ÚRS 2013 01 |  |  | zákl. přenesená |  |  | 5e-05 | 0.0026 | 0 | 0 | 32 | M | 2 |  |  |  | ROZPOCET |  |  |  |  | 0 | 0 | 0 | 0 | 0 | 4 | 0 | 16 | -1638557232
|  |  | spínač řazení 6 10A Tango bílý, slonová kost | [19 empty] | PP | 2
121 | K | 747161250 | Montáž zásuvka (polo)zapuštěná šroubové připojení 2x (2P + PE) dvojnásobná |  |  | kus | 53 |  |  | 0 |  | CS ÚRS 2013 01 |  |  | zákl. přenesená |  |  | 0 | 0 | 0 | 0 | 16 | K | 2 |  |  |  | ROZPOCET |  |  |  |  | 0 | 0 | 0 | 0 | 0 | 4 | 0 | 16 | -1971787357
|  |  | Montáž zásuvka (polo)zapuštěná šroubové připojení 2x (2P + PE) dvojnásobná | [19 empty] | PP | 2
|  |  | "D.1.1.26 - 1.NP"29 |  |  |  | 29 | [15 empty] | VV | 2 | 2 | -1 | 0 | ROZPOCET
|  |  | "D.1.1.27 - 2.NP"24 |  |  |  | 24 | [15 empty] | VV | 2 | 2 | -1 | 0 | ROZPOCET
|  |  | Součet |  |  |  | 53 | [15 empty] | VV | 2 | 4 | -1 | 1 | ROZPOCET
122 | M | 345551230 | zásuvka 2násobná 16A |  |  | kus | 53 |  |  | 0 |  | CS ÚRS 2013 01 |  |  | zákl. přenesená |  |  | 6e-05 | 0.00318 | 0 | 0 | 32 | M | 2 |  |  |  | ROZPOCET |  |  |  |  | 0 | 0 | 0 | 0 | 0 | 4 | 0 | 16 | -1187876764
|  |  | zásuvka 2násobná 16A Tango bílá, slonová kost | [19 empty] | PP | 2
123 | K | 747161350 | Montáž zásuvka nástěnná šroubové připojení 3P+N+PE se zapojením vodičů |  |  | kus | 5 |  |  | 0 |  | CS ÚRS 2013 01 |  |  | zákl. přenesená |  |  | 0 | 0 | 0 | 0 | 16 | K | 2 |  |  |  | ROZPOCET |  |  |  |  | 0 | 0 | 0 | 0 | 0 | 4 | 0 | 16 | 1372681569
|  |  | Montáž zásuvka nástěnná šroubové připojení 3P+N+PE se zapojením vodičů | [19 empty] | PP | 2
|  |  | "D.1.1.26 - 1.NP"4 |  |  |  | 4 | [15 empty] | VV | 2 | 2 | -1 | 0 | ROZPOCET
|  |  | "D.1.1.27 - 2.NP"1 |  |  |  | 1 | [15 empty] | VV | 2 | 2 | -1 | 0 | ROZPOCET
|  |  | Součet |  |  |  | 5 | [15 empty] | VV | 2 | 4 | -1 | 1 | ROZPOCET
124 | M | 345551030 | zásuvka 1násobná 16A |  |  | kus | 3 |  |  | 0 |  | CS ÚRS 2013 01 |  |  | zákl. přenesená |  |  | 6e-05 | 0.00018 | 0 | 0 | 32 | M | 2 |  |  |  | ROZPOCET |  |  |  |  | 0 | 0 | 0 | 0 | 0 | 4 | 0 | 16 | 1704529836
|  |  | zásuvka 1násobná 16A Tango bílý, slonová kost | [19 empty] | PP | 2
125 | K | R-747_1 | Demontáž stávajících svítidel |  |  | kus | 86 |  |  | 0 |  |  |  |  | zákl. přenesená |  |  | 0 | 0 | 0 | 0 | 16 | K | 2 |  |  |  | ROZPOCET |  |  |  |  | 0 | 0 | 0 | 0 | 0 | 4 | 0 | 16 | -104793847
|  |  | Demontáž stávajících svítidel (1kpl=1byt) | [19 empty] | PP | 2
|  |  | 86 |  |  |  | 86 | [15 empty] | VV | 2 | 2 | -1 | 1 | ROZPOCET
126 | K | R-747_3 | Stavební přípomoce k elektroinstalačním pracím |  |  | kpl | 1 |  |  | 0 |  |  |  |  | zákl. přenesená |  |  | 0 | 0 | 0 | 0 | 16 | K | 2 |  |  |  | ROZPOCET |  |  |  |  | 0 | 0 | 0 | 0 | 0 | 4 | 0 | 16 | 2140252163
|  |  | Stavební přípomoce k elektroinstalačním pracím | [19 empty] | PP | 2
127 | K | R-747_2 | Demontáž stávajících zásuvek a vypínaču |  |  | kus | 187 |  |  | 0 |  |  |  |  | zákl. přenesená |  |  | 0 | 0 | 0 | 0 | 16 | K | 2 |  |  |  | ROZPOCET |  |  |  |  | 0 | 0 | 0 | 0 | 0 | 4 | 0 | 16 | -1729540642
|  |  | Demontáž stávajících zásuvek a vypínaču (1kpl=1byt) | [19 empty] | PP | 2
|  |  | 187 |  |  |  | 187 | [15 empty] | VV | 2 | 2 | -1 | 1 | ROZPOCET
| 748 - Elektromontáže - osvětlovací zařízení a svítidla | [8 empty] | 0 | [6 empty] | 0 |  | 0.6273 |  | 0 | 2 | D | 1 |  |  |  | ROZPOCET | [10 empty] | 0
128 | K | 748111212 | Montáž svítidlo žárovkové bytové nástěnné |  |  | kus | 72 |  |  | 0 |  | CS ÚRS 2013 01 |  |  | zákl. přenesená |  |  | 0 | 0 | 0 | 0 | 16 | K | 2 |  |  |  | ROZPOCET |  |  |  |  | 0 | 0 | 0 | 0 | 0 | 4 | 0 | 16 | 1273374178
|  |  | "D.1.1.26 - 1.NP"46 |  |  |  | 46 | [15 empty] | VV | 2 | 2 | -1 | 0 | ROZPOCET
|  |  | "D.1.1.27 - 2.NP"26 |  |  |  | 26 | [15 empty] | VV | 2 | 2 | -1 | 0 | ROZPOCET
|  | Svítidla | Součet |  |  |  | 72 | [15 empty] | VV | 2 | 4 | -1 | 1 | ROZPOCET
129 | M | 348144110 | svítidlo bytové 230 V |  |  | kus | 72 |  |  | 0 |  | CS ÚRS 2013 01 |  |  | zákl. přenesená |  |  | 0.0084 | 0.6048 | 0 | 0 | 32 | M | 2 |  |  |  | ROZPOCET |  |  |  |  | 0 | 0 | 0 | 0 | 0 | 4 | 0 | 16 | -1625230828
|  |  | svítidla |  |  |  | 72 | [15 empty] | VV | 2 | 2 | -1 | 0 | ROZPOCET
|  |  | Součet |  |  |  | 72 | [15 empty] | VV | 2 | 4 | -1 | 1 | ROZPOCET
130 | K | 748132300 | Montáž svítidlo výbojkové |  |  | kus | 3 |  |  | 0 |  | CS ÚRS 2013 01 |  |  | základní |  |  | 0 | 0 | 0 | 0 | 16 | K | 2 |  |  |  | ROZPOCET |  |  |  |  | 0 | 0 | 0 | 0 | 0 | 1 | 0 | 16 | -1053045195
|  |  | Montáž svítidel výbojkových se zapojením vodičů průmyslových nebo venkovních na výložník | [19 empty] | PP | 2
|  |  | indukční výbojka 300 W, včetně dopojení a kotvení na nosnou konstrukci | [19 empty] | VV | 2 | 1 | -1 | 0 | ROZPOCET
|  |  | "P/16" 2 |  |  |  | 2 | [15 empty] | VV | 2 | 2 | -1 | 0 | ROZPOCET
|  |  | "P/19" 1 |  |  |  | 1 | [15 empty] | VV | 2 | 2 | -1 | 0 | ROZPOCET
|  |  | Součet |  |  |  | 3 | [15 empty] | VV | 2 | 4 | -1 | 1 | ROZPOCET
131 | M | 348444540 | svítidlo venkovní výbojkové - odolné proti nečistotám a prachu – krytí IP65 s hliníkovým reflektorem pro optimální rozptyl světla, hliníkové šasi s čočkou z tvrzeného skla. Indukční výbojka 300 W. Včetně dopojení a kotvení na nosnou konstrukci. |  |  | kus | 3 |  |  | 0 |  | CS ÚRS 2013 01 |  |  | základní |  |  | 0.0075 | 0.0225 | 0 | 0 | 32 | M | 2 |  |  |  | ROZPOCET |  |  |  |  | 0 | 0 | 0 | 0 | 0 | 1 | 0 | 16 | 1260482488
|  |  | svítidla venkovní výbojková výložníková řada 50 TEREZA s vysokotlakou sodíkovou výbojkou IP 54 - zdrojový prostor horní montáž typ 4431 BSG čirý kryt 1 x 70 W | [19 empty] | PP | 2
|  |  | hliníkové šasi s čočkou z tvrzeného skla. Indukční výbojka 300 W | [19 empty] | VV | 2 | 1 | -1 | 0 | ROZPOCET
|  |  | "P/16" 2 |  |  |  | 2 | [15 empty] | VV | 2 | 2 | -1 | 0 | ROZPOCET
|  |  | "P/19" 1 |  |  |  | 1 | [15 empty] | VV | 2 | 2 | -1 | 0 | ROZPOCET
|  |  | Součet |  |  |  | 3 | [15 empty] | VV | 2 | 4 | -1 | 1 | ROZPOCET
| 763 - Konstrukce suché výstavby | [8 empty] | 0 | [6 empty] | 0 |  | 7.1235 |  | 3.8606 | 2 | D | 1 |  |  |  | ROZPOCET | [10 empty] | 0
132 | K | 763121413 | SDK stěna předsazená tl 87,5 mm profil CW+UW 75 deska 1xA 12,5 bez TI EI 15 |  |  | m2 | 139.718 |  |  | 0 |  | CS ÚRS 2013 01 |  |  | zákl. přenesená |  |  | 0.01227 | 1.7143 | 0 | 0 | 16 | K | 2 |  |  |  | ROZPOCET |  |  |  |  | 0 | 0 | 0 | 0 | 0 | 4 | 0 | 16 | -926523252
|  |  | SZ_01 |  |  |  | 139.718 | [15 empty] | VV | 2 | 2 | -1 | 0 | ROZPOCET
|  |  | Součet |  |  |  | 139.718 | [15 empty] | VV | 2 | 4 | -1 | 1 | ROZPOCET
133 | K | 763135811 | Demontáž stávajícího podhledu |  |  | m2 | 362.5 |  |  | 0 |  | CS ÚRS 2013 01 |  |  | zákl. přenesená |  |  | 0 | 0 | 0.01065 | 3.8606 | 16 | K | 2 |  |  |  | ROZPOCET |  |  |  |  | 0 | 0 | 0 | 0 | 0 | 4 | 0 | 16 | 181002866
|  |  | "D.1.1.7 - 1.NP" 48,2+7,5+20,3+11,3+2,2+14+14+16,3+11,3+4,6+14+14+7,5 |  |  |  | 185.2 | [15 empty] | VV | 2 | 2 | -1 | 0 | ROZPOCET
|  |  | "D.1.1.8 - 2.NP" 23,5+5,1+16,9+16,1+16,2+11,3+4,5+16,5+67,2 |  |  |  | 177.3 | [15 empty] | VV | 2 | 2 | -1 | 0 | ROZPOCET
|  |  | Součet |  |  |  | 362.5 | [15 empty] | VV | 2 | 4 | -1 | 1 | ROZPOCET
134 | K | 763431031 | Montáž minerálního podhledu s vyjímatelnými panely na zavěšený rošt s viditelným rastrem |  |  | m2 | 462.515 |  |  | 0 |  | CS ÚRS 2013 01 |  |  | zákl. přenesená |  |  | 0.0013 | 0.60127 | 0 | 0 | 16 | K | 2 |  |  |  | ROZPOCET |  |  |  |  | 0 | 0 | 0 | 0 | 0 | 4 | 0 | 16 | 1078445705
|  |  | SP_02 |  |  |  | 191.3 | [15 empty] | VV | 2 | 2 | -1 | 0 | ROZPOCET
|  |  | SP_03 |  |  |  | 78.815 | [15 empty] | VV | 2 | 2 | -1 | 0 | ROZPOCET
|  |  | Skladba SP 01 | [19 empty] | VV | 2 | 1 | -1 | 0 | ROZPOCET
|  |  | "D.1.1.7+D.1.1.9 - legenda místností"48,2+2,2+12,5+14+14+14+16,3+11,3+4,6+14+14+14+13,3 |  |  |  | 192.4 | [15 empty] | VV | 2 | 2 | -1 | 0 | ROZPOCET
|  | Podhled | Součet |  |  |  | 462.515 | [15 empty] | VV | 2 | 4 | -1 | 1 | ROZPOCET
135 | M | 590305710 | podhled kazetový 600 x 600 mm, REI 30 s viditelným rastrem |  |  | m2 | 534.205 |  |  | 0 |  | CS ÚRS 2013 01 |  |  | zákl. přenesená |  |  | 0.009 | 4.8078 | 0 | 0 | 32 | M | 2 |  |  |  | ROZPOCET |  |  |  |  | 0 | 0 | 0 | 0 | 0 | 4 | 0 | 16 | -581013810
|  |  | Podhled*1,1 |  |  |  | 508.767 | [15 empty] | VV | 2 | 2 | -1 | 0 | ROZPOCET
|  |  | Součet |  |  |  | 508.767 | [15 empty] | VV | 2 | 4 | -1 | 1 | ROZPOCET
|  |  | 508,767*1,05 'Přepočtené koeficientem množství |  |  |  | 534.205 | [15 empty] | VV | 2 | 2 | 0 | 1 | ROZPOCET
136 | K | 998763402 | Přesun hmot procentní pro sádrokartonové konstrukce v objektech v do 12 m |  |  | % |  |  |  | 0 |  | CS ÚRS 2013 01 |  |  | zákl. přenesená |  |  | 0 | 0 | 0 | 0 | 16 | K | 2 |  |  |  | ROZPOCET |  |  |  |  | 0 | 0 | 0 | 0 | 0 | 4 | 0 | 16 | 674021485
| 764 - Konstrukce klempířské | [8 empty] | 0 | [6 empty] | 0 |  | 8.8945 |  | 0.59038 | 2 | D | 1 |  |  |  | ROZPOCET | [10 empty] | 0
137 | K | 764179327 | Montáž krytin s upraveným povrchem trapézový plech tl 1,0 mm do 30° |  |  | m2 | 704.98 |  |  | 0 |  | CS ÚRS 2013 01 |  |  | zákl. přenesená |  |  | 0 | 0 | 0 | 0 | 16 | K | 2 |  |  |  | ROZPOCET |  |  |  |  | 0 | 0 | 0 | 0 | 0 | 4 | 0 | 16 | 1287550570
|  |  | "D.1.1.12"40,4*17,45 |  |  |  | 704.98 | [15 empty] | VV | 2 | 2 | -1 | 0 | ROZPOCET
|  | TR_plech | Součet |  |  |  | 704.98 | [15 empty] | VV | 2 | 4 | -1 | 1 | ROZPOCET
138 | M | 553502170 | trapézový plech tl. 1,0mm, výška vlny 60mm, šířka vlny 235mm |  |  | m2 | 775.478 |  |  | 0 |  | CS ÚRS 2013 01 |  |  | zákl. přenesená |  |  | 0.0105 | 8.1425 | 0 | 0 | 32 | M | 2 |  |  |  | ROZPOCET |  |  |  |  | 0 | 0 | 0 | 0 | 0 | 4 | 0 | 16 | 1829036170
|  |  | TR_plech*1,1 |  |  |  | 775.478 | [15 empty] | VV | 2 | 2 | -1 | 0 | ROZPOCET
|  |  | Součet |  |  |  | 775.478 | [15 empty] | VV | 2 | 4 | -1 | 1 | ROZPOCET
139 | K | 764321860 | Demontáž oplechování stříšky nad vstupem rš 1000mm |  |  | m | 1.6 |  |  | 0 |  | CS ÚRS 2013 01 |  |  | zákl. přenesená |  |  | 0 | 0 | 0.00742 | 0.011872 | 16 | K | 2 |  |  |  | ROZPOCET |  |  |  |  | 0 | 0 | 0 | 0 | 0 | 4 | 0 | 16 | 368970969
|  |  | "D.1.1.17 - Výpis PSV - K/11" 1,6 |  |  |  | 1.6 | [15 empty] | VV | 2 | 2 | -1 | 0 | ROZPOCET
|  |  | Součet |  |  |  | 1.6 | [15 empty] | VV | 2 | 4 | -1 | 1 | ROZPOCET
140 | K | 764351820 | Demontáž žlab podokapní hranatý 120/120mm |  |  | m | 40.9 |  |  | 0 |  | CS ÚRS 2013 01 |  |  | zákl. přenesená |  |  | 0 | 0 | 0.00392 | 0.16033 | 16 | K | 2 |  |  |  | ROZPOCET |  |  |  |  | 0 | 0 | 0 | 0 | 0 | 4 | 0 | 16 | 1810571609
|  |  | "D.1.1.17 - Výpis PSV - K/7" 40,9 |  |  |  | 40.9 | [15 empty] | VV | 2 | 2 | -1 | 0 | ROZPOCET
|  |  | Součet |  |  |  | 40.9 | [15 empty] | VV | 2 | 4 | -1 | 1 | ROZPOCET
141 | K | 764410850 | Demontáž oplechování parapetu rš do 330 mm |  |  | m | 54.44 |  |  | 0 |  | CS ÚRS 2013 01 |  |  | zákl. přenesená |  |  | 0 | 0 | 0.00135 | 0.073494 | 16 | K | 2 |  |  |  | ROZPOCET |  |  |  |  | 0 | 0 | 0 | 0 | 0 | 4 | 0 | 16 | 799535525
|  |  | "D.1.1.17 - Výpis PSV - K/1" 3,55*14 |  |  |  | 49.7 | [15 empty] | VV | 2 | 2 | -1 | 0 | ROZPOCET
|  |  | "D.1.1.17 - Výpis PSV - K/3" 2,37*2 |  |  |  | 4.74 | [15 empty] | VV | 2 | 2 | -1 | 0 | ROZPOCET
|  |  | Součet |  |  |  | 54.44 | [15 empty] | VV | 2 | 4 | -1 | 1 | ROZPOCET
142 | K | 764410880 | Demontáž oplechování parapetu rš do 600 mm |  |  | m | 41.07 |  |  | 0 |  | CS ÚRS 2013 01 |  |  | zákl. přenesená |  |  | 0 | 0 | 0.00287 | 0.11787 | 16 | K | 2 |  |  |  | ROZPOCET |  |  |  |  | 0 | 0 | 0 | 0 | 0 | 4 | 0 | 16 | 1500377492
|  |  | "D.1.1.17 - Výpis PSV - K/2" 2,0*1 |  |  |  | 2 | [15 empty] | VV | 2 | 2 | -1 | 0 | ROZPOCET
|  |  | "D.1.1.17 - Výpis PSV - K/4" 1,16*2 |  |  |  | 2.32 | [15 empty] | VV | 2 | 2 | -1 | 0 | ROZPOCET
|  |  | "D.1.1.17 - Výpis PSV - K/5" 3,55*9 |  |  |  | 31.95 | [15 empty] | VV | 2 | 2 | -1 | 0 | ROZPOCET
|  |  | "D.1.1.17 - Výpis PSV - K/6" 1,2*2 |  |  |  | 2.4 | [15 empty] | VV | 2 | 2 | -1 | 0 | ROZPOCET
|  |  | "D.1.1.17 - Výpis PSV - K/13" 2,4 |  |  |  | 2.4 | [15 empty] | VV | 2 | 2 | -1 | 0 | ROZPOCET
|  |  | Součet |  |  |  | 41.07 | [15 empty] | VV | 2 | 4 | -1 | 1 | ROZPOCET
143 | K | 764430840 | Demontáž oplechování atiky rš do 500 mm |  |  | m | 82.5 |  |  | 0 |  | CS ÚRS 2013 01 |  |  | zákl. přenesená |  |  | 0 | 0 | 0.0023 | 0.18975 | 16 | K | 2 |  |  |  | ROZPOCET |  |  |  |  | 0 | 0 | 0 | 0 | 0 | 4 | 0 | 16 | 471503105
|  |  | "D.1.1.17 - Výpis PSV - K/9" 39,7 |  |  |  | 39.7 | [15 empty] | VV | 2 | 2 | -1 | 0 | ROZPOCET
|  |  | "D.1.1.17 - Výpis PSV - K/10" 10,7*4 |  |  |  | 42.8 | [15 empty] | VV | 2 | 2 | -1 | 0 | ROZPOCET
|  |  | Součet |  |  |  | 82.5 | [15 empty] | VV | 2 | 4 | -1 | 1 | ROZPOCET
144 | K | 764454801 | Demontáž trouby kruhové průměr 100 mm včetně kolen, kotlíků ... |  |  | m | 16.4 |  |  | 0 |  | CS ÚRS 2013 01 |  |  | zákl. přenesená |  |  | 0 | 0 | 0.00226 | 0.037064 | 16 | K | 2 |  |  |  | ROZPOCET |  |  |  |  | 0 | 0 | 0 | 0 | 0 | 4 | 0 | 16 | -467629984
|  |  | "D.1.1.17 - Výpis PSV - K/8" 8,2*2 |  |  |  | 16.4 | [15 empty] | VV | 2 | 2 | -1 | 0 | ROZPOCET
|  |  | Součet |  |  |  | 16.4 | [15 empty] | VV | 2 | 4 | -1 | 1 | ROZPOCET
145 | K | 764711115 | Oplechování parapetu - aloxovaný hliník min. tl. 1,5mm, rš 320 mm |  |  | m | 54.44 |  |  | 0 |  | CS ÚRS 2013 01 |  |  | zákl. přenesená |  |  | 0.00273 | 0.14862 | 0 | 0 | 16 | K | 2 |  |  |  | ROZPOCET |  |  |  |  | 0 | 0 | 0 | 0 | 0 | 4 | 0 | 16 | -335610680
|  |  | "D.1.1.17 - Výpis PSV - K/1" 3,55*14 |  |  |  | 49.7 | [15 empty] | VV | 2 | 2 | -1 | 0 | ROZPOCET
|  |  | "D.1.1.17 - Výpis PSV - K/3" 2,37*2 |  |  |  | 4.74 | [15 empty] | VV | 2 | 2 | -1 | 0 | ROZPOCET
|  |  | Součet |  |  |  | 54.44 | [15 empty] | VV | 2 | 4 | -1 | 1 | ROZPOCET
146 | K | 764711117 | Oplechování parapetu - aloxovaný hliník min. tl. 1,5mm, rš 420 mm vč. bočních plastových lišt |  |  | m | 41.07 |  |  | 0 |  | CS ÚRS 2013 01 |  |  | zákl. přenesená |  |  | 0.00416 | 0.17085 | 0 | 0 | 16 | K | 2 |  |  |  | ROZPOCET |  |  |  |  | 0 | 0 | 0 | 0 | 0 | 4 | 0 | 16 | 1590934066
|  |  | "D.1.1.17 - Výpis PSV - K/2" 2,0*1 |  |  |  | 2 | [15 empty] | VV | 2 | 2 | -1 | 0 | ROZPOCET
|  |  | "D.1.1.17 - Výpis PSV - K/4" 1,16*2 |  |  |  | 2.32 | [15 empty] | VV | 2 | 2 | -1 | 0 | ROZPOCET
|  |  | "D.1.1.17 - Výpis PSV - K/5" 3,55*9 |  |  |  | 31.95 | [15 empty] | VV | 2 | 2 | -1 | 0 | ROZPOCET
|  |  | "D.1.1.17 - Výpis PSV - K/6" 1,2*2 |  |  |  | 2.4 | [15 empty] | VV | 2 | 2 | -1 | 0 | ROZPOCET
|  |  | "D.1.1.17 - Výpis PSV - K/13" 2,4*1 |  |  |  | 2.4 | [15 empty] | VV | 2 | 2 | -1 | 0 | ROZPOCET
|  |  | Součet |  |  |  | 41.07 | [15 empty] | VV | 2 | 4 | -1 | 1 | ROZPOCET
147 | K | 764731115 | Oplechování atiky/zdí, aloxovaný hliník, tl. min. 1,5 mm, rš 500 mm |  |  | m | 82.5 |  |  | 0 |  | CS ÚRS 2013 01 |  |  | zákl. přenesená |  |  | 0.00413 | 0.34073 | 0 | 0 | 16 | K | 2 |  |  |  | ROZPOCET |  |  |  |  | 0 | 0 | 0 | 0 | 0 | 4 | 0 | 16 | -1619710316
|  |  | "D.1.1.17 - Výpis PSV - K/9" 39,7 |  |  |  | 39.7 | [15 empty] | VV | 2 | 2 | -1 | 0 | ROZPOCET
|  |  | "D.1.1.17 - Výpis PSV - K/10" 10,7*4 |  |  |  | 42.8 | [15 empty] | VV | 2 | 2 | -1 | 0 | ROZPOCET
|  |  | Součet |  |  |  | 82.5 | [15 empty] | VV | 2 | 4 | -1 | 1 | ROZPOCET
148 | K | 764731117 | Oplechování stříšky nad vstupem, aloxovaný hliník tl. min. 1,5 mm, rš 1000 mm včetně bočních plastových lišt |  |  | m | 1.6 |  |  | 0 |  | CS ÚRS 2013 01 |  |  | zákl. přenesená |  |  | 0.00623 | 0.009968 | 0 | 0 | 16 | K | 2 |  |  |  | ROZPOCET |  |  |  |  | 0 | 0 | 0 | 0 | 0 | 4 | 0 | 16 | -1660667544
|  |  | "D.1.1.17 - Výpis PSV - K/11" 1,6 |  |  |  | 1.6 | [15 empty] | VV | 2 | 2 | -1 | 0 | ROZPOCET
|  |  | Součet |  |  |  | 1.6 | [15 empty] | VV | 2 | 4 | -1 | 1 | ROZPOCET
149 | K | 764751112 | Svod DN 100, aloxovaný hliník, tl. min. 1,5 mm včetně kotvících a spojovacích prvků, kolen a kotlíků |  |  | m | 16.4 |  |  | 0 |  | CS ÚRS 2013 01 |  |  | zákl. přenesená |  |  | 0.00172 | 0.028208 | 0 | 0 | 16 | K | 2 |  |  |  | ROZPOCET |  |  |  |  | 0 | 0 | 0 | 0 | 0 | 4 | 0 | 16 | -1773302794
|  |  | "D.1.1.17 - Výpis PSV - K/8" 8,2*2 |  |  |  | 16.4 | [15 empty] | VV | 2 | 2 | -1 | 0 | ROZPOCET
|  |  | Součet |  |  |  | 16.4 | [15 empty] | VV | 2 | 4 | -1 | 1 | ROZPOCET
150 | K | 764761111 | Podokapní žlab hranatý 120/120 mm, aloxovaný hliník, tl. min. 1,5mm včetně háků a spojovacích prvků |  |  | m | 40.9 |  |  | 0 |  | CS ÚRS 2013 01 |  |  | zákl. přenesená |  |  | 0.00131 | 0.053579 | 0 | 0 | 16 | K | 2 |  |  |  | ROZPOCET |  |  |  |  | 0 | 0 | 0 | 0 | 0 | 4 | 0 | 16 | -250017250
|  |  | "D.1.1.17 - Výpis PSV - K/7" 40,9 |  |  |  | 40.9 | [15 empty] | VV | 2 | 2 | -1 | 0 | ROZPOCET
|  |  | Součet |  |  |  | 40.9 | [15 empty] | VV | 2 | 4 | -1 | 1 | ROZPOCET
151 | K | 998764202 | Přesun hmot procentní pro konstrukce klempířské v objektech v do 12 m |  |  | % |  |  |  | 0 |  | CS ÚRS 2013 01 |  |  | zákl. přenesená |  |  | 0 | 0 | 0 | 0 | 16 | K | 2 |  |  |  | ROZPOCET |  |  |  |  | 0 | 0 | 0 | 0 | 0 | 4 | 0 | 16 | 361070644
| 766 - Konstrukce truhlářské | [8 empty] | 0 | [6 empty] | 0 |  | 0.95589 |  | 1.104 | 2 | D | 1 |  |  |  | ROZPOCET | [10 empty] | 0
152 | K | 766621211 | Montáž oken zdvojených otevíravých výšky do 1,5m s rámem do zdiva |  |  | m2 | 34.215 |  |  | 0 |  | CS ÚRS 2013 01 |  |  | zákl. přenesená |  |  | 0.00025 | 0.0085538 | 0 | 0 | 16 | K | 2 |  |  |  | ROZPOCET |  |  |  |  | 0 | 0 | 0 | 0 | 0 | 4 | 0 | 16 | -1396188650
|  |  | 1.NP | [19 empty] | VV | 2 | 1 | -1 | 0 | ROZPOCET
|  |  | "D.1.1.7+D.1.1.19 -PL/1"(3,35*0,9)*9 |  |  |  | 27.135 | [15 empty] | VV | 2 | 2 | -1 | 0 | ROZPOCET
|  |  | "D.1.1.7+D.1.1.19 -PL/7"(2,4*1,2)*1 |  |  |  | 2.88 | [15 empty] | VV | 2 | 2 | -1 | 0 | ROZPOCET
|  |  | 2.NP | [19 empty] | VV | 2 | 1 | -1 | 0 | ROZPOCET
|  |  | "D.1.1.8+D.1.1.19 -PL/10"(1,4*1,5)*2 |  |  |  | 4.2 | [15 empty] | VV | 2 | 2 | -1 | 0 | ROZPOCET
|  |  | Součet |  |  |  | 34.215 | [15 empty] | VV | 2 | 4 | -1 | 1 | ROZPOCET
153 | M | R-PL/1 | Plastové okno 3550x900, 3-křídlé, křídla výklopná + 1 s mikroventilací, izolační trojsklo Ug=0,7W/m2K, Uw=0,9W/m2K, pákový ovladač, barva bílá/dle investor, včetně interiérové a exteriérové tesnící pásky - viz výpis PSV PL/1 |  |  | kus | 9 |  |  | 0 |  |  |  |  | zákl. přenesená |  |  | 0 | 0 | 0 | 0 | 32 | M | 2 |  |  |  | ROZPOCET |  |  |  |  | 0 | 0 | 0 | 0 | 0 | 4 | 0 | 16 | 99293799
|  |  | 1.NP | [19 empty] | VV | 2 | 1 | -1 | 0 | ROZPOCET
|  |  | "D.1.1.7+D.1.1.19 -PL/1"9 |  |  |  | 9 | [15 empty] | VV | 2 | 2 | -1 | 0 | ROZPOCET
|  |  | Součet |  |  |  | 9 | [15 empty] | VV | 2 | 4 | -1 | 1 | ROZPOCET
154 | M | R-PL/7 | Plastové okno 2400x1200, 2-křídlé se sloupkem, křídla otevíravá + 1 výklopné s mikroventilací, izolační trojsklo Ug=0,7W/m2K, Uw=0,9W/m2K, mříž, barva bílá/dle investor, včetně interiérové a exteriérové tesnící pásky - viz výpis PSV PL/7 |  |  | kus | 1 |  |  | 0 |  |  |  |  | zákl. přenesená |  |  | 0 | 0 | 0 | 0 | 32 | M | 2 |  |  |  | ROZPOCET |  |  |  |  | 0 | 0 | 0 | 0 | 0 | 4 | 0 | 16 | -1739125522
|  |  | 1.NP | [19 empty] | VV | 2 | 1 | -1 | 0 | ROZPOCET
|  |  | "D.1.1.7+D.1.1.19 -PL/7"1 |  |  |  | 1 | [15 empty] | VV | 2 | 2 | -1 | 0 | ROZPOCET
|  |  | Součet |  |  |  | 1 | [15 empty] | VV | 2 | 4 | -1 | 1 | ROZPOCET
155 | M | R-PL/10 | Plastové okno 1400x1500, 1-křídlé, fixní, izolační trojsklo Ug=0,7W/m2K, Uw=0,9W/m2K, barva bílá/dle investor, včetně interiérové a exteriérové tesnící pásky - viz výpis PSV PL/7 |  |  | kus | 2 |  |  | 0 |  |  |  |  | zákl. přenesená |  |  | 0 | 0 | 0 | 0 | 32 | M | 2 |  |  |  | ROZPOCET |  |  |  |  | 0 | 0 | 0 | 0 | 0 | 4 | 0 | 16 | 751181149
|  |  | 2.NP | [19 empty] | VV | 2 | 1 | -1 | 0 | ROZPOCET
|  |  | "D.1.1.8+D.1.1.19 -PL/10"2 |  |  |  | 2 | [15 empty] | VV | 2 | 2 | -1 | 0 | ROZPOCET
|  |  | Součet |  |  |  | 2 | [15 empty] | VV | 2 | 4 | -1 | 1 | ROZPOCET
156 | K | 766621212 | Montáž oken zdvojených otevíravých výšky přes 1,5 do 2,5m s rámem do zdiva |  |  | m2 | 112.547 |  |  | 0 |  | CS ÚRS 2013 01 |  |  | zákl. přenesená |  |  | 0.00025 | 0.028137 | 0 | 0 | 16 | K | 2 |  |  |  | ROZPOCET |  |  |  |  | 0 | 0 | 0 | 0 | 0 | 4 | 0 | 16 | -121125674
|  |  | 1.NP | [19 empty] | VV | 2 | 1 | -1 | 0 | ROZPOCET
|  |  | "D.1.1.7+D.1.1.19 -PL/3"(1,55*2,5+2,0*1,9)*1 |  |  |  | 7.675 | [15 empty] | VV | 2 | 2 | -1 | 0 | ROZPOCET
|  |  | 2.NP | [19 empty] | VV | 2 | 1 | -1 | 0 | ROZPOCET
|  |  | "D.1.1.8+D.1.1.19 -PL/2"(3,55*1,8)*14 |  |  |  | 89.46 | [15 empty] | VV | 2 | 2 | -1 | 0 | ROZPOCET
|  |  | "D.1.1.8+D.1.1.19 -PL/4"(2,395*1,8)*2 |  |  |  | 8.622 | [15 empty] | VV | 2 | 2 | -1 | 0 | ROZPOCET
|  |  | "D.1.1.8+D.1.1.19 -PL/11"(3,395*2,0)*1 |  |  |  | 6.79 | [15 empty] | VV | 2 | 2 | -1 | 0 | ROZPOCET
|  |  | Součet |  |  |  | 112.547 | [15 empty] | VV | 2 | 4 | -1 | 1 | ROZPOCET
157 | M | R-PL/3 | Sestava plastových oken s prosklenými dveřmi - provedení dle výpisu PSV, izolační trojsklo Ug=0,7W/m2K, Uw=0,9W/m2K,pákový ovladač, dveře panikové kování, barva bílá/dle investor, včetně interiérové a exteriérové tesnící pásky - viz výpis PSV PL/3 |  |  | kus | 1 |  |  | 0 |  |  |  |  | zákl. přenesená |  |  | 0 | 0 | 0 | 0 | 32 | M | 2 |  |  |  | ROZPOCET |  |  |  |  | 0 | 0 | 0 | 0 | 0 | 4 | 0 | 16 | -130246535
|  |  | 1.NP | [19 empty] | VV | 2 | 1 | -1 | 0 | ROZPOCET
|  |  | "D.1.1.7+D.1.1.19 -PL/3"1 |  |  |  | 1 | [15 empty] | VV | 2 | 2 | -1 | 0 | ROZPOCET
|  |  | Součet |  |  |  | 1 | [15 empty] | VV | 2 | 4 | -1 | 1 | ROZPOCET
158 | M | R-PL/2 | Plastové okno 3550x1800,3-křídlé se sloupky,, křídla otevíravá + 1 křídlo výklopné s mikroventilací, izolační trojsklo Ug=0,7W/m2K, Uw=0,9W/m2K,barva bílá/dle investor, včetně interiérové a exteriérové tesnící pásky - viz výpis PSV PL/2 |  |  | kus | 14 |  |  | 0 |  |  |  |  | zákl. přenesená |  |  | 0 | 0 | 0 | 0 | 32 | M | 2 |  |  |  | ROZPOCET |  |  |  |  | 0 | 0 | 0 | 0 | 0 | 4 | 0 | 16 | 282434161
|  |  | 2.NP | [19 empty] | VV | 2 | 1 | -1 | 0 | ROZPOCET
|  |  | "D.1.1.8+D.1.1.19 -PL/2"14 |  |  |  | 14 | [15 empty] | VV | 2 | 2 | -1 | 0 | ROZPOCET
|  |  | Součet |  |  |  | 14 | [15 empty] | VV | 2 | 4 | -1 | 1 | ROZPOCET
159 | M | R-PL/4 | Plastové okno 2395x1800,2-křídlé se sloupkem,křídla otevíravá + 1 křídlo výklopné s mikroventilací, izolační trojsklo Ug=0,7W/m2K, Uw=0,9W/m2K,barva bílá/dle investor, včetně interiérové a exteriérové tesnící pásky - viz výpis PSV PL/4 |  |  | kus | 2 |  |  | 0 |  |  |  |  | zákl. přenesená |  |  | 0 | 0 | 0 | 0 | 32 | M | 2 |  |  |  | ROZPOCET |  |  |  |  | 0 | 0 | 0 | 0 | 0 | 4 | 0 | 16 | -1437818494
|  |  | 2.NP | [19 empty] | VV | 2 | 1 | -1 | 0 | ROZPOCET
|  |  | "D.1.1.8+D.1.1.19 -PL/4"2 |  |  |  | 2 | [15 empty] | VV | 2 | 2 | -1 | 0 | ROZPOCET
|  |  | Součet |  |  |  | 2 | [15 empty] | VV | 2 | 4 | -1 | 1 | ROZPOCET
160 | M | R-PL/11 | Plastové okno s fixním zasklením a dvěmi výklopnými okny 1700x550, izolační trojsklo Ug=0,7W/m2K, Uw=0,9W/m2K, pákový ovladač, barva bílá/dle investor, včetně interiérové a exteriérové tesnící pásky - viz výpis PSV PL/11 |  |  | kus | 1 |  |  | 0 |  |  |  |  | zákl. přenesená |  |  | 0 | 0 | 0 | 0 | 32 | M | 2 |  |  |  | ROZPOCET |  |  |  |  | 0 | 0 | 0 | 0 | 0 | 4 | 0 | 16 | 1103798892
|  |  | 2.NP | [19 empty] | VV | 2 | 1 | -1 | 0 | ROZPOCET
|  |  | "D.1.1.8+D.1.1.19 -PL/11"1 |  |  |  | 1 | [15 empty] | VV | 2 | 2 | -1 | 0 | ROZPOCET
|  |  | Součet |  |  |  | 1 | [15 empty] | VV | 2 | 4 | -1 | 1 | ROZPOCET
161 | K | 766621622 | Montáž oken plochy do 1 m2 zdvojených otevíravých, sklápěcích do zdiva |  |  | kus | 4 |  |  | 0 |  | CS ÚRS 2013 01 |  |  | zákl. přenesená |  |  | 0.00025 | 0.001 | 0 | 0 | 16 | K | 2 |  |  |  | ROZPOCET |  |  |  |  | 0 | 0 | 0 | 0 | 0 | 4 | 0 | 16 | -1580035295
|  |  | 1.NP | [19 empty] | VV | 2 | 1 | -1 | 0 | ROZPOCET
|  |  | "D.1.1.7+D.1.1.19 -PL/6 (1,16*0,6)"2 |  |  |  | 2 | [15 empty] | VV | 2 | 2 | -1 | 0 | ROZPOCET
|  |  | "D.1.1.7+D.1.1.19 -PL/13 (1,2*0,6)"2 |  |  |  | 2 | [15 empty] | VV | 2 | 2 | -1 | 0 | ROZPOCET
|  |  | Součet |  |  |  | 4 | [15 empty] | VV | 2 | 4 | -1 | 1 | ROZPOCET
162 | M | R-PL/6 | Plastové okno 1160x600,1-křídlé, výklopné s mikroventilací, izolační trojsklo Ug=0,7W/m2K, Uw=0,9W/m2K,pákový ovladač, barva bílá/dle investor, včetně interiérové a exteriérové tesnící pásky - viz výpis PSV PL/4 |  |  | kus | 2 |  |  | 0 |  |  |  |  | zákl. přenesená |  |  | 0 | 0 | 0 | 0 | 32 | M | 2 |  |  |  | ROZPOCET |  |  |  |  | 0 | 0 | 0 | 0 | 0 | 4 | 0 | 16 | 1468537864
|  |  | 1.NP | [19 empty] | VV | 2 | 1 | -1 | 0 | ROZPOCET
|  |  | "D.1.1.7+D.1.1.19 -PL/6"2 |  |  |  | 2 | [15 empty] | VV | 2 | 2 | -1 | 0 | ROZPOCET
|  |  | Součet |  |  |  | 2 | [15 empty] | VV | 2 | 4 | -1 | 1 | ROZPOCET
163 | M | R-PL/13 | Plastové okno 1200x600,1-křídlé, výklopné s mikroventilací, izolační trojsklo Ug=0,7W/m2K, Uw=0,9W/m2K, barva bílá/dle investor, včetně interiérové a exteriérové tesnící pásky - viz výpis PSV PL/13 |  |  | kus | 2 |  |  | 0 |  |  |  |  | zákl. přenesená |  |  | 0 | 0 | 0 | 0 | 32 | M | 2 |  |  |  | ROZPOCET |  |  |  |  | 0 | 0 | 0 | 0 | 0 | 4 | 0 | 16 | 1286528523
|  |  | 1.NP | [19 empty] | VV | 2 | 1 | -1 | 0 | ROZPOCET
|  |  | "D.1.1.7+D.1.1.19 -PL/13"2 |  |  |  | 2 | [15 empty] | VV | 2 | 2 | -1 | 0 | ROZPOCET
|  |  | Součet |  |  |  | 2 | [15 empty] | VV | 2 | 4 | -1 | 1 | ROZPOCET
164 | K | 766641131 | Montáž balkónových dveří zdvojených 1křídlových bez nadsvětlíku včetně rámu do zdiva |  |  | kus | 2 |  |  | 0 |  | CS ÚRS 2013 01 |  |  | zákl. přenesená |  |  | 0.00024 | 0.00048 | 0 | 0 | 16 | K | 2 |  |  |  | ROZPOCET |  |  |  |  | 0 | 0 | 0 | 0 | 0 | 4 | 0 | 16 | -1138585420
|  |  | 2.NP | [19 empty] | VV | 2 | 1 | -1 | 0 | ROZPOCET
|  |  | "D.1.1.8+D.1.1.19 -PL/5 (1,015*2,0)"2 |  |  |  | 2 | [15 empty] | VV | 2 | 2 | -1 | 0 | ROZPOCET
|  |  | Součet |  |  |  | 2 | [15 empty] | VV | 2 | 4 | -1 | 1 | ROZPOCET
165 | M | R-PL/5 | Plastové dveře do otvoru 1015x2000,1-křídlé plné,Ud=1,2 W/m2K, samozavírač, stavěč, barva bílá/dle investor, včetně interiérové a exteriérové tesnící pásky - viz výpis PSV PL/5 |  |  | kus | 2 |  |  | 0 |  |  |  |  | zákl. přenesená |  |  | 0 | 0 | 0 | 0 | 32 | M | 2 |  |  |  | ROZPOCET |  |  |  |  | 0 | 0 | 0 | 0 | 0 | 4 | 0 | 16 | -1137463648
|  |  | 1.NP | [19 empty] | VV | 2 | 1 | -1 | 0 | ROZPOCET
|  |  | "D.1.1.7+D.1.1.19 -PL/5"2 |  |  |  | 2 | [15 empty] | VV | 2 | 2 | -1 | 0 | ROZPOCET
|  |  | Součet |  |  |  | 2 | [15 empty] | VV | 2 | 4 | -1 | 1 | ROZPOCET
166 | K | 766641161 | Montáž balkónových dveří zdvojených 2křídlových bez nadsvětlíku včetně rámu do zdiva |  |  | kus | 3 |  |  | 0 |  | CS ÚRS 2013 01 |  |  | zákl. přenesená |  |  | 0.00024 | 0.00072 | 0 | 0 | 16 | K | 2 |  |  |  | ROZPOCET |  |  |  |  | 0 | 0 | 0 | 0 | 0 | 4 | 0 | 16 | -2011321340
|  |  | 1.NP | [19 empty] | VV | 2 | 1 | -1 | 0 | ROZPOCET
|  |  | "D.1.1.7+D.1.1.19 -PL/8 (1,35*2,0)"1 |  |  |  | 1 | [15 empty] | VV | 2 | 2 | -1 | 0 | ROZPOCET
|  |  | "D.1.1.7+D.1.1.19 -PL/9 (1,4*2,0)"1 |  |  |  | 1 | [15 empty] | VV | 2 | 2 | -1 | 0 | ROZPOCET
|  |  | "D.1.1.7+D.1.1.19 -PL/12 (1,35*2,0)"1 |  |  |  | 1 | [15 empty] | VV | 2 | 2 | -1 | 0 | ROZPOCET
|  |  | Součet |  |  |  | 3 | [15 empty] | VV | 2 | 4 | -1 | 1 | ROZPOCET
167 | M | R-PL/8 | Plastové dveře do otvoru 1350x2000,2-křídlé ze 2/3 prosklené, bezpečnostní izol.dvojsklo Ug=1,1 W/m2K, Ud=1,2 W/m2K, samozavírač, stavěč,panikové kování, barva bílá/dle investor, včetně interiérové a exteriérové tesnící pásky - viz výpis PSV PL/8 |  |  | kus | 1 |  |  | 0 |  |  |  |  | zákl. přenesená |  |  | 0 | 0 | 0 | 0 | 32 | M | 2 |  |  |  | ROZPOCET |  |  |  |  | 0 | 0 | 0 | 0 | 0 | 4 | 0 | 16 | -1951211095
|  |  | 1.NP | [19 empty] | VV | 2 | 1 | -1 | 0 | ROZPOCET
|  |  | "D.1.1.7+D.1.1.19 -PL/8"1 |  |  |  | 1 | [15 empty] | VV | 2 | 2 | -1 | 0 | ROZPOCET
|  |  | Součet |  |  |  | 1 | [15 empty] | VV | 2 | 4 | -1 | 1 | ROZPOCET
168 | M | R-PL/9 | Plastové dveře do otvoru 1400x2000,2-křídlé ze 2/3 prosklené, bezpečnostní izol.dvojsklo Ug=1,1 W/m2K, Ud=1,2 W/m2K, samozavírač, stavěč,panikové kování, barva bílá/dle investor, včetně interiérové a exteriérové tesnící pásky - viz výpis PSV PL/9 |  |  | kus | 1 |  |  | 0 |  |  |  |  | zákl. přenesená |  |  | 0 | 0 | 0 | 0 | 32 | M | 2 |  |  |  | ROZPOCET |  |  |  |  | 0 | 0 | 0 | 0 | 0 | 4 | 0 | 16 | 1033181886
|  |  | 1.NP | [19 empty] | VV | 2 | 1 | -1 | 0 | ROZPOCET
|  |  | "D.1.1.7+D.1.1.19 -PL/9"1 |  |  |  | 1 | [15 empty] | VV | 2 | 2 | -1 | 0 | ROZPOCET
|  |  | Součet |  |  |  | 1 | [15 empty] | VV | 2 | 4 | -1 | 1 | ROZPOCET
169 | M | R-PL/12 | Plastové dveře do otvoru 1350x2000,2-křídlé, plné, Ud=1,2 W/m2K, samozavírač, stavěč,panikové kování, barva bílá/dle investor, včetně interiérové a exteriérové tesnící pásky - viz výpis PSV PL/12 |  |  | kus | 1 |  |  | 0 |  |  |  |  | zákl. přenesená |  |  | 0 | 0 | 0 | 0 | 32 | M | 2 |  |  |  | ROZPOCET |  |  |  |  | 0 | 0 | 0 | 0 | 0 | 4 | 0 | 16 | 2134619580
|  |  | 1.NP | [19 empty] | VV | 2 | 1 | -1 | 0 | ROZPOCET
|  |  | "D.1.1.7+D.1.1.19 -PL/12"1 |  |  |  | 1 | [15 empty] | VV | 2 | 2 | -1 | 0 | ROZPOCET
|  |  | Součet |  |  |  | 1 | [15 empty] | VV | 2 | 4 | -1 | 1 | ROZPOCET
170 | K | 766660001 | Montáž dveřních křídel otvíravých 1křídlových š do 0,8 m do ocelové zárubně |  |  | kus | 44 |  |  | 0 |  | CS ÚRS 2013 01 |  |  | zákl. přenesená |  |  | 0 | 0 | 0 | 0 | 16 | K | 2 |  |  |  | ROZPOCET |  |  |  |  | 0 | 0 | 0 | 0 | 0 | 4 | 0 | 16 | -1306780843
|  |  | 1.NP | [19 empty] | VV | 2 | 1 | -1 | 0 | ROZPOCET
|  |  | "D.1.1.7+D.1.1.19 -D/1"9 |  |  |  | 9 | [15 empty] | VV | 2 | 2 | -1 | 0 | ROZPOCET
|  |  | "D.1.1.7+D.1.1.19 -D/2"17 |  |  |  | 17 | [15 empty] | VV | 2 | 2 | -1 | 0 | ROZPOCET
|  |  | "D.1.1.7+D.1.1.19 -D/3"4 |  |  |  | 4 | [15 empty] | VV | 2 | 2 | -1 | 0 | ROZPOCET
|  |  | 2.NP | [19 empty] | VV | 2 | 1 | -1 | 0 | ROZPOCET
|  |  | "D.1.1.8+D.1.1.19 -D/1"4 |  |  |  | 4 | [15 empty] | VV | 2 | 2 | -1 | 0 | ROZPOCET
|  |  | "D.1.1.8+D.1.1.19 -D/2"8 |  |  |  | 8 | [15 empty] | VV | 2 | 2 | -1 | 0 | ROZPOCET
|  |  | "D.1.1.8+D.1.1.19 -D/3"2 |  |  |  | 2 | [15 empty] | VV | 2 | 2 | -1 | 0 | ROZPOCET
|  |  | Součet |  |  |  | 44 | [15 empty] | VV | 2 | 4 | -1 | 1 | ROZPOCET
171 | M | 611617120 | dveře vnitřní hladké dýhované plné 1křídlové 60x197 cm - viz výpis PSV D/1 |  |  | kus | 13 |  |  | 0 |  | CS ÚRS 2013 01 |  |  | zákl. přenesená |  |  | 0.013 | 0.169 | 0 | 0 | 32 | M | 2 |  |  |  | ROZPOCET |  |  |  |  | 0 | 0 | 0 | 0 | 0 | 4 | 0 | 16 | -1934918174
|  |  | 1.NP | [19 empty] | VV | 2 | 1 | -1 | 0 | ROZPOCET
|  |  | "D.1.1.7+D.1.1.19 -D/1"9 |  |  |  | 9 | [15 empty] | VV | 2 | 2 | -1 | 0 | ROZPOCET
|  |  | 2.NP | [19 empty] | VV | 2 | 1 | -1 | 0 | ROZPOCET
|  |  | "D.1.1.8+D.1.1.19 -D/1"4 |  |  |  | 4 | [15 empty] | VV | 2 | 2 | -1 | 0 | ROZPOCET
|  |  | Součet |  |  |  | 13 | [15 empty] | VV | 2 | 4 | -1 | 1 | ROZPOCET
172 | M | 611617200 | dveře vnitřní hladké dýhované plné 1křídlové 80x197 cm - viz výpis PSV D/3 |  |  | kus | 6 |  |  | 0 |  | CS ÚRS 2013 01 |  |  | zákl. přenesená |  |  | 0.016 | 0.096 | 0 | 0 | 32 | M | 2 |  |  |  | ROZPOCET |  |  |  |  | 0 | 0 | 0 | 0 | 0 | 4 | 0 | 16 | 761443354
|  |  | 1.NP | [19 empty] | VV | 2 | 1 | -1 | 0 | ROZPOCET
|  |  | "D.1.1.7+D.1.1.19 -D/3"4 |  |  |  | 4 | [15 empty] | VV | 2 | 2 | -1 | 0 | ROZPOCET
|  |  | 2.NP | [19 empty] | VV | 2 | 1 | -1 | 0 | ROZPOCET
|  |  | "D.1.1.8+D.1.1.19 -D/3"2 |  |  |  | 2 | [15 empty] | VV | 2 | 2 | -1 | 0 | ROZPOCET
|  |  | Součet |  |  |  | 6 | [15 empty] | VV | 2 | 4 | -1 | 1 | ROZPOCET
173 | M | 611617590 | dveře vnitřní hladké dýhované částečně prosklené 1křídlé 80x197 cm - viz výpis PSV D/2 |  |  | kus | 25 |  |  | 0 |  | CS ÚRS 2013 01 |  |  | zákl. přenesená |  |  | 0.024 | 0.6 | 0 | 0 | 32 | M | 2 |  |  |  | ROZPOCET |  |  |  |  | 0 | 0 | 0 | 0 | 0 | 4 | 0 | 16 | -961206807
|  |  | 1.NP | [19 empty] | VV | 2 | 1 | -1 | 0 | ROZPOCET
|  |  | "D.1.1.7+D.1.1.19 -D/2"17 |  |  |  | 17 | [15 empty] | VV | 2 | 2 | -1 | 0 | ROZPOCET
|  |  | 2.NP | [19 empty] | VV | 2 | 1 | -1 | 0 | ROZPOCET
|  |  | "D.1.1.8+D.1.1.19 -D/2"8 |  |  |  | 8 | [15 empty] | VV | 2 | 2 | -1 | 0 | ROZPOCET
|  |  | Součet |  |  |  | 25 | [15 empty] | VV | 2 | 4 | -1 | 1 | ROZPOCET
174 | K | 766660002 | Montáž dveřních křídel otvíravých 1křídlových š přes 0,8 m do ocelové zárubně |  |  | kus | 2 |  |  | 0 |  | CS ÚRS 2013 01 |  |  | zákl. přenesená |  |  | 0 | 0 | 0 | 0 | 16 | K | 2 |  |  |  | ROZPOCET |  |  |  |  | 0 | 0 | 0 | 0 | 0 | 4 | 0 | 16 | -295681196
|  |  | 1.NP | [19 empty] | VV | 2 | 1 | -1 | 0 | ROZPOCET
|  |  | "D.1.1.7+D.1.1.19 -D/4"1 |  |  |  | 1 | [15 empty] | VV | 2 | 2 | -1 | 0 | ROZPOCET
|  |  | 2.NP | [19 empty] | VV | 2 | 1 | -1 | 0 | ROZPOCET
|  |  | "D.1.1.8+D.1.1.19 -D/4"1 |  |  |  | 1 | [15 empty] | VV | 2 | 2 | -1 | 0 | ROZPOCET
|  |  | Součet |  |  |  | 2 | [15 empty] | VV | 2 | 4 | -1 | 1 | ROZPOCET
175 | M | 611617630 | dveře vnitřní hladké dýhované částečně prosklené 1křídlé 90x197 cm - výpis PSV D/4 |  |  | kus | 2 |  |  | 0 |  | CS ÚRS 2013 01 |  |  | zákl. přenesená |  |  | 0.026 | 0.052 | 0 | 0 | 32 | M | 2 |  |  |  | ROZPOCET |  |  |  |  | 0 | 0 | 0 | 0 | 0 | 4 | 0 | 16 | 354494468
|  |  | 1.NP | [19 empty] | VV | 2 | 1 | -1 | 0 | ROZPOCET
|  |  | "D.1.1.7+D.1.1.19 -D/4"1 |  |  |  | 1 | [15 empty] | VV | 2 | 2 | -1 | 0 | ROZPOCET
|  |  | 2.NP | [19 empty] | VV | 2 | 1 | -1 | 0 | ROZPOCET
|  |  | "D.1.1.8+D.1.1.19 -D/4"1 |  |  |  | 1 | [15 empty] | VV | 2 | 2 | -1 | 0 | ROZPOCET
|  |  | Součet |  |  |  | 2 | [15 empty] | VV | 2 | 4 | -1 | 1 | ROZPOCET
176 | K | 766691914 | Vyvěšení nebo zavěšení dřevěných křídel dveří pl do 2 m2 |  |  | kus | 46 |  |  | 0 |  | CS ÚRS 2013 01 |  |  | zákl. přenesená |  |  | 0 | 0 | 0.024 | 1.104 | 16 | K | 2 |  |  |  | ROZPOCET |  |  |  |  | 0 | 0 | 0 | 0 | 0 | 4 | 0 | 16 | 2028012908
|  |  | 1.NP | [19 empty] | VV | 2 | 1 | -1 | 0 | ROZPOCET
|  |  | "D.1.1.7+D.1.1.19 -D/1"9 |  |  |  | 9 | [15 empty] | VV | 2 | 2 | -1 | 0 | ROZPOCET
|  |  | "D.1.1.7+D.1.1.19 -D/2"17 |  |  |  | 17 | [15 empty] | VV | 2 | 2 | -1 | 0 | ROZPOCET
|  |  | "D.1.1.7+D.1.1.19 -D/3"4 |  |  |  | 4 | [15 empty] | VV | 2 | 2 | -1 | 0 | ROZPOCET
|  |  | "D.1.1.7+D.1.1.19 -D/4"1 |  |  |  | 1 | [15 empty] | VV | 2 | 2 | -1 | 0 | ROZPOCET
|  |  | 2.NP | [19 empty] | VV | 2 | 1 | -1 | 0 | ROZPOCET
|  |  | "D.1.1.8+D.1.1.19 -D/1"4 |  |  |  | 4 | [15 empty] | VV | 2 | 2 | -1 | 0 | ROZPOCET
|  |  | "D.1.1.8+D.1.1.19 -D/2"8 |  |  |  | 8 | [15 empty] | VV | 2 | 2 | -1 | 0 | ROZPOCET
|  |  | "D.1.1.8+D.1.1.19 -D/3"2 |  |  |  | 2 | [15 empty] | VV | 2 | 2 | -1 | 0 | ROZPOCET
|  |  | "D.1.1.8+D.1.1.19 -D/4"1 |  |  |  | 1 | [15 empty] | VV | 2 | 2 | -1 | 0 | ROZPOCET
|  |  | Součet |  |  |  | 46 | [15 empty] | VV | 2 | 4 | -1 | 1 | ROZPOCET
177 | K | 998766202 | Přesun hmot procentní pro konstrukce truhlářské v objektech v do 12 m |  |  | % |  |  |  | 0 |  | CS ÚRS 2013 01 |  |  | zákl. přenesená |  |  | 0 | 0 | 0 | 0 | 16 | K | 2 |  |  |  | ROZPOCET |  |  |  |  | 0 | 0 | 0 | 0 | 0 | 4 | 0 | 16 | 18984107
178 | K | R-766-01 | D+M obložení stěn z kompaktních fasádních desek z duromerového vysokotlakého laminátu (HPL) podle EN 438 typ CGF včetně podkonstrukce |  |  | m2 | 74.822 |  |  | 0 |  |  |  |  | zákl. přenesená |  |  | 0 | 0 | 0 | 0 | 16 | K | 2 |  |  |  | ROZPOCET |  |  |  |  | 0 | 0 | 0 | 0 | 0 | 4 | 0 | 16 | -1723598536
|  |  | "D.1.1.10+D.1.1.24a - Západ"40,3*0,435 |  |  |  | 17.531 | [15 empty] | VV | 2 | 2 | -1 | 0 | ROZPOCET
|  |  | "D.1.1.10+D.1.1.24a - Sever"(6,775*((1,34*0,603)/2))-(1,5*1,0) |  |  |  | 1.237 | [15 empty] | VV | 2 | 2 | -1 | 0 | ROZPOCET
|  |  | "D.1.1.11+D.1.1.24a - Východ"40,3*1,323 |  |  |  | 53.317 | [15 empty] | VV | 2 | 2 | -1 | 0 | ROZPOCET
|  |  | "D.1.1.11+D.1.1.24a - Jih"(6,775*((1,34*0,603)/2)) |  |  |  | 2.737 | [15 empty] | VV | 2 | 2 | -1 | 0 | ROZPOCET
|  |  | Součet |  |  |  | 74.822 | [15 empty] | VV | 2 | 4 | -1 | 1 | ROZPOCET
179 | K | R-766-02 | Dodávka a montáž plastového sedáku s dvojitou zadní stěnou: š = 420mm, h = 365mm, v = 325mm |  |  | ks | 648 |  |  | 0 |  |  |  |  | zákl. přenesená |  |  | 0 | 0 | 0 | 0 | 16 | K | 2 |  |  |  | ROZPOCET |  |  |  |  | 0 | 0 | 0 | 0 | 0 | 4 | 0 | 16 | 269773835
| 767 - Konstrukce zámečnické | [8 empty] | 0 | [6 empty] | 0 |  | 0.22291 |  | 4.9959 | 2 | D | 1 |  |  |  | ROZPOCET | [10 empty] | 0
180 | K | 767220130 | Dodávka montáž zvýšení zábradlí schodiště včetně nátěru |  |  | kg | 50.051 |  |  | 0 |  | CS ÚRS 2013 01 |  |  | zákl. přenesená |  |  | 0 | 0 | 0 | 0 | 16 | K | 2 |  |  |  | ROZPOCET |  |  |  |  | 0 | 0 | 0 | 0 | 0 | 4 | 0 | 16 | 1143629647
|  |  | "Výpis PSV D1.1.19 madlo"5,273*8 |  |  |  | 42.184 | [15 empty] | VV | 2 | 2 | -1 | 0 | ROZPOCET
|  |  | "Výpis PSV D1.1.19 sloupek"4,683*1,68 |  |  |  | 7.867 | [15 empty] | VV | 2 | 2 | -1 | 0 | ROZPOCET
|  |  | Součet |  |  |  | 50.051 | [15 empty] | VV | 2 | 4 | -1 | 1 | ROZPOCET
181 | K | 767392803 | Demontáž krytin střech z plechů přistřelovaných |  |  | m2 | 713.705 |  |  | 0 |  | CS ÚRS 2013 01 |  |  | zákl. přenesená |  |  | 0 | 0 | 0.007 | 4.9959 | 16 | K | 2 |  |  |  | ROZPOCET |  |  |  |  | 0 | 0 | 0 | 0 | 0 | 4 | 0 | 16 | -1642021259
|  |  | "D.1.1.12 - Půdorys střechy - bourací práce" 40,9*17,45 |  |  |  | 713.705 | [15 empty] | VV | 2 | 2 | -1 | 0 | ROZPOCET
|  |  | Součet |  |  |  | 713.705 | [15 empty] | VV | 2 | 4 | -1 | 1 | ROZPOCET
182 | K | 767995114 | Dodávka a montáž profilu 100x40x4 (OK pro sedačky tribuny) včetně spojovacího materiálu a nátěru |  |  | kg | 4458.271 |  |  | 0 |  | CS ÚRS 2013 01 |  |  | zákl. přenesená |  |  | 5e-05 | 0.22291 | 0 | 0 | 16 | K | 2 |  |  |  | ROZPOCET |  |  |  |  | 0 | 0 | 0 | 0 | 0 | 4 | 0 | 16 | -453071273
|  |  | "D.1.1.16 -7,732kg/m"576,6*7,732 |  |  |  | 4458.271 | [15 empty] | VV | 2 | 2 | -1 | 0 | ROZPOCET
|  |  | Součet |  |  |  | 4458.271 | [15 empty] | VV | 2 | 4 | -1 | 1 | ROZPOCET
183 | K | 998767202 | Přesun hmot procentní pro zámečnické konstrukce v objektech v do 12 m |  |  | % |  |  |  | 0 |  | CS ÚRS 2013 01 |  |  | zákl. přenesená |  |  | 0 | 0 | 0 | 0 | 16 | K | 2 |  |  |  | ROZPOCET |  |  |  |  | 0 | 0 | 0 | 0 | 0 | 4 | 0 | 16 | 1521161211
184 | K | R-767-01 | Ocelová dvoukřídlá mříž Z/2 - úprava dle výpisu PSV |  |  | kpl | 1 |  |  | 0 |  |  |  |  | zákl. přenesená |  |  | 0 | 0 | 0 | 0 | 16 | K | 2 |  |  |  | ROZPOCET |  |  |  |  | 0 | 0 | 0 | 0 | 0 | 4 | 0 | 16 | 21730075
|  |  | "Výpis PSV D1.1.19 Z/2"1 |  |  |  | 1 | [15 empty] | VV | 2 | 2 | -1 | 0 | ROZPOCET
|  |  | Součet |  |  |  | 1 | [15 empty] | VV | 2 | 4 | -1 | 1 | ROZPOCET
185 | K | R-767-02 | Dodávka a montáž ocelové konstrukce tribuny - výměna poškozených částí v rozsahu 10% plochy tribuny |  |  | m2 | 56.809 |  |  | 0 |  |  |  |  | zákl. přenesená |  |  | 0 | 0 | 0 | 0 | 16 | K | 2 |  |  |  | ROZPOCET |  |  |  |  | 0 | 0 | 0 | 0 | 0 | 4 | 0 | 16 | -1121906544
|  |  | "D.1.1.15"(((15,9+19,754)*1,2+(15,9+18,5)*2*0,8+(17,7+19,754)*5*0,8+(17,7+19,754)*1,8)*1,15+((15,9*3+19,754+18,5*2+17,7*6+19,754*6)*0,4))*1,15*0,1 |  |  |  | 56.809 | [15 empty] | VV | 2 | 2 | -1 | 0 | ROZPOCET
|  |  | Součet |  |  |  | 56.809 | [15 empty] | VV | 2 | 4 | -1 | 1 | ROZPOCET
| 771 - Podlahy z dlaždic | [8 empty] | 0 | [6 empty] | 0 |  | 6.9903 |  | 2.8299 | 2 | D | 1 |  |  |  | ROZPOCET | [10 empty] | 0
186 | K | 771471114 | Montáž soklíků z dlaždic keramických rovných do malty v do 150 mm |  |  | m | 137.045 |  |  | 0 |  | CS ÚRS 2013 01 |  |  | zákl. přenesená |  |  | 0.00638 | 0.87435 | 0 | 0 | 16 | K | 2 |  |  |  | ROZPOCET |  |  |  |  | 0 | 0 | 0 | 0 | 0 | 4 | 0 | 16 | -1200006809
|  |  | "D.1.1.7 - 1.NP m.č. 1.01" (39,3*2)-(0,9*18+1,545) |  |  |  | 60.855 | [15 empty] | VV | 2 | 2 | -1 | 0 | ROZPOCET
|  |  | "D.1.1.7 - 1.NP m.č. 1.13" 3,78+1,45+2,6+2,2+1,18+3,72-0,9 |  |  |  | 14.03 | [15 empty] | VV | 2 | 2 | -1 | 0 | ROZPOCET
|  |  | "D.1.1.8 - 1.NP m.č. 1.14" (1,25*2+0,8*2)*2+(1,25*2+1,2*2)*2-(0,7*3+0,9) |  |  |  | 15 | [15 empty] | VV | 2 | 2 | -1 | 0 | ROZPOCET
|  |  | "D.1.1.8 - 2.NP m.č. 2,01" (27,53*2+1,65+1,35)-(0,9*11+1,0) |  |  |  | 47.16 | [15 empty] | VV | 2 | 2 | -1 | 0 | ROZPOCET
|  | Sokl_dlažba | Součet |  |  |  | 137.045 | [15 empty] | VV | 2 | 4 | -1 | 1 | ROZPOCET
187 | M | 597613100 | dlaždice-bordura 30 x 10 x 0,8 cm |  |  | kus | 502.498 |  |  | 0 |  | CS ÚRS 2013 01 |  |  | zákl. přenesená |  |  | 0.00058 | 0.29145 | 0 | 0 | 32 | M | 2 |  |  |  | ROZPOCET |  |  |  |  | 0 | 0 | 0 | 0 | 0 | 4 | 0 | 16 | 1025577967
|  |  | Sokl_dlažba*(1/0,3)*1,1 |  |  |  | 502.498 | [15 empty] | VV | 2 | 2 | -1 | 0 | ROZPOCET
|  |  | Součet |  |  |  | 502.498 | [15 empty] | VV | 2 | 4 | -1 | 1 | ROZPOCET
188 | K | 771473810 | Demontáž soklíků z dlaždic keramických lepených rovných |  |  | m | 137.045 |  |  | 0 |  | CS ÚRS 2013 01 |  |  | zákl. přenesená |  |  | 0 | 0 | 0.00325 | 0.4454 | 16 | K | 2 |  |  |  | ROZPOCET |  |  |  |  | 0 | 0 | 0 | 0 | 0 | 4 | 0 | 16 | 1925987969
|  |  | "D.1.1.2 - 1.NP m.č. 1.01" (39,3*2)-(0,9*18+1,545) |  |  |  | 60.855 | [15 empty] | VV | 2 | 2 | -1 | 0 | ROZPOCET
|  |  | "D.1.1.2 - 1.NP m.č. 1.13" 3,78+1,45+2,6+2,2+1,18+3,72-0,9 |  |  |  | 14.03 | [15 empty] | VV | 2 | 2 | -1 | 0 | ROZPOCET
|  |  | "D.1.1.2 - 1.NP m.č. 1.14" (1,25*2+0,8*2)*2+(1,25*2+1,2*2)*2-(0,7*3+0,9) |  |  |  | 15 | [15 empty] | VV | 2 | 2 | -1 | 0 | ROZPOCET
|  |  | "D.1.1.3 - 2.NP m.č. 2,01" (27,53*2+1,65+1,35)-(0,9*11+1,0) |  |  |  | 47.16 | [15 empty] | VV | 2 | 2 | -1 | 0 | ROZPOCET
|  |  | Součet |  |  |  | 137.045 | [15 empty] | VV | 2 | 4 | -1 | 1 | ROZPOCET
189 | K | 771571113 | Montáž podlah z keramických dlaždic režných hladkých do malty do 12 ks/m2 |  |  | m2 | 87.6 |  |  | 0 |  | CS ÚRS 2013 01 |  |  | zákl. přenesená |  |  | 0.03767 | 3.2999 | 0 | 0 | 16 | K | 2 |  |  |  | ROZPOCET |  |  |  |  | 0 | 0 | 0 | 0 | 0 | 4 | 0 | 16 | -920747486
|  |  | "D.1.1.7 - 1.NP" 48,2+11,3+4,6 |  |  |  | 64.1 | [15 empty] | VV | 2 | 2 | -1 | 0 | ROZPOCET
|  |  | "D.1.1.8 - 2.NP" 23,5 |  |  |  | 23.5 | [15 empty] | VV | 2 | 2 | -1 | 0 | ROZPOCET
|  | Dlažba | Součet |  |  |  | 87.6 | [15 empty] | VV | 2 | 4 | -1 | 1 | ROZPOCET
190 | M | 597612900 | dlaždice keramické 30 x 30 x 0,8 cm |  |  | m2 | 96.36 |  |  | 0 |  | CS ÚRS 2013 01 |  |  | zákl. přenesená |  |  | 0.0192 | 1.8501 | 0 | 0 | 32 | M | 2 |  |  |  | ROZPOCET |  |  |  |  | 0 | 0 | 0 | 0 | 0 | 4 | 0 | 16 | -514933735
|  |  | Dlažba*1,1 |  |  |  | 96.36 | [15 empty] | VV | 2 | 2 | -1 | 0 | ROZPOCET
|  |  | Součet |  |  |  | 96.36 | [15 empty] | VV | 2 | 4 | -1 | 1 | ROZPOCET
191 | K | 771573810 | Demontáž podlah z dlaždic keramických lepených |  |  | m2 | 87.6 |  |  | 0 |  | CS ÚRS 2013 01 |  |  | zákl. přenesená |  |  | 0 | 0 | 0.02722 | 2.3845 | 16 | K | 2 |  |  |  | ROZPOCET |  |  |  |  | 0 | 0 | 0 | 0 | 0 | 4 | 0 | 16 | -242296517
|  |  | "D.1.1.2 - 1.NP" 48,2+11,3+4,6 |  |  |  | 64.1 | [15 empty] | VV | 2 | 2 | -1 | 0 | ROZPOCET
|  |  | "D.1.1.3 - 2.NP" 23,5 |  |  |  | 23.5 | [15 empty] | VV | 2 | 2 | -1 | 0 | ROZPOCET
|  |  | Součet |  |  |  | 87.6 | [15 empty] | VV | 2 | 4 | -1 | 1 | ROZPOCET
192 | K | 771990112 | Vyrovnání podkladu samonivelační stěrkou tl 4 mm pevnosti 30 Mpa |  |  | m2 | 87.6 |  |  | 0 |  | CS ÚRS 2013 01 |  |  | zákl. přenesená |  |  | 0.0077 | 0.67452 | 0 | 0 | 16 | K | 2 |  |  |  | ROZPOCET |  |  |  |  | 0 | 0 | 0 | 0 | 0 | 4 | 0 | 16 | 1002737876
|  |  | "D.1.1.7 - 1.NP" 48,2+11,3+4,6 |  |  |  | 64.1 | [15 empty] | VV | 2 | 2 | -1 | 0 | ROZPOCET
|  |  | "D.1.1.8 - 2.NP" 23,5 |  |  |  | 23.5 | [15 empty] | VV | 2 | 2 | -1 | 0 | ROZPOCET
|  |  | Součet |  |  |  | 87.6 | [15 empty] | VV | 2 | 4 | -1 | 1 | ROZPOCET
193 | K | 998771202 | Přesun hmot procentní pro podlahy z dlaždic v objektech v do 12 m |  |  | % |  |  |  | 0 |  | CS ÚRS 2013 01 |  |  | zákl. přenesená |  |  | 0 | 0 | 0 | 0 | 16 | K | 2 |  |  |  | ROZPOCET |  |  |  |  | 0 | 0 | 0 | 0 | 0 | 4 | 0 | 16 | 1764079109
| 781 - Dokončovací práce - obklady keramické | [8 empty] | 0 | [6 empty] | 0 |  | 3.2547 |  | 1.5738 | 2 | D | 1 |  |  |  | ROZPOCET | [10 empty] | 0
194 | K | 781471115 | Montáž obkladů vnitřních keramických hladkých do 25 ks/m2 kladených do malty |  |  | m2 | 57.86 |  |  | 0 |  | CS ÚRS 2013 01 |  |  | zákl. přenesená |  |  | 0.03566 | 2.0633 | 0 | 0 | 16 | K | 2 |  |  |  | ROZPOCET |  |  |  |  | 0 | 0 | 0 | 0 | 0 | 4 | 0 | 16 | 285690746
|  |  | "D.1.1.7 - 1.NP m.č. 1.13" (3,78+1,45+2,6+2,2+1,18+3,72)*2,0-(0,6*2,0+0,8*2,0) |  |  |  | 27.06 | [15 empty] | VV | 2 | 2 | -1 | 0 | ROZPOCET
|  |  | "D.1.1.7 - 1.NP m.č. 1.14" ((1,25*2+0,8*2)*2+(1,25*2+1,2*2)*2)*2,0-(0,6*2,0*3+0,8*2,0) |  |  |  | 30.8 | [15 empty] | VV | 2 | 2 | -1 | 0 | ROZPOCET
|  | Obklad | Součet |  |  |  | 57.86 | [15 empty] | VV | 2 | 4 | -1 | 1 | ROZPOCET
195 | M | 597611350 | dlaždice keramické 25 x 25 x 0,8 cm |  |  | m2 | 66.192 |  |  | 0 |  | CS ÚRS 2013 01 |  |  | zákl. přenesená |  |  | 0.018 | 1.1915 | 0 | 0 | 32 | M | 2 |  |  |  | ROZPOCET |  |  |  |  | 0 | 0 | 0 | 0 | 0 | 4 | 0 | 16 | -995514737
|  |  | Obklad*1,1 |  |  |  | 63.646 | [15 empty] | VV | 2 | 2 | -1 | 0 | ROZPOCET
|  |  | Součet |  |  |  | 63.646 | [15 empty] | VV | 2 | 4 | -1 | 1 | ROZPOCET
|  |  | 63,646*1,04 'Přepočtené koeficientem množství |  |  |  | 66.192 | [15 empty] | VV | 2 | 2 | 0 | 1 | ROZPOCET
196 | K | 781473810 | Demontáž obkladů z obkladaček keramických lepených |  |  | m2 | 57.86 |  |  | 0 |  | CS ÚRS 2013 01 |  |  | zákl. přenesená |  |  | 0 | 0 | 0.0272 | 1.5738 | 16 | K | 2 |  |  |  | ROZPOCET |  |  |  |  | 0 | 0 | 0 | 0 | 0 | 4 | 0 | 16 | 805106976
|  |  | "D.1.1.2 - 1.NP m.č. 1.13" (3,78+1,45+2,6+2,2+1,18+3,72)*2,0-(0,6*2,0+0,8*2,0) |  |  |  | 27.06 | [15 empty] | VV | 2 | 2 | -1 | 0 | ROZPOCET
|  |  | "D.1.1.2 - 1.NP m.č. 1.14" ((1,25*2+0,8*2)*2+(1,25*2+1,2*2)*2)*2,0-(0,6*2,0*3+0,8*2,0) |  |  |  | 30.8 | [15 empty] | VV | 2 | 2 | -1 | 0 | ROZPOCET
|  |  | Součet |  |  |  | 57.86 | [15 empty] | VV | 2 | 4 | -1 | 1 | ROZPOCET
197 | K | 998781202 | Přesun hmot procentní pro obklady keramické v objektech v do 12 m |  |  | % |  |  |  | 0 |  | CS ÚRS 2013 01 |  |  | zákl. přenesená |  |  | 0 | 0 | 0 | 0 | 16 | K | 2 |  |  |  | ROZPOCET |  |  |  |  | 0 | 0 | 0 | 0 | 0 | 4 | 0 | 16 | 438543108
| 784 - Dokončovací práce - malby a tapety | [8 empty] | 0 | [6 empty] | 0 |  | 3.927 |  | 0 | 2 | D | 1 |  |  |  | ROZPOCET | [10 empty] | 0
198 | K | 784161411 | Celoplošné vyrovnání podkladu sádrovou stěrkou v místnostech výšky do 3,80 m |  |  | m2 | 1070.024 |  |  | 0 |  | CS ÚRS 2013 01 |  |  | zákl. přenesená |  |  | 0.00318 | 3.4027 | 0 | 0 | 16 | K | 2 |  |  |  | ROZPOCET |  |  |  |  | 0 | 0 | 0 | 0 | 0 | 4 | 0 | 16 | 1168582727
|  |  | 1.NP | [19 empty] | VV | 2 | 1 | -1 | 0 | ROZPOCET
|  |  | "D.1.1.7+D.1.1.9 - m.č. 1.05"(2,55+4,3*2)*2,5-0,8*2,0 |  |  |  | 26.275 | [15 empty] | VV | 2 | 2 | -1 | 0 | ROZPOCET
|  |  | "D.1.1.7+D.1.1.9 - m.č. 1.04"(4,576+4,3*2)*2,5-0,8*2,0 |  |  |  | 31.34 | [15 empty] | VV | 2 | 2 | -1 | 0 | ROZPOCET
|  |  | "D.1.1.7+D.1.1.9 - m.č. 1.03"(3,045+4,3*2)*2,5-0,8*2,0 |  |  |  | 27.513 | [15 empty] | VV | 2 | 2 | -1 | 0 | ROZPOCET
|  |  | "D.1.1.7+D.1.1.9 - m.č. 1.02"(1,675+4,3*2)*2,5-0,8*2,0-1,2*0,6 |  |  |  | 23.368 | [15 empty] | VV | 2 | 2 | -1 | 0 | ROZPOCET
|  |  | "D.1.1.7+D.1.1.9 - m.č. 1.22"(1,675+4,3*2)*2,5-0,8*2,0-1,2*0,6 |  |  |  | 23.368 | [15 empty] | VV | 2 | 2 | -1 | 0 | ROZPOCET
|  |  | "D.1.1.7+D.1.1.9 - m.č. 1.21"(3,045+4,3*2)*2,5-0,8*2,0 |  |  |  | 27.513 | [15 empty] | VV | 2 | 2 | -1 | 0 | ROZPOCET
|  |  | "D.1.1.7+D.1.1.9 - m.č. 1.20"(6,66+4,3*2)*2,5-0,8*2,0 |  |  |  | 36.55 | [15 empty] | VV | 2 | 2 | -1 | 0 | ROZPOCET
|  |  | "D.1.1.7+D.1.1.9 - m.č. 1.19"(7,615+4,3*2)*2,5-0,8*2,0-2,4*1,2 |  |  |  | 36.058 | [15 empty] | VV | 2 | 2 | -1 | 0 | ROZPOCET
|  |  | "D.1.1.7+D.1.1.9 - m.č. 1.09-1.18"((3,85*2+3,65*2)*3,0)*8-((0,8*2,0)*10) |  |  |  | 344 | [15 empty] | VV | 2 | 2 | -1 | 0 | ROZPOCET
|  |  | "D.1.1.7+D.1.1.9 - m.č. 1.01"((39,325*2)*(3,00-1,5))-((0,8*0,5)*8) |  |  |  | 114.775 | [15 empty] | VV | 2 | 2 | -1 | 0 | ROZPOCET
|  |  | "D.1.1.7+D.1.1.9 - m.č. 1.13" (3,78+1,45+2,6+2,2+1,18+3,72)*1,0 |  |  |  | 14.93 | [15 empty] | VV | 2 | 2 | -1 | 0 | ROZPOCET
|  |  | "D.1.1.7+D.1.1.9 - m.č. 1.14" ((1,25*2+0,8*2)*2+(1,25*2+1,2*2)*2)*1,0 |  |  |  | 18 | [15 empty] | VV | 2 | 2 | -1 | 0 | ROZPOCET
|  |  | Mezisoučet |  |  |  | 723.69 | [15 empty] | VV | 2 | 3 | -1 | 0 | ROZPOCET
|  |  | 2.NP | [19 empty] | VV | 2 | 1 | -1 | 0 | ROZPOCET
|  |  | "D.1.1.8+D.1.1.9 - m.č. 2.04,2.05,2.06,2.07,2.10" ((3,85*2+4,3*2)*2,9)*5-((6*0,8*2,0)+(5*3,55*1,8)) |  |  |  | 194.8 | [15 empty] | VV | 2 | 2 | -1 | 0 | ROZPOCET
|  |  | "D.1.1.8+D.1.1.9 - m.č. 2.11" (11,745*2+5,8*2)*2,9-(0,8*2,0+3,55*1,8*4+2,37*1,8) |  |  |  | 70.335 | [15 empty] | VV | 2 | 2 | -1 | 0 | ROZPOCET
|  |  | "D.1.1.8+D.1.1.9 - m.č. 2.01" ((27,464*2+1,35*2)*(2,9-1,5))-(0,8*0,5*10)-(2,37*1,5*2)-(3,55*1,5*4) |  |  |  | 48.269 | [15 empty] | VV | 2 | 2 | -1 | 0 | ROZPOCET
|  |  | "D.1.1.8+D.1.1.9 - m.č. 2.08" (3,78+1,45+2,6+2,2+1,18+3,72)*1,0 |  |  |  | 14.93 | [15 empty] | VV | 2 | 2 | -1 | 0 | ROZPOCET
|  |  | "D.1.1.8+D.1.1.9 - m.č. 2.09" ((1,25*2+0,8*2)*2+(1,25*2+1,2*2)*2)*1,0 |  |  |  | 18 | [15 empty] | VV | 2 | 2 | -1 | 0 | ROZPOCET
|  |  | Mezisoučet |  |  |  | 346.334 | [15 empty] | VV | 2 | 3 | -1 | 0 | ROZPOCET
|  | Vnitřní_stěny | Součet |  |  |  | 1070.024 | [15 empty] | VV | 2 | 4 | -1 | 1 | ROZPOCET
199 | K | 784181101 | Základní akrylátová jednonásobná penetrace podkladu v místnostech výšky do 3,80m |  |  | m2 | 1070.024 |  |  | 0 |  | CS ÚRS 2013 01 |  |  | zákl. přenesená |  |  | 0.0002 | 0.214 | 0 | 0 | 16 | K | 2 |  |  |  | ROZPOCET |  |  |  |  | 0 | 0 | 0 | 0 | 0 | 4 | 0 | 16 | 802433288
|  |  | Vnitřní_stěny |  |  |  | 1070.024 | [15 empty] | VV | 2 | 2 | -1 | 0 | ROZPOCET
|  |  | Součet |  |  |  | 1070.024 | [15 empty] | VV | 2 | 4 | -1 | 1 | ROZPOCET
200 | K | 784221101 | Dvojnásobné bílé malby ze směsí za sucha dobře otěruvzdorných v místnostech do 3,80 m |  |  | m2 | 1070.024 |  |  | 0 |  | CS ÚRS 2013 01 |  |  | zákl. přenesená |  |  | 0.00029 | 0.31031 | 0 | 0 | 16 | K | 2 |  |  |  | ROZPOCET |  |  |  |  | 0 | 0 | 0 | 0 | 0 | 4 | 0 | 16 | 383527285
|  |  | Vnitřní_stěny |  |  |  | 1070.024 | [15 empty] | VV | 2 | 2 | -1 | 0 | ROZPOCET
|  |  | Součet |  |  |  | 1070.024 | [15 empty] | VV | 2 | 4 | -1 | 1 | ROZPOCET
201 | K | 784-R-01 | Oprava nátěru rustikální omítky - otěruvzdorný nátěr |  |  | m2 | 177.135 |  |  | 0 |  |  |  |  | zákl. přenesená |  |  | 0 | 0 | 0 | 0 | 16 | K | 2 |  |  |  | ROZPOCET |  |  |  |  | 0 | 0 | 0 | 0 | 0 | 4 | 0 | 16 | 830074590
|  |  | "D.1.1.7+D.1.1.9 - m.č. 1.01"((39,325*2)*(1,5))-((0,8*1,5)*8) |  |  |  | 108.375 | [15 empty] | VV | 2 | 2 | -1 | 0 | ROZPOCET
|  |  | "D.1.1.8+D.1.1.9 - m.č. 2.01" ((27,464*2+1,35*2)*(1,5))-(0,8*1,5*10)-(2,37*0,3*2)-(3,55*0,3*4) |  |  |  | 68.76 | [15 empty] | VV | 2 | 2 | -1 | 0 | ROZPOCET
|  |  | Součet |  |  |  | 177.135 | [15 empty] | VV | 2 | 4 | -1 | 1 | ROZPOCET
| 786 - Dokončovací práce - čalounické úpravy | [8 empty] | 0 | [6 empty] | 0 |  | 0 |  | 0 | 2 | D | 1 |  |  |  | ROZPOCET | [10 empty] | 0
202 | K | 786626121 | Dodávka a montáž lamelové žaluzie vnitřní |  |  | m2 | 89.46 |  |  | 0 |  | CS ÚRS 2013 01 |  |  | zákl. přenesená |  |  | 0 | 0 | 0 | 0 | 16 | K | 2 |  |  |  | ROZPOCET |  |  |  |  | 0 | 0 | 0 | 0 | 0 | 4 | 0 | 16 | 494171926
|  |  | Montáž lamelové žaluzie vnitřní | [19 empty] | PP | 2
|  |  | 2.NP | [19 empty] | VV | 2 | 1 | -1 | 0 | ROZPOCET
|  |  | "D.1.1.8+D.1.1.19 -PL/2"(1,195*1,8+1,16*1,8+1,195*1,8)*14 |  |  |  | 89.46 | [15 empty] | VV | 2 | 2 | -1 | 0 | ROZPOCET
|  |  | Součet |  |  |  | 89.46 | [15 empty] | VV | 2 | 4 | -1 | 1 | ROZPOCET
203 | K | 998786202 | Přesun hmot procentní pro čalounické úpravy v objektech v do 12 m |  |  | % |  |  |  | 0 |  | CS ÚRS 2013 01 |  |  | zákl. přenesená |  |  | 0 | 0 | 0 | 0 | 16 | K | 2 |  |  |  | ROZPOCET |  |  |  |  | 0 | 0 | 0 | 0 | 0 | 4 | 0 | 16 | 286897066
|  |  | Přesun hmot procentní pro čalounické úpravy v objektech v do 12 m | [19 empty] | PP | 2
| 789 - Povrchové úpravy ocelových konstrukcí a technologických zařízení | [8 empty] | 0 | [6 empty] | 0 |  | 0 |  | 0 | 2 | D | 1 |  |  |  | ROZPOCET | [10 empty] | 0
204 | K | 789222131 | Otryskání ocelových konstrukcí třídy II povrch jemný a střední C na Sa 3 |  |  | m2 | 1359.102 |  |  | 0 |  | CS ÚRS 2013 01 |  |  | zákl. přenesená |  |  | 0 | 0 | 0 | 0 | 16 | K | 2 |  |  |  | ROZPOCET |  |  |  |  | 0 | 0 | 0 | 0 | 0 | 4 | 0 | 16 | 124760875
|  |  | OK střechy | [19 empty] | VV | 2 | 1 | -1 | 0 | ROZPOCET
|  |  | "D.1.1.13 - S/1 vazník - 1,33m2/m"17,45*1,33*6*1,15 |  |  |  | 160.139 | [15 empty] | VV | 2 | 2 | -1 | 0 | ROZPOCET
|  |  | "D.1.1.13+D.1.1.14 - S/2 krokev"(((0,07*2*2)*2*8)+(2*3,14*0,009*11,45)+(2*3,14*0,03*8*2))*45*1,15 |  |  |  | 421.325 | [15 empty] | VV | 2 | 2 | -1 | 0 | ROZPOCET
|  |  | "D.1.1.13 - S/3 ztužidlo"(2*3,14*0,027)*2,1*12*1,15 |  |  |  | 4.914 | [15 empty] | VV | 2 | 2 | -1 | 0 | ROZPOCET
|  |  | "D.1.1.13 - S/4 ztužidlo"(2*3,14*0,027)*2,6*12*1,15 |  |  |  | 6.084 | [15 empty] | VV | 2 | 2 | -1 | 0 | ROZPOCET
|  |  | Mezisoučet |  |  |  | 592.462 | [15 empty] | VV | 2 | 3 | -1 | 0 | ROZPOCET
|  |  | OK tribuna | [19 empty] | VV | 2 | 1 | -1 | 0 | ROZPOCET
|  |  | "D.1.1.15 - T/1 nosník"(4,743*2*1,25)*12*1,15 |  |  |  | 163.634 | [15 empty] | VV | 2 | 2 | -1 | 0 | ROZPOCET
|  |  | "D.1.1.15 - T/2 trubka"(2*3,14*0,076*7,2)*6*1,15 |  |  |  | 23.711 | [15 empty] | VV | 2 | 2 | -1 | 0 | ROZPOCET
|  |  | "D.1.1.15 - podlaha"((15,9+19,754)*1,2+(15,9+18,5)*2*0,8+(17,7+19,754)*5*0,8+(17,7+19,754)*1,8)*1,15+((15,9*3+19,754+18,5*2+17,7*6+19,754*6)*0,4)*1,15 |  |  |  | 513.739 | [15 empty] | VV | 2 | 2 | -1 | 0 | ROZPOCET
|  |  | "D.1.1.15 - schodiště"((0,3*1,25+0,2*1,25)*26+(0,45*1,25+0,2*1,25)*22)*1,15 |  |  |  | 39.244 | [15 empty] | VV | 2 | 2 | -1 | 0 | ROZPOCET
|  |  | Mezisoučet |  |  |  | 740.328 | [15 empty] | VV | 2 | 3 | -1 | 0 | ROZPOCET
|  |  | OK zábradlí | [19 empty] | VV | 2 | 1 | -1 | 0 | ROZPOCET
|  |  | "D.1.1.17 - HRE 60x40x2,9 (0,19m2/m)"(1,55*7*0,19+((1,44*0,87+1,175+5,96+1,24)*2)*0,19)*4*1,15 |  |  |  | 26.312 | [15 empty] | VV | 2 | 2 | -1 | 0 | ROZPOCET
|  |  | Mezisoučet |  |  |  | 26.312 | [15 empty] | VV | 2 | 3 | -1 | 0 | ROZPOCET
|  | Plocha_OK | Součet |  |  |  | 1359.102 | [15 empty] | VV | 2 | 4 | -1 | 1 | ROZPOCET
205 | K | 789322212 | Zhotovení nátěru ocelových konstrukcí třídy II 2složkového základního a mezivrstvy tl do 120 µm včetně dodávky materiálu |  |  | m2 | 1359.102 |  |  | 0 |  | CS ÚRS 2013 01 |  |  | zákl. přenesená |  |  | 0 | 0 | 0 | 0 | 16 | K | 2 |  |  |  | ROZPOCET |  |  |  |  | 0 | 0 | 0 | 0 | 0 | 4 | 0 | 16 | -1636240146
|  |  | Plocha_OK |  |  |  | 1359.102 | [15 empty] | VV | 2 | 2 | -1 | 0 | ROZPOCET
|  |  | Součet |  |  |  | 1359.102 | [15 empty] | VV | 2 | 4 | -1 | 1 | ROZPOCET
206 | K | 789322220 | Zhotovení nátěru ocelových konstrukcí třídy II 2složkového vrchního tl do 40 µm včetně dodávky materiálu |  |  | m2 | 1359.102 |  |  | 0 |  | CS ÚRS 2013 01 |  |  | zákl. přenesená |  |  | 0 | 0 | 0 | 0 | 16 | K | 2 |  |  |  | ROZPOCET |  |  |  |  | 0 | 0 | 0 | 0 | 0 | 4 | 0 | 16 | 789910941
|  |  | Plocha_OK |  |  |  | 1359.102 | [15 empty] | VV | 2 | 2 | -1 | 0 | ROZPOCET
|  |  | Součet |  |  |  | 1359.102 | [15 empty] | VV | 2 | 4 | -1 | 1 | ROZPOCET
| M - Práce a dodávky M | [8 empty] | 0 | [6 empty] | 0 |  | 0.00629 |  | 0 | 3 | D | 0 |  |  |  | ROZPOCET | [10 empty] | 0
| 21-M - Elektromontáže - hromosvody | [8 empty] | 0 | [6 empty] | 0 |  | 0.00629 |  | 0 | 3 | D | 1 |  |  |  | ROZPOCET | [10 empty] | 0
207 | K | 210220101 | Montáž hromosvodného vedení svodových vodičů s podpěrami průměru do 10 mm |  |  | m | 9.5 |  |  | 0 |  | CS ÚRS 2013 01 |  |  | základní |  |  | 0 | 0 | 0 | 0 | 64 | K | 2 |  |  |  | ROZPOCET |  |  |  |  | 0 | 0 | 0 | 0 | 0 | 1 | 0 | 64 | -1278641981
|  |  | Montáž hromosvodného vedení svodových vodičů s podpěrami průměru do 10 mm | [19 empty] | PP | 2
|  |  | "P/12" 9,5 |  |  |  | 9.5 | [15 empty] | VV | 2 | 2 | -1 | 1 | ROZPOCET
208 | M | 354410720 | drát průměr 8 mm FeZn |  |  | kg | 3.99 |  |  | 0 |  | CS ÚRS 2013 01 |  |  | základní |  |  | 0.001 | 0.00399 | 0 | 0 | 128 | M | 2 |  |  |  | ROZPOCET |  |  |  |  | 0 | 0 | 0 | 0 | 0 | 1 | 0 | 128 | 694067945
|  |  | drát průměr 8 mm FeZn | [19 empty] | PP | 2
|  |  | 9,5*0,4*1,05 |  |  |  | 3.99 | [15 empty] | VV | 2 | 2 | -1 | 1 | ROZPOCET
209 | K | 210220301 | Montáž svorek hromosvodných typu SS, SR 03 se 2 šrouby |  |  | kus | 10 |  |  | 0 |  | CS ÚRS 2013 01 |  |  | základní |  |  | 0 | 0 | 0 | 0 | 64 | K | 2 |  |  |  | ROZPOCET |  |  |  |  | 0 | 0 | 0 | 0 | 0 | 1 | 0 | 64 | 1891381553
|  |  | Montáž svorek hromosvodných typu SS, SR 03 se 2 šrouby | [19 empty] | PP | 2
|  |  | "P/12" 10 |  |  |  | 10 | [15 empty] | VV | 2 | 2 | -1 | 1 | ROZPOCET
210 | M | 354418850 | svorka spojovací SS pro lano D8-10 mm |  |  | kus | 10 |  |  | 0 |  | CS ÚRS 2013 01 |  |  | základní |  |  | 0.00023 | 0.0023 | 0 | 0 | 128 | M | 2 |  |  |  | ROZPOCET |  |  |  |  | 0 | 0 | 0 | 0 | 0 | 1 | 0 | 128 | -358517291
|  |  | svorka spojovací SS pro lano D8-10 mm | [19 empty] | PP | 2
|  |  | "P/12" 10 |  |  |  | 10 | [15 empty] | VV | 2 | 2 | -1 | 1 | ROZPOCET
211 | K | 21X01 | Demontáž hromosvodného vedení s částečným využitím demontovaného materiálu |  |  | m | 9.5 |  |  | 0 |  |  |  |  | základní |  |  | 0 | 0 | 0 | 0 | 64 | K | 2 |  |  |  | ROZPOCET |  |  |  |  | 0 | 0 | 0 | 0 | 0 | 1 | 0 | 64 | -887812779
|  |  | Demontáž a zpětná montáž hromosvodného vedení s využitím demontovaného materiálu | [19 empty] | PP | 2
|  |  | "P/12" 9,5 |  |  |  | 9.5 | [15 empty] | VV | 2 | 2 | -1 | 1 | ROZPOCET
212 | K | 21X02HZS | Revize hromosvodu |  |  | hod | 10 |  |  | 0 |  |  |  |  | základní |  |  | 0 | 0 | 0 | 0 | 64 | K | 2 |  |  |  | ROZPOCET |  |  |  |  | 0 | 0 | 0 | 0 | 0 | 1 | 0 | 64 | -500811427
|  |  | Revize hromosvodu | [19 empty] | PP | 2

## SO 02 - Fotbalové hřiště
| List obsahuje: |  | 1) Krycí list soupisu |  | 2) Rekapitulace |  |  | 3) Soupis prací |  |  | Zpět na list: |  | Rekapitulace stavby
optimalizováno pro tisk sestav ve formátu A4 - na výšku | [22 empty] | {9ADD3D43-696C-4425-A02E-88EBDEA9B7CF} | [5 empty] | Obrubník | Obrubník | 473 | 2
[23 empty] | 2 | [5 empty] | Odstranění_povrchu | Odstranění povrchu | 1769,02 | 2
KRYCÍ LIST SOUPISU | [13 empty] | v --- níže se nacházejí doplnkové a pomocné údaje k sestavám --- v | [8 empty] | False | [5 empty] | PE_HD50 |  | 304,4 | 2
[29 empty] | PE_HD63 |  | 392,4 | 2
| Stavba: |  | 2014/07_VZ - Rekonstrukce sportoviště včetně zázemí | [25 empty] | Výkop_celkem | Výkop celkem | 2291,638 | 2
| Objekt: |  | SO 02 - Fotbalové hřiště | [25 empty] | Výkop_drenáž | Výkop drenáž | 375,426 | 2
[29 empty] | Výkop_patky | Výkop patky | 0,864 | 2
| KSO: |  | 801 5 | [25 empty] | Výkop_zavlažování | Výkop zavlažování | 146,328 | 2
| Místo: |  | p.č. 311/5, 317/2 a ST.1788, k.ú. Přelouč | [5 empty] | Datum: |  | 19.03.2015
| Zadavatel: | [7 empty] | IČ:
|  | Město Přelouč, Čs. armády 1655, 535 33 Přelouč | [6 empty] | DIČ:
| Uchazeč: | [7 empty] | IČ:
DIČ:
| Projektant: | [7 empty] | IČ:
|  | Projecticon s.r.o., A.Kopeckého,549 22 Nový Hrádek | [6 empty] | DIČ:
Poznámka:
| Cena bez DPH | [7 empty] | 0
| DPH | základní | 21% | ze | 0 |  |  |  | 0
|  | snížená | 15% | ze | 0 |  |  |  | 0
|  | zákl. přenesená | 21% | ze | 0 |  |  |  | 0
|  | sníž. přenesená | 15% | ze | 0 |  |  |  | 0
|  | nulová | 0% | ze | 0 |  |  |  | 0
| Cena s DPH |  |  | v | CZK |  |  | 0
REKAPITULACE ČLENĚNÍ SOUPISU PRACÍ
Stavba: |  |  | 2014/07_VZ - Rekonstrukce sportoviště včetně zázemí
Objekt: |  |  | SO 02 - Fotbalové hřiště
Místo: |  |  | p.č. 311/5, 317/2 a ST.1788, k.ú. Přelouč |  |  |  | Datum: |  | 19.03.2015
Zadavatel: |  |  | Město Přelouč, Čs. armády 1655, 535 33 Přelouč |  |  |  | Projektant: |  | Projecticon s.r.o., A.Kopeckého,549 22 Nový Hrádek
Uchazeč:
Kód dílu - Popis | [9 empty] | Cena celkem [CZK]
Náklady soupisu celkem | [9 empty] | 0 | [13 empty] | -1
| HSV - Práce a dodávky HSV | [8 empty] | 0
| 1 - Zemní práce | [8 empty] | 0
| 2 - Zakládání | [8 empty] | 0
| 4 - Vodorovné konstrukce | [8 empty] | 0
| 5 - Komunikace | [8 empty] | 0
| 6 - Úpravy povrchů, podlahy a osazování výplní | [8 empty] | 0
| 8 - Trubní vedení | [8 empty] | 0
| 9 - Ostatní konstrukce a práce-bourání | [8 empty] | 0
| 99 - Přesun hmot | [8 empty] | 0
| PSV - Práce a dodávky PSV | [8 empty] | 0
| 744 - Elektromontáže - rozvody vodičů měděných | [8 empty] | 0
| 767 - Konstrukce zámečnické | [8 empty] | 0
SOUPIS PRACÍ
Stavba: |  |  | 2014/07_VZ - Rekonstrukce sportoviště včetně zázemí
Objekt: |  |  | SO 02 - Fotbalové hřiště
Místo: |  |  | p.č. 311/5, 317/2 a ST.1788, k.ú. Přelouč |  |  |  | Datum: |  | 19.03.2015
Zadavatel: |  |  | Město Přelouč, Čs. armády 1655, 535 33 Přelouč |  |  |  | Projektant: |  | Projecticon s.r.o., A.Kopeckého,549 22 Nový Hrádek
Uchazeč:
PČ | Typ | Kód | Popis |  |  | MJ | Množství | J.cena [CZK] |  | Cena celkem [CZK] |  | Cenová soustava |  | Poznámka | DPH | J. Nh [h] | Nh celkem [h] | J. hmotnost [t] | Hmotnost celkem [t] | J. suť [t] | Suť Celkem [t]
Náklady soupisu celkem | [9 empty] | 0 | [6 empty] | 0 |  | 1560.947 |  | 0 |  | D | -1 | [14 empty] | 0
| HSV - Práce a dodávky HSV | [8 empty] | 0 | [6 empty] | 0 |  | 1560.8456 |  | 0 | 1 | D | 0 |  |  |  | ROZPOCET | [10 empty] | 0
| 1 - Zemní práce | [8 empty] | 0 | [6 empty] | 0 |  | 1399.7732 |  | 0 | 1 | D | 1 |  |  |  | ROZPOCET | [10 empty] | 0
1 | K | 122301103 | Odkopávky a prokopávky nezapažené v hornině tř. 4 objem do 5000 m3 |  |  | m3 | 1769.02 |  |  | 0 |  | CS ÚRS 2013 01 |  |  | základní |  |  | 0 | 0 | 0 | 0 | 4 | K | 2 |  |  |  | ROZPOCET |  |  |  |  | 0 | 0 | 0 | 0 | 0 | 1 | 0 | 4 | -1753034925
|  |  | "D.1.1.28- Půdorys hřiště - plochy a výměry"10406*0,170 |  |  |  | 1769.02 | [15 empty] | VV | 2 | 2 | -1 | 0 | ROZPOCET
|  | Odstranění_povrchu | Součet |  |  |  | 1769.02 | [15 empty] | VV | 2 | 4 | -1 | 1 | ROZPOCET
2 | K | 131201101 | Hloubení jam nezapažených v hornině tř. 3 objemu do 100 m3 |  |  | m3 | 0.864 |  |  | 0 |  | CS ÚRS 2013 01 |  |  | základní |  |  | 0 | 0 | 0 | 0 | 4 | K | 2 |  |  |  | ROZPOCET |  |  |  |  | 0 | 0 | 0 | 0 | 0 | 1 | 0 | 4 | -1107366139
|  |  | Výkop pro patky ocel.sloupků | [19 empty] | VV | 2 | 1 | -1 | 0 | ROZPOCET
|  |  | "D.1.1.28 + D.1.1.34" (0,6*0,5*0,36)*8 |  |  |  | 0.864 | [15 empty] | VV | 2 | 2 | -1 | 0 | ROZPOCET
|  | Výkop_patky | Součet |  |  |  | 0.864 | [15 empty] | VV | 2 | 4 | -1 | 1 | ROZPOCET
3 | K | 131201109 | Příplatek za lepivost u hloubení jam nezapažených v hornině tř. 3 |  |  | m3 | 0.864 |  |  | 0 |  | CS ÚRS 2013 01 |  |  | základní |  |  | 0 | 0 | 0 | 0 | 4 | K | 2 |  |  |  | ROZPOCET |  |  |  |  | 0 | 0 | 0 | 0 | 0 | 1 | 0 | 4 | -1649631940
|  |  | Výkop_patky |  |  |  | 0.864 | [15 empty] | VV | 2 | 2 | -1 | 0 | ROZPOCET
|  |  | Součet |  |  |  | 0.864 | [15 empty] | VV | 2 | 4 | -1 | 1 | ROZPOCET
4 | K | 132201102 | Hloubení rýh š do 600 mm v hornině tř. 3 objemu přes 100 m3 |  |  | m3 | 521.754 |  |  | 0 |  | CS ÚRS 2013 01 |  |  | základní |  |  | 0 | 0 | 0 | 0 | 4 | K | 2 |  |  |  | ROZPOCET |  |  |  |  | 0 | 0 | 0 | 0 | 0 | 1 | 0 | 4 | 1862270049
|  |  | "D.1.1.30 - podélná drenáž"(109*14)*0,6*0,3 |  |  |  | 274.68 | [15 empty] | VV | 2 | 2 | -1 | 0 | ROZPOCET
|  |  | "D.1.1.30 - svodný drén"(75+2*3,5)*0,9*0,3 |  |  |  | 22.14 | [15 empty] | VV | 2 | 2 | -1 | 0 | ROZPOCET
|  |  | "D.1.1.30 - atletická dráha"(47,95+48,2+58,125+48,05+43,4351+52,7+29+55,69+53,55)*0,6*0,3 |  |  |  | 78.606 | [15 empty] | VV | 2 | 2 | -1 | 0 | ROZPOCET
|  | Výkop_drenáž | Mezisoučet |  |  |  | 375.426 | [15 empty] | VV | 2 | 3 | -1 | 0 | ROZPOCET
|  |  | "D.1.1.29 - zavlažování"(20,8*8+23*4+20,8*5+30+20,8*8+69*2)*0,7*0,3 |  |  |  | 146.328 | [15 empty] | VV | 2 | 2 | -1 | 0 | ROZPOCET
|  | Výkop_zavlažování | Mezisoučet |  |  |  | 146.328 | [15 empty] | VV | 2 | 3 | -1 | 0 | ROZPOCET
|  |  | Součet |  |  |  | 521.754 | [15 empty] | VV | 2 | 4 | -1 | 1 | ROZPOCET
5 | K | 132201109 | Příplatek za lepivost k hloubení rýh š do 600 mm v hornině tř. 3 |  |  | m3 | 521.754 |  |  | 0 |  | CS ÚRS 2013 01 |  |  | základní |  |  | 0 | 0 | 0 | 0 | 4 | K | 2 |  |  |  | ROZPOCET |  |  |  |  | 0 | 0 | 0 | 0 | 0 | 1 | 0 | 4 | 505256532
|  |  | Výkop_drenáž |  |  |  | 375.426 | [15 empty] | VV | 2 | 2 | -1 | 0 | ROZPOCET
|  |  | Výkop_zavlažování |  |  |  | 146.328 | [15 empty] | VV | 2 | 2 | -1 | 0 | ROZPOCET
|  |  | Součet |  |  |  | 521.754 | [15 empty] | VV | 2 | 4 | -1 | 1 | ROZPOCET
6 | K | 162701105 | Vodorovné přemístění do 10000 m výkopku/sypaniny z horniny tř. 1 až 4 |  |  | m3 | 2291.638 |  |  | 0 |  | CS ÚRS 2013 01 |  |  | základní |  |  | 0 | 0 | 0 | 0 | 4 | K | 2 |  |  |  | ROZPOCET |  |  |  |  | 0 | 0 | 0 | 0 | 0 | 1 | 0 | 4 | 2022388829
|  |  | Výkop_celkem |  |  |  | 2291.638 | [15 empty] | VV | 2 | 2 | -1 | 0 | ROZPOCET
|  |  | Součet |  |  |  | 2291.638 | [15 empty] | VV | 2 | 4 | -1 | 1 | ROZPOCET
7 | K | 162701109 | Příplatek k vodorovnému přemístění výkopku/sypaniny z horniny tř. 1 až 4 ZKD 1000 m přes 10000 m |  |  | m3 | 11458.19 |  |  | 0 |  | CS ÚRS 2013 01 |  |  | základní |  |  | 0 | 0 | 0 | 0 | 4 | K | 2 |  |  |  | ROZPOCET |  |  |  |  | 0 | 0 | 0 | 0 | 0 | 1 | 0 | 4 | 930649251
|  |  | Výkop_celkem*5 |  |  |  | 11458.19 | [15 empty] | VV | 2 | 2 | -1 | 0 | ROZPOCET
|  |  | Součet |  |  |  | 11458.19 | [15 empty] | VV | 2 | 4 | -1 | 1 | ROZPOCET
8 | K | 167101102 | Nakládání výkopku z hornin tř. 1 až 4 přes 100 m3 |  |  | m3 | 2291.638 |  |  | 0 |  | CS ÚRS 2013 01 |  |  | základní |  |  | 0 | 0 | 0 | 0 | 4 | K | 2 |  |  |  | ROZPOCET |  |  |  |  | 0 | 0 | 0 | 0 | 0 | 1 | 0 | 4 | 1662832990
|  |  | Odstranění_povrchu |  |  |  | 1769.02 | [15 empty] | VV | 2 | 2 | -1 | 0 | ROZPOCET
|  |  | Výkop_drenáž |  |  |  | 375.426 | [15 empty] | VV | 2 | 2 | -1 | 0 | ROZPOCET
|  |  | Výkop_zavlažování |  |  |  | 146.328 | [15 empty] | VV | 2 | 2 | -1 | 0 | ROZPOCET
|  |  | Výkop_patky |  |  |  | 0.864 | [15 empty] | VV | 2 | 2 | -1 | 0 | ROZPOCET
|  | Výkop_celkem | Součet |  |  |  | 2291.638 | [15 empty] | VV | 2 | 4 | -1 | 1 | ROZPOCET
9 | K | 171201201 | Uložení sypaniny na skládky |  |  | m3 | 2291.638 |  |  | 0 |  | CS ÚRS 2013 01 |  |  | základní |  |  | 0 | 0 | 0 | 0 | 4 | K | 2 |  |  |  | ROZPOCET |  |  |  |  | 0 | 0 | 0 | 0 | 0 | 1 | 0 | 4 | 1302768274
|  |  | Výkop_celkem |  |  |  | 2291.638 | [15 empty] | VV | 2 | 2 | -1 | 0 | ROZPOCET
|  |  | Součet |  |  |  | 2291.638 | [15 empty] | VV | 2 | 4 | -1 | 1 | ROZPOCET
10 | K | 171201211 | Poplatek za uložení odpadu ze sypaniny na skládce (skládkovné) |  |  | t | 3895.785 |  |  | 0 |  | CS ÚRS 2013 01 |  |  | základní |  |  | 0 | 0 | 0 | 0 | 4 | K | 2 |  |  |  | ROZPOCET |  |  |  |  | 0 | 0 | 0 | 0 | 0 | 1 | 0 | 4 | -1627133853
|  |  | Výkop_celkem*1,7 |  |  |  | 3895.785 | [15 empty] | VV | 2 | 2 | -1 | 0 | ROZPOCET
|  |  | Součet |  |  |  | 3895.785 | [15 empty] | VV | 2 | 4 | -1 | 1 | ROZPOCET
11 | K | 175101101 | Obsypání potrubí bez prohození sypaniny z hornin tř. 1 až 4 uloženým do 3 m od kraje výkopu |  |  | m3 | 388.739 |  |  | 0 |  | CS ÚRS 2013 01 |  |  | základní |  |  | 0 | 0 | 0 | 0 | 4 | K | 2 |  |  |  | ROZPOCET |  |  |  |  | 0 | 0 | 0 | 0 | 0 | 1 | 0 | 4 | -422457312
|  |  | "D.1.1.30 - podélná drenáž"(109*14)*0,43*0,3 |  |  |  | 196.854 | [15 empty] | VV | 2 | 2 | -1 | 0 | ROZPOCET
|  |  | "D.1.1.30 - svodný drén"(75+2*3,5)*0,73*0,3 |  |  |  | 17.958 | [15 empty] | VV | 2 | 2 | -1 | 0 | ROZPOCET
|  |  | "D.1.1.30 - atletická dráha"(47,95+48,2+58,125+48,05+43,4351+52,7+29+55,69+53,55)*0,45*0,3 |  |  |  | 58.955 | [15 empty] | VV | 2 | 2 | -1 | 0 | ROZPOCET
|  | Obsyp_drenáž | Mezisoučet |  |  |  | 273.767 | [15 empty] | VV | 2 | 3 | -1 | 0 | ROZPOCET
|  |  | "D.1.1.29 - zavlažování"(20,8*8+23*4+20,8*5+30+20,8*8+69*2)*0,55*0,3 |  |  |  | 114.972 | [15 empty] | VV | 2 | 2 | -1 | 0 | ROZPOCET
|  | Obsyp_zavlažování | Mezisoučet |  |  |  | 114.972 | [15 empty] | VV | 2 | 3 | -1 | 0 | ROZPOCET
|  |  | Součet |  |  |  | 388.739 | [15 empty] | VV | 2 | 4 | -1 | 1 | ROZPOCET
12 | M | 583441700 | štěrkodrť frakce 0-32 |  |  | t | 1399.461 |  |  | 0 |  | CS ÚRS 2013 01 |  |  | základní |  |  | 1 | 1399.461 | 0 | 0 | 8 | M | 2 |  |  |  | ROZPOCET |  |  |  |  | 0 | 0 | 0 | 0 | 0 | 1 | 0 | 4 | -820407014
|  |  | 699,730682985088*2 'Přepočtené koeficientem množství |  |  |  | 1399.461 | [15 empty] | VV | 2 | 2 | 0 | 1 | ROZPOCET
13 | K | 180404111 | Založení hřišťového trávníku výsevem na vrstvě ornice a písku |  |  | m2 | 10406 |  |  | 0 |  | CS ÚRS 2013 01 |  |  | základní |  |  | 0 | 0 | 0 | 0 | 4 | K | 2 |  |  |  | ROZPOCET |  |  |  |  | 0 | 0 | 0 | 0 | 0 | 1 | 0 | 4 | 258064057
|  |  | "D.1.1.28- Půdorys hřiště - plochy a výměry"10406 |  |  |  | 10406 | [15 empty] | VV | 2 | 2 | -1 | 0 | ROZPOCET
|  |  | Součet |  |  |  | 10406 | [15 empty] | VV | 2 | 4 | -1 | 1 | ROZPOCET
14 | M | 005724400 | osivo směs travní hřištní |  |  | kg | 312.18 |  |  | 0 |  | CS ÚRS 2013 01 |  |  | základní |  |  | 0.001 | 0.31218 | 0 | 0 | 8 | M | 2 |  |  |  | ROZPOCET |  |  |  |  | 0 | 0 | 0 | 0 | 0 | 1 | 0 | 4 | 1877009491
|  |  | 10406*0,03 'Přepočtené koeficientem množství |  |  |  | 312.18 | [15 empty] | VV | 2 | 2 | 0 | 1 | ROZPOCET
15 | K | 181301112 | Rozprostření ornice (vegetační vrstvy) tl vrstvy do 150 mm pl přes 500 m2 v rovině nebo ve svahu do 1:5 |  |  | m2 | 10406 |  |  | 0 |  | CS ÚRS 2013 01 |  |  | základní |  |  | 0 | 0 | 0 | 0 | 4 | K | 2 |  |  |  | ROZPOCET |  |  |  |  | 0 | 0 | 0 | 0 | 0 | 1 | 0 | 4 | -2072262906
|  |  | "D.1.1.28- Půdorys hřiště - plochy a výměry"10406 |  |  |  | 10406 | [15 empty] | VV | 2 | 2 | -1 | 0 | ROZPOCET
|  | Vegetační_vrtsva | Součet |  |  |  | 10406 | [15 empty] | VV | 2 | 4 | -1 | 1 | ROZPOCET
16 | M | R-1-01 | Dodávka zeminy včetně dopravy |  |  | t | 636.847 |  |  | 0 |  |  |  |  | základní |  |  | 0 | 0 | 0 | 0 | 8 | M | 2 |  |  |  | ROZPOCET |  |  |  |  | 0 | 0 | 0 | 0 | 0 | 1 | 0 | 4 | -1741325482
|  |  | 30% z celkového množství vegetační vrstvy | [19 empty] | VV | 2 | 1 | -1 | 0 | ROZPOCET
|  |  | "D.1.1.28- Půdorys hřiště - plochy a výměry"(10406*0,12)*1,7*0,3 |  |  |  | 636.847 | [15 empty] | VV | 2 | 2 | -1 | 0 | ROZPOCET
|  | Zemina | Součet |  |  |  | 636.847 | [15 empty] | VV | 2 | 4 | -1 | 1 | ROZPOCET
17 | M | R-1-02 | Dodávka písku včetně dopravy |  |  | t | 1442.272 |  |  | 0 |  |  |  |  | základní |  |  | 0 | 0 | 0 | 0 | 8 | M | 2 |  |  |  | ROZPOCET |  |  |  |  | 0 | 0 | 0 | 0 | 0 | 1 | 0 | 4 | 1903591566
|  |  | 70% z celkového množství vegetační vrstvy | [19 empty] | VV | 2 | 1 | -1 | 0 | ROZPOCET
|  |  | "D.1.1.28- Půdorys hřiště - plochy a výměry"(10406*0,12)*1,65*0,7 |  |  |  | 1442.272 | [15 empty] | VV | 2 | 2 | -1 | 0 | ROZPOCET
|  |  | Součet |  |  |  | 1442.272 | [15 empty] | VV | 2 | 4 | -1 | 1 | ROZPOCET
| 2 - Zakládání | [8 empty] | 0 | [6 empty] | 0 |  | 21.1422 |  | 0 | 1 | D | 1 |  |  |  | ROZPOCET | [10 empty] | 0
18 | K | 212755114 | Trativody z drenážních trubek pálených vnitřního průměru 100 mm bez lože |  |  | m | 2044.7 |  |  | 0 |  | CS ÚRS 2013 01 |  |  | základní |  |  | 0.01034 | 21.1422 | 0 | 0 | 4 | K | 2 |  |  |  | ROZPOCET |  |  |  |  | 0 | 0 | 0 | 0 | 0 | 1 | 0 | 4 | -528543073
|  |  | "D.1.1.30 - podélná drenáž"(109*14) |  |  |  | 1526 | [15 empty] | VV | 2 | 2 | -1 | 0 | ROZPOCET
|  |  | "D.1.1.30 - svodný drén"(75+2*3,5) |  |  |  | 82 | [15 empty] | VV | 2 | 2 | -1 | 0 | ROZPOCET
|  |  | "D.1.1.30 - atletická dráha"(47,95+48,2+58,125+48,05+43,4351+52,7+29+55,69+53,55) |  |  |  | 436.7 | [15 empty] | VV | 2 | 2 | -1 | 0 | ROZPOCET
|  | Drenáž | Součet |  |  |  | 2044.7 | [15 empty] | VV | 2 | 4 | -1 | 1 | ROZPOCET
| 4 - Vodorovné konstrukce | [8 empty] | 0 | [6 empty] | 0 |  | 0 |  | 0 | 1 | D | 1 |  |  |  | ROZPOCET | [10 empty] | 0
19 | K | 451573111 | Lože pod potrubí otevřený výkop ze štěrkopísku |  |  | m3 | 13.14 |  |  | 0 |  | CS ÚRS 2013 01 |  |  | základní |  |  | 0 | 0 | 0 | 0 | 4 | K | 2 |  |  |  | ROZPOCET |  |  |  |  | 0 | 0 | 0 | 0 | 0 | 1 | 0 | 4 | 752970876
|  |  | "D.1.1.29 - zavlažování"(96+74+122)*0,15*0,3 |  |  |  | 13.14 | [15 empty] | VV | 2 | 2 | -1 | 0 | ROZPOCET
|  |  | Součet |  |  |  | 13.14 | [15 empty] | VV | 2 | 4 | -1 | 1 | ROZPOCET
| 5 - Komunikace | [8 empty] | 0 | [6 empty] | 0 |  | 0 |  | 0 | 1 | D | 1 |  |  |  | ROZPOCET | [10 empty] | 0
20 | K | 564241111 | Podklad nebo podsyp z praného písku tl 120 mm |  |  | m2 | 10406 |  |  | 0 |  | CS ÚRS 2013 01 |  |  | základní |  |  | 0 | 0 | 0 | 0 | 4 | K | 2 |  |  |  | ROZPOCET |  |  |  |  | 0 | 0 | 0 | 0 | 0 | 1 | 0 | 4 | 1421402007
|  |  | "D.1.1.28- Půdorys hřiště - plochy a výměry"10406 |  |  |  | 10406 | [15 empty] | VV | 2 | 2 | -1 | 0 | ROZPOCET
|  |  | Součet |  |  |  | 10406 | [15 empty] | VV | 2 | 4 | -1 | 1 | ROZPOCET
21 | K | 564721111 | Podklad z kameniva drceného vel. 4-32 mm tl 40-70 mm |  |  | m2 | 10406 |  |  | 0 |  | CS ÚRS 2013 01 |  |  | základní |  |  | 0 | 0 | 0 | 0 | 4 | K | 2 |  |  |  | ROZPOCET |  |  |  |  | 0 | 0 | 0 | 0 | 0 | 1 | 0 | 4 | 1159206717
|  |  | "D.1.1.28- Půdorys hřiště - plochy a výměry"10406 |  |  |  | 10406 | [15 empty] | VV | 2 | 2 | -1 | 0 | ROZPOCET
|  |  | Součet |  |  |  | 10406 | [15 empty] | VV | 2 | 4 | -1 | 1 | ROZPOCET
| 6 - Úpravy povrchů, podlahy a osazování výplní | [8 empty] | 0 | [6 empty] | 0 |  | 0.16243 |  | 0 | 1 | D | 1 |  |  |  | ROZPOCET | [10 empty] | 0
22 | K | 622111121 | Vyspravení lokální cementovou maltou vnějších stěn |  |  | m2 | 1.644 |  |  | 0 |  | CS ÚRS 2013 01 |  |  | základní |  |  | 0.0021 | 0.0034524 | 0 | 0 | 4 | K | 2 |  |  |  | ROZPOCET |  |  |  |  | 0 | 0 | 0 | 0 | 0 | 1 | 0 | 4 | 88698709
|  |  | Vyspravení lokální cementovou maltou vnějších stěn betonových nebo železobetonových | [19 empty] | PP | 2
|  |  | Zděná část časomíry - 10% z celkové plochy | [19 empty] | VV | 2 | 1 | -1 | 0 | ROZPOCET
|  |  | "D.1.1.35"((2*0,4+2*0,8)*5,25+(2*0,4+2*0,4)*2,4)*0,1 |  |  |  | 1.644 | [15 empty] | VV | 2 | 2 | -1 | 0 | ROZPOCET
|  |  | Součet |  |  |  | 1.644 | [15 empty] | VV | 2 | 4 | -1 | 1 | ROZPOCET
23 | K | 622142001 | Potažení vnějších stěn sklovláknitým pletivem vtlačeným do tenkovrstvé hmoty |  |  | m2 | 16.44 |  |  | 0 |  | CS ÚRS 2013 01 |  |  | základní |  |  | 0.00489 | 0.080392 | 0 | 0 | 4 | K | 2 |  |  |  | ROZPOCET |  |  |  |  | 0 | 0 | 0 | 0 | 0 | 1 | 0 | 4 | -1857987121
|  |  | Potažení vnějších stěn sklovláknitým pletivem vtlačeným do tenkovrstvé hmoty | [19 empty] | PP | 2
|  |  | Zděná část časomíry | [19 empty] | VV | 2 | 1 | -1 | 0 | ROZPOCET
|  |  | "D.1.1.35"(2*0,4+2*0,8)*5,25+(2*0,4+2*0,4)*2,4 |  |  |  | 16.44 | [15 empty] | VV | 2 | 2 | -1 | 0 | ROZPOCET
|  |  | Součet |  |  |  | 16.44 | [15 empty] | VV | 2 | 4 | -1 | 1 | ROZPOCET
24 | K | 622531031 | Tenkovrstvá silikonová zrnitá omítka tl. 3,0 mm včetně penetrace vnějších stěn |  |  | m2 | 16.44 |  |  | 0 |  | CS ÚRS 2013 01 |  |  | základní |  |  | 0.00478 | 0.078583 | 0 | 0 | 4 | K | 2 |  |  |  | ROZPOCET |  |  |  |  | 0 | 0 | 0 | 0 | 0 | 1 | 0 | 4 | 1588142110
|  |  | Tenkovrstvá silikonová zrnitá omítka tl. 3,0 mm včetně penetrace vnějších stěn | [19 empty] | PP | 2
|  |  | Zděná část časomíry | [19 empty] | VV | 2 | 1 | -1 | 0 | ROZPOCET
|  |  | "D.1.1.35"(2*0,4+2*0,8)*5,25+(2*0,4+2*0,4)*2,4 |  |  |  | 16.44 | [15 empty] | VV | 2 | 2 | -1 | 0 | ROZPOCET
|  |  | Součet |  |  |  | 16.44 | [15 empty] | VV | 2 | 4 | -1 | 1 | ROZPOCET
| 8 - Trubní vedení | [8 empty] | 0 | [6 empty] | 0 |  | 1.1101 |  | 0 | 1 | D | 1 |  |  |  | ROZPOCET | [10 empty] | 0
25 | K | 871181121 | Montáž potrubí z trubek z tlakového polyetylénu otevřený výkop svařovaných vnější průměr 50 mm |  |  | m | 304.4 |  |  | 0 |  | CS ÚRS 2013 01 |  |  | základní |  |  | 0 | 0 | 0 | 0 | 4 | K | 2 |  |  |  | ROZPOCET |  |  |  |  | 0 | 0 | 0 | 0 | 0 | 1 | 0 | 4 | -1858534109
|  |  | Montáž potrubí z plastických hmot v otevřeném výkopu, z tlakových trubek polyetylenových PE svařených vnějšího průměru 50 mm | [19 empty] | PP | 2
|  |  | "D.1.1.29 - zavlažování" | [19 empty] | VV | 2 | 1 | -1 | 0 | ROZPOCET
|  |  | "průměr 50x3,0" 20,8*8+69,0*2 |  |  |  | 304.4 | [15 empty] | VV | 2 | 2 | -1 | 1 | ROZPOCET
26 | M | 286131120 | potrubí vodovodní PE100 PN16 SDR11 6 m, 100 m, 50 x 4,6 mm |  |  | m | 334.84 |  |  | 0 |  | CS ÚRS 2013 01 |  |  | základní |  |  | 0.00067 | 0.22434 | 0 | 0 | 8 | M | 2 |  |  |  | ROZPOCET |  |  |  |  | 0 | 0 | 0 | 0 | 0 | 1 | 0 | 4 | 752981459
|  |  | trubky z polyetylénu vodovodní potrubí PE100 SDR 11 PN16 tyče 6 m, 12 m, návin 100 m 50 x 4,6 mm, tyče + návin | [19 empty] | PP | 2
|  |  | PE_HD50*1,1 |  |  |  | 334.84 | [15 empty] | VV | 2 | 2 | -1 | 1 | ROZPOCET
27 | K | 871211121 | Montáž potrubí z trubek z tlakového polyetylénu otevřený výkop svařovaných vnější průměr 63 mm |  |  | m | 392.4 |  |  | 0 |  | CS ÚRS 2013 01 |  |  | základní |  |  | 0 | 0 | 0 | 0 | 4 | K | 2 |  |  |  | ROZPOCET |  |  |  |  | 0 | 0 | 0 | 0 | 0 | 1 | 0 | 4 | -1558176004
|  |  | "D.1.1.29 - zavlažování" | [19 empty] | VV | 2 | 1 | -1 | 0 | ROZPOCET
|  | PE_HD63 | "průměr 63x3,8" 20,8*8+23,0*4+20,8*5+30 |  |  |  | 392.4 | [15 empty] | VV | 2 | 2 | -1 | 1 | ROZPOCET
28 | M | 286138230 | potrubí vodovodní PE HD (IPE) 63 x 5,8 mm |  |  | m | 431.64 |  |  | 0 |  | CS ÚRS 2013 01 |  |  | základní |  |  | 0.001 | 0.43164 | 0 | 0 | 8 | M | 2 |  |  |  | ROZPOCET |  |  |  |  | 0 | 0 | 0 | 0 | 0 | 1 | 0 | 4 | 472654078
|  |  | PE_HD63*1,1 |  |  |  | 431.64 | [15 empty] | VV | 2 | 2 | -1 | 1 | ROZPOCET
|  |  | Součet |  |  |  | 431.64 | [15 empty] | VV | 2 | 4 | -1 | 0 | ROZPOCET
29 | K | 871315221 | Kanalizační potrubí z PVC včetně tvarovek |  |  | m | 137.617 |  |  | 0 |  | CS ÚRS 2013 01 |  |  | základní |  |  | 0.0033 | 0.45414 | 0 | 0 | 4 | K | 2 |  |  |  | ROZPOCET |  |  |  |  | 0 | 0 | 0 | 0 | 0 | 1 | 0 | 4 | 966955132
|  |  | Přípojka dešťové kanalizace | [19 empty] | VV | 2 | 1 | -1 | 0 | ROZPOCET
|  |  | "C.2 - koordinační situace"3,24+24,65+33,645+76,082 |  |  |  | 137.617 | [15 empty] | VV | 2 | 2 | -1 | 0 | ROZPOCET
|  |  | Součet |  |  |  | 137.617 | [15 empty] | VV | 2 | 4 | -1 | 1 | ROZPOCET
30 | K | R-8-01 | Kompletní dodávka a montáž zavlažovacího systému (výsečový postřikovač - průtok 12,38m3/hod - 24ks) včetně řídící jednotky |  |  | kpl | 1 |  |  | 0 |  |  |  |  | základní |  |  | 0 | 0 | 0 | 0 | 4 | K | 2 |  |  |  | ROZPOCET |  |  |  |  | 0 | 0 | 0 | 0 | 0 | 1 | 0 | 4 | 1662445869
31 | K | R-8-011 | Napojení na plánovaný zdroj vody pro zavlažovací systém |  |  | kpl | 1 |  |  | 0 |  |  |  |  | základní |  |  | 0 | 0 | 0 | 0 | 4 | K | 2 |  |  |  | ROZPOCET |  |  |  |  | 0 | 0 | 0 | 0 | 0 | 1 | 0 | 4 | -535975480
32 | K | R-8-02 | Dodávka a montáž vsakovací nádrže s přepadem |  |  | kpl | 1 |  |  | 0 |  |  |  |  | základní |  |  | 0 | 0 | 0 | 0 | 4 | K | 2 |  |  |  | ROZPOCET |  |  |  |  | 0 | 0 | 0 | 0 | 0 | 1 | 0 | 4 | -1180088487
|  |  | "C.2"1 |  |  |  | 1 | [15 empty] | VV | 2 | 2 | -1 | 0 | ROZPOCET
|  |  | Součet |  |  |  | 1 | [15 empty] | VV | 2 | 4 | -1 | 1 | ROZPOCET
33 | K | R-8-03 | Zaústění kanalizačního potrubí do potoka "Švarcara" |  |  | kpl | 1 |  |  | 0 |  |  |  |  | základní |  |  | 0 | 0 | 0 | 0 | 4 | K | 2 |  |  |  | ROZPOCET |  |  |  |  | 0 | 0 | 0 | 0 | 0 | 1 | 0 | 4 | 1041354360
|  |  | "C.2"1 |  |  |  | 1 | [15 empty] | VV | 2 | 2 | -1 | 1 | ROZPOCET
34 | K | R-8-04 | Ventilové šachtice s elektromagnetickým ventilem |  |  | kus | 6 |  |  | 0 |  |  |  |  | základní |  |  | 0 | 0 | 0 | 0 | 4 | K | 2 |  |  |  | ROZPOCET |  |  |  |  | 0 | 0 | 0 | 0 | 0 | 1 | 0 | 4 | 711744391
35 | K | R-8-05 | Elektroventil 2x150PGA |  |  | kus | 6 |  |  | 0 |  |  |  |  | základní |  |  | 0 | 0 | 0 | 0 | 4 | K | 2 |  |  |  | ROZPOCET |  |  |  |  | 0 | 0 | 0 | 0 | 0 | 1 | 0 | 4 | -2009497522
36 | K | R-8-06 | Elektroventil 1xVB 1220 |  |  | kus | 6 |  |  | 0 |  |  |  |  | základní |  |  | 0 | 0 | 0 | 0 | 4 | K | 2 |  |  |  | ROZPOCET |  |  |  |  | 0 | 0 | 0 | 0 | 0 | 1 | 0 | 4 | -347222077
| 9 - Ostatní konstrukce a práce-bourání | [8 empty] | 0 | [6 empty] | 0 |  | 138.6577 |  | 0 | 1 | D | 1 |  |  |  | ROZPOCET | [10 empty] | 0
37 | K | 916231213 | Osazení záhonového obrubníku betonového stojatého s boční opěrou do lože z betonu prostého |  |  | m | 473 |  |  | 0 |  | CS ÚRS 2013 01 |  |  | základní |  |  | 0.1295 | 61.2535 | 0 | 0 | 4 | K | 2 |  |  |  | ROZPOCET |  |  |  |  | 0 | 0 | 0 | 0 | 0 | 1 | 0 | 4 | 148661308
|  |  | Osazení záhonového obrubníku betonového stojatého s boční opěrou do lože z betonu prostého | [19 empty] | PP | 2
|  |  | "D.1.1.28- Půdorys hřiště - plochy a výměry"473 |  |  |  | 473 | [15 empty] | VV | 2 | 2 | -1 | 0 | ROZPOCET
|  | Obrubník | Součet |  |  |  | 473 | [15 empty] | VV | 2 | 4 | -1 | 1 | ROZPOCET
38 | M | 592173030 | obrubník betonový zahradní přírodní šedá ABO 6/20 50x5x20 cm |  |  | kus | 1040.6 |  |  | 0 |  | CS ÚRS 2013 01 |  |  | základní |  |  | 0.011 | 11.4466 | 0 | 0 | 8 | M | 2 |  |  |  | ROZPOCET |  |  |  |  | 0 | 0 | 0 | 0 | 0 | 1 | 0 | 4 | 1730636171
|  |  | obrubník betonový zahradní přírodní šedá ABO 6/20 50x5x20 cm | [19 empty] | PP | 2
|  |  | Obrubník*1,1*2 |  |  |  | 1040.6 | [15 empty] | VV | 2 | 2 | -1 | 0 | ROZPOCET
|  |  | Součet |  |  |  | 1040.6 | [15 empty] | VV | 2 | 4 | -1 | 1 | ROZPOCET
39 | K | 935931223 | Dodávka a montáž PE žlabu s nerozbitnou plastovou krytkou |  |  | m | 397 |  |  | 0 |  | CS ÚRS 2013 01 |  |  | základní |  |  | 0.16614 | 65.9576 | 0 | 0 | 4 | K | 2 |  |  |  | ROZPOCET |  |  |  |  | 0 | 0 | 0 | 0 | 0 | 1 | 0 | 4 | -1284009067
|  |  | "D.1.1.28- Půdorys hřiště - plochy a výměry"397 |  |  |  | 397 | [15 empty] | VV | 2 | 2 | -1 | 0 | ROZPOCET
|  |  | Součet |  |  |  | 397 | [15 empty] | VV | 2 | 4 | -1 | 1 | ROZPOCET
40 | K | R-9-01 | Zhotovení betonové patky 500x500x500mm včetně plastového pouzdra pro osazení sloupku ochranné sítě |  |  | kpl | 8 |  |  | 0 |  |  |  |  | základní |  |  | 0 | 0 | 0 | 0 | 4 | K | 2 |  |  |  | ROZPOCET |  |  |  |  | 0 | 0 | 0 | 0 | 0 | 1 | 0 | 4 | 1433053796
|  |  | "D.1.1.28- Půdorys hřiště - plochy a výměry"8 |  |  |  | 8 | [15 empty] | VV | 2 | 2 | -1 | 0 | ROZPOCET
|  |  | Součet |  |  |  | 8 | [15 empty] | VV | 2 | 4 | -1 | 1 | ROZPOCET
41 | K | R-9-02 | Dodávka a montáž ochranné sítě |  |  | m2 | 225 |  |  | 0 |  |  |  |  | základní |  |  | 0 | 0 | 0 | 0 | 4 | K | 2 |  |  |  | ROZPOCET |  |  |  |  | 0 | 0 | 0 | 0 | 0 | 1 | 0 | 4 | 1720581096
|  |  | "D.1.1.28- Půdorys hřiště - plochy a výměry"(5*22,5)*2 |  |  |  | 225 | [15 empty] | VV | 2 | 2 | -1 | 0 | ROZPOCET
|  |  | Součet |  |  |  | 225 | [15 empty] | VV | 2 | 4 | -1 | 1 | ROZPOCET
42 | K | R-9-03 | Dodávka a montáž nové časomíry dle požadavku investora včetně elektrického napojení a demontáže stávající |  |  | kpl | 1 |  |  | 0 |  |  |  |  | základní |  |  | 0 | 0 | 0 | 0 | 4 | K | 2 |  |  |  | ROZPOCET |  |  |  |  | 0 | 0 | 0 | 0 | 0 | 1 | 0 | 4 | -1131997121
|  |  | "D.1.1.35"1 |  |  |  | 1 | [15 empty] | VV | 2 | 2 | -1 | 0 | ROZPOCET
|  |  | Součet |  |  |  | 1 | [15 empty] | VV | 2 | 4 | -1 | 1 | ROZPOCET
| 99 - Přesun hmot | [8 empty] | 0 | [6 empty] | 0 |  | 0 |  | 0 | 1 | D | 2 |  |  |  | ROZPOCET | [10 empty] | 0
43 | K | 998222012 | Přesun hmot pro sportovní plochy |  |  | t | 1560.846 |  |  | 0 |  | CS ÚRS 2013 01 |  |  | základní |  |  | 0 | 0 | 0 | 0 | 4 | K | 3 |  |  |  | ROZPOCET |  |  |  |  | 0 | 0 | 0 | 0 | 0 | 1 | 0 | 4 | -1389823492
| PSV - Práce a dodávky PSV | [8 empty] | 0 | [6 empty] | 0 |  | 0.10144 |  | 0 | 2 | D | 0 |  |  |  | ROZPOCET | [10 empty] | 0
| 744 - Elektromontáže - rozvody vodičů měděných | [8 empty] | 0 | [6 empty] | 0 |  | 0.06804 |  | 0 | 2 | D | 1 |  |  |  | ROZPOCET | [10 empty] | 0
44 | K | 744411220 | Montáž kabel Cu sk.2 do 1 kV do 0,20 kg |  |  | m | 540 |  |  | 0 |  | CS ÚRS 2013 01 |  |  | zákl. přenesená |  |  | 0 | 0 | 0 | 0 | 16 | K | 2 |  |  |  | ROZPOCET |  |  |  |  | 0 | 0 | 0 | 0 | 0 | 4 | 0 | 16 | 1631461514
|  |  | Montáž kabel Cu sk.2 do 1 kV do 0,20 kg pod omítku stěn | [19 empty] | PP | 2
|  |  | 52+118+52+20+26+118+26+20+68+20+20 |  |  |  | 540 | [15 empty] | VV | 2 | 2 | -1 | 1 | ROZPOCET
45 | M | 341110300 | kabel silový s Cu jádrem CYKY 3Cx1,5mm2, 2Ax1,5mm2, 3Ax1,5mm2, 5Cx1,5mm2 |  |  | m | 567 |  |  | 0 |  | CS ÚRS 2013 01 |  |  | zákl. přenesená |  |  | 0.00012 | 0.06804 | 0 | 0 | 32 | M | 2 |  |  |  | ROZPOCET |  |  |  |  | 0 | 0 | 0 | 0 | 0 | 4 | 0 | 16 | 1911093965
|  |  | kabel silový s Cu jádrem CYKY 3x1,5 mm2 | [19 empty] | PP | 2
|  |  | 540*1,05 |  |  |  | 567 | [15 empty] | VV | 2 | 2 | -1 | 1 | ROZPOCET
|  |  | Součet |  |  |  | 567 | [15 empty] | VV | 2 | 4 | -1 | 0 | ROZPOCET
| 767 - Konstrukce zámečnické | [8 empty] | 0 | [6 empty] | 0 |  | 0.0334 |  | 0 | 2 | D | 1 |  |  |  | ROZPOCET | [10 empty] | 0
46 | K | 767995115 | Montáž atypických zámečnických konstrukcí hmotnosti do 100 kg |  |  | kg | 668 |  |  | 0 |  | CS ÚRS 2013 01 |  |  | základní |  |  | 5e-05 | 0.0334 | 0 | 0 | 16 | K | 2 |  |  |  | ROZPOCET |  |  |  |  | 0 | 0 | 0 | 0 | 0 | 1 | 0 | 16 | 1405209643
|  |  | "D.1.1.28 - trubka průměr 140mm, tl.5mm (16,7kg/m)"5*8*16,7 |  |  |  | 668 | [15 empty] | VV | 2 | 2 | -1 | 0 | ROZPOCET
|  |  | Součet |  |  |  | 668 | [15 empty] | VV | 2 | 4 | -1 | 1 | ROZPOCET
47 | M | R-767-01 | Ocelová tyč průměr 140 mm, tl. 5 mm |  |  | ks | 8 |  |  | 0 |  |  |  |  | základní |  |  | 0 | 0 | 0 | 0 | 32 | M | 2 |  |  |  | ROZPOCET |  |  |  |  | 0 | 0 | 0 | 0 | 0 | 1 | 0 | 16 | 402887155
|  |  | "D.1.1.28 - tyč průměr 140mm, tl.5mm"8 |  |  |  | 8 | [15 empty] | VV | 2 | 2 | -1 | 0 | ROZPOCET
|  |  | Součet |  |  |  | 8 | [15 empty] | VV | 2 | 4 | -1 | 1 | ROZPOCET
48 | K | 998767202 | Přesun hmot procentní pro zámečnické konstrukce |  |  | % |  |  |  | 0 |  | CS ÚRS 2013 01 |  |  | základní |  |  | 0 | 0 | 0 | 0 | 16 | K | 2 |  |  |  | ROZPOCET |  |  |  |  | 0 | 0 | 0 | 0 | 0 | 1 | 0 | 16 | 485065057
49 | K | R-767-01 | Otrýskání a nátěr ocelové konstrukce časomíry |  |  | kpl | 1 |  |  | 0 |  |  |  |  | základní |  |  | 0 | 0 | 0 | 0 | 16 | K | 2 |  |  |  | ROZPOCET |  |  |  |  | 0 | 0 | 0 | 0 | 0 | 1 | 0 | 16 | -137370964

## SO 03 - Atletická dráha
| List obsahuje: |  | 1) Krycí list soupisu |  | 2) Rekapitulace |  |  | 3) Soupis prací |  |  | Zpět na list: |  | Rekapitulace stavby
optimalizováno pro tisk sestav ve formátu A4 - na výšku | [22 empty] | {770E6A74-315E-49EB-8661-621981DE1C7A} | [5 empty] | dráha | dráha | 2010 | 2
[23 empty] | 2 | [5 empty] | Odstranění_povrchu | Odstranění povrchu | 363,8 | 2
KRYCÍ LIST SOUPISU | [13 empty] | v --- níže se nacházejí doplnkové a pomocné údaje k sestavám --- v | [8 empty] | False | [5 empty] | Výběhová_dráha | Výběhová dráha | 130 | 2
[29 empty] | Výkop_celkem | Výkop celkem | 363,8 | 2
| Stavba: |  | 2014/07_VZ - Rekonstrukce sportoviště včetně zázemí
| Objekt: |  | SO 03 - Atletická dráha
| KSO: |  | 801 5
| Místo: |  | p.č. 311/5, 317/2 a ST.1788, k.ú. Přelouč | [5 empty] | Datum: |  | 19.03.2015
| Zadavatel: | [7 empty] | IČ:
|  | Město Přelouč, Čs. armády 1655, 535 33 Přelouč | [6 empty] | DIČ:
| Uchazeč: | [7 empty] | IČ:
DIČ:
| Projektant: | [7 empty] | IČ:
|  | Projecticon s.r.o., A.Kopeckého,549 22 Nový Hrádek | [6 empty] | DIČ:
Poznámka:
| Cena bez DPH | [7 empty] | 0
| DPH | základní | 21% | ze | 0 |  |  |  | 0
|  | snížená | 15% | ze | 0 |  |  |  | 0
|  | zákl. přenesená | 21% | ze | 0 |  |  |  | 0
|  | sníž. přenesená | 15% | ze | 0 |  |  |  | 0
|  | nulová | 0% | ze | 0 |  |  |  | 0
| Cena s DPH |  |  | v | CZK |  |  | 0
REKAPITULACE ČLENĚNÍ SOUPISU PRACÍ
Stavba: |  |  | 2014/07_VZ - Rekonstrukce sportoviště včetně zázemí
Objekt: |  |  | SO 03 - Atletická dráha
Místo: |  |  | p.č. 311/5, 317/2 a ST.1788, k.ú. Přelouč |  |  |  | Datum: |  | 19.03.2015
Zadavatel: |  |  | Město Přelouč, Čs. armády 1655, 535 33 Přelouč |  |  |  | Projektant: |  | Projecticon s.r.o., A.Kopeckého,549 22 Nový Hrádek
Uchazeč:
Kód dílu - Popis | [9 empty] | Cena celkem [CZK]
Náklady soupisu celkem | [9 empty] | 0 | [13 empty] | -1
| HSV - Práce a dodávky HSV | [8 empty] | 0
| 1 - Zemní práce | [8 empty] | 0
| 5 - Komunikace | [8 empty] | 0
| 9 - Ostatní konstrukce a práce-bourání | [8 empty] | 0
| 99 - Přesun hmot | [8 empty] | 0
SOUPIS PRACÍ
Stavba: |  |  | 2014/07_VZ - Rekonstrukce sportoviště včetně zázemí
Objekt: |  |  | SO 03 - Atletická dráha
Místo: |  |  | p.č. 311/5, 317/2 a ST.1788, k.ú. Přelouč |  |  |  | Datum: |  | 19.03.2015
Zadavatel: |  |  | Město Přelouč, Čs. armády 1655, 535 33 Přelouč |  |  |  | Projektant: |  | Projecticon s.r.o., A.Kopeckého,549 22 Nový Hrádek
Uchazeč:
PČ | Typ | Kód | Popis |  |  | MJ | Množství | J.cena [CZK] |  | Cena celkem [CZK] |  | Cenová soustava |  | Poznámka | DPH | J. Nh [h] | Nh celkem [h] | J. hmotnost [t] | Hmotnost celkem [t] | J. suť [t] | Suť Celkem [t]
Náklady soupisu celkem | [9 empty] | 0 | [6 empty] | 0 |  | 12.8614 |  | 0 |  | D | -1 | [14 empty] | 0
| HSV - Práce a dodávky HSV | [8 empty] | 0 | [6 empty] | 0 |  | 12.8614 |  | 0 | 1 | D | 0 |  |  |  | ROZPOCET | [10 empty] | 0
| 1 - Zemní práce | [8 empty] | 0 | [6 empty] | 0 |  | 0 |  | 0 | 1 | D | 1 |  |  |  | ROZPOCET | [10 empty] | 0
1 | K | 122301103 | Odkopávky a prokopávky nezapažené v hornině tř. 4 objem do 5000 m3 |  |  | m3 | 363.8 |  |  | 0 |  | CS ÚRS 2013 01 |  |  | základní |  |  | 0 | 0 | 0 | 0 | 4 | K | 2 |  |  |  | ROZPOCET |  |  |  |  | 0 | 0 | 0 | 0 | 0 | 1 | 0 | 4 | -1063311624
|  |  | Odkopávky a prokopávky nezapažené v hornině tř. 4 objem do 5000 m3 | [19 empty] | PP | 2
|  |  | "D.1.1.28- Půdorys hřiště - plochy a výměry"2140*0,170 |  |  |  | 363.8 | [15 empty] | VV | 2 | 2 | -1 | 0 | ROZPOCET
|  | Odstranění_povrchu | Součet |  |  |  | 363.8 | [15 empty] | VV | 2 | 4 | -1 | 1 | ROZPOCET
2 | K | 162701105 | Vodorovné přemístění do 10000 m výkopku/sypaniny z horniny tř. 1 až 4 |  |  | m3 | 363.8 |  |  | 0 |  | CS ÚRS 2013 01 |  |  | základní |  |  | 0 | 0 | 0 | 0 | 4 | K | 2 |  |  |  | ROZPOCET |  |  |  |  | 0 | 0 | 0 | 0 | 0 | 1 | 0 | 4 | 1212864118
|  |  | Vodorovné přemístění do 10000 m výkopku/sypaniny z horniny tř. 1 až 4 | [19 empty] | PP | 2
|  |  | Výkop_celkem |  |  |  | 363.8 | [15 empty] | VV | 2 | 2 | -1 | 0 | ROZPOCET
|  |  | Součet |  |  |  | 363.8 | [15 empty] | VV | 2 | 4 | -1 | 1 | ROZPOCET
3 | K | 162701109 | Příplatek k vodorovnému přemístění výkopku/sypaniny z horniny tř. 1 až 4 ZKD 1000 m přes 10000 m |  |  | m3 | 1819 |  |  | 0 |  | CS ÚRS 2013 01 |  |  | základní |  |  | 0 | 0 | 0 | 0 | 4 | K | 2 |  |  |  | ROZPOCET |  |  |  |  | 0 | 0 | 0 | 0 | 0 | 1 | 0 | 4 | 1335426959
|  |  | Příplatek k vodorovnému přemístění výkopku/sypaniny z horniny tř. 1 až 4 ZKD 1000 m přes 10000 m | [19 empty] | PP | 2
|  |  | Výkop_celkem*5 |  |  |  | 1819 | [15 empty] | VV | 2 | 2 | -1 | 0 | ROZPOCET
|  |  | Součet |  |  |  | 1819 | [15 empty] | VV | 2 | 4 | -1 | 1 | ROZPOCET
4 | K | 167101102 | Nakládání výkopku z hornin tř. 1 až 4 přes 100 m3 |  |  | m3 | 363.8 |  |  | 0 |  | CS ÚRS 2013 01 |  |  | základní |  |  | 0 | 0 | 0 | 0 | 4 | K | 2 |  |  |  | ROZPOCET |  |  |  |  | 0 | 0 | 0 | 0 | 0 | 1 | 0 | 4 | -1640442979
|  |  | Nakládání výkopku z hornin tř. 1 až 4 přes 100 m3 | [19 empty] | PP | 2
|  |  | Odstranění_povrchu |  |  |  | 363.8 | [15 empty] | VV | 2 | 2 | -1 | 0 | ROZPOCET
|  | Výkop_celkem | Součet |  |  |  | 363.8 | [15 empty] | VV | 2 | 4 | -1 | 1 | ROZPOCET
5 | K | 171201201 | Uložení sypaniny na skládky |  |  | m3 | 363.8 |  |  | 0 |  | CS ÚRS 2013 01 |  |  | základní |  |  | 0 | 0 | 0 | 0 | 4 | K | 2 |  |  |  | ROZPOCET |  |  |  |  | 0 | 0 | 0 | 0 | 0 | 1 | 0 | 4 | -580522367
|  |  | Uložení sypaniny na skládky | [19 empty] | PP | 2
|  |  | Výkop_celkem |  |  |  | 363.8 | [15 empty] | VV | 2 | 2 | -1 | 0 | ROZPOCET
|  |  | Součet |  |  |  | 363.8 | [15 empty] | VV | 2 | 4 | -1 | 1 | ROZPOCET
6 | K | 171201211 | Poplatek za uložení odpadu ze sypaniny na skládce (skládkovné) |  |  | t | 618.46 |  |  | 0 |  | CS ÚRS 2013 01 |  |  | základní |  |  | 0 | 0 | 0 | 0 | 4 | K | 2 |  |  |  | ROZPOCET |  |  |  |  | 0 | 0 | 0 | 0 | 0 | 1 | 0 | 4 | 518248007
|  |  | Poplatek za uložení odpadu ze sypaniny na skládce (skládkovné) | [19 empty] | PP | 2
|  |  | Výkop_celkem*1,7 |  |  |  | 618.46 | [15 empty] | VV | 2 | 2 | -1 | 0 | ROZPOCET
|  |  | Součet |  |  |  | 618.46 | [15 empty] | VV | 2 | 4 | -1 | 1 | ROZPOCET
| 5 - Komunikace | [8 empty] | 0 | [6 empty] | 0 |  | 12.8614 |  | 0 | 1 | D | 1 |  |  |  | ROZPOCET | [10 empty] | 0
7 | K | 564211112 | Podklad nebo podsyp ze štěrkopísku ŠP tl 60 mm |  |  | m2 | 130 |  |  | 0 |  | CS ÚRS 2013 01 |  |  | základní |  |  | 0 | 0 | 0 | 0 | 4 | K | 2 |  |  |  | ROZPOCET |  |  |  |  | 0 | 0 | 0 | 0 | 0 | 1 | 0 | 4 | 1025885183
|  |  | "D.1.1.28- Půdorys hřiště - plochy a výměry"130 |  |  |  | 130 | [15 empty] | VV | 2 | 2 | -1 | 0 | ROZPOCET
|  | Výběhová_dráha | Součet |  |  |  | 130 | [15 empty] | VV | 2 | 4 | -1 | 1 | ROZPOCET
8 | K | 564751111 | Podklad z kameniva hrubého drceného vel. 32-63 mm tl 150 mm |  |  | m2 | 130 |  |  | 0 |  | CS ÚRS 2013 01 |  |  | základní |  |  | 0 | 0 | 0 | 0 | 4 | K | 2 |  |  |  | ROZPOCET |  |  |  |  | 0 | 0 | 0 | 0 | 0 | 1 | 0 | 4 | 448039836
|  |  | Výběhová_dráha |  |  |  | 130 | [15 empty] | VV | 2 | 2 | -1 | 0 | ROZPOCET
|  |  | Součet |  |  |  | 130 | [15 empty] | VV | 2 | 4 | -1 | 1 | ROZPOCET
9 | K | 564801112 | Podklad ze štěrkodrtě ŠD 8-32 tl 40 mm |  |  | m2 | 2140 |  |  | 0 |  | CS ÚRS 2013 01 |  |  | základní |  |  | 0 | 0 | 0 | 0 | 4 | K | 2 |  |  |  | ROZPOCET |  |  |  |  | 0 | 0 | 0 | 0 | 0 | 1 | 0 | 4 | -1633637406
|  |  | Výběhová_dráha |  |  |  | 130 | [15 empty] | VV | 2 | 2 | -1 | 0 | ROZPOCET
|  | dráha | "D.1.1.28- Půdorys hřiště - plochy a výměry - dráha"2140-výběhová_dráha |  |  |  | 2010 | [15 empty] | VV | 2 | 2 | -1 | 0 | ROZPOCET
|  |  | Součet |  |  |  | 2140 | [15 empty] | VV | 2 | 4 | -1 | 1 | ROZPOCET
10 | K | 573111112 | Penetrace |  |  | m2 | 2140 |  |  | 0 |  | CS ÚRS 2013 01 |  |  | základní |  |  | 0.00601 | 12.8614 | 0 | 0 | 4 | K | 2 |  |  |  | ROZPOCET |  |  |  |  | 0 | 0 | 0 | 0 | 0 | 1 | 0 | 4 | 441720811
|  |  | Výběhová_dráha |  |  |  | 130 | [15 empty] | VV | 2 | 2 | -1 | 0 | ROZPOCET
|  |  | Dráha |  |  |  | 2010 | [15 empty] | VV | 2 | 2 | -1 | 0 | ROZPOCET
|  |  | Součet |  |  |  | 2140 | [15 empty] | VV | 2 | 4 | -1 | 1 | ROZPOCET
11 | K | 577134141 | Asfaltový beton vrstva obrusná ACO 11 (ABS) tř. I tl 40 mm š přes 3 m z modifikovaného asfaltu |  |  | m2 | 2140 |  |  | 0 |  | CS ÚRS 2013 01 |  |  | základní |  |  | 0 | 0 | 0 | 0 | 4 | K | 2 |  |  |  | ROZPOCET |  |  |  |  | 0 | 0 | 0 | 0 | 0 | 1 | 0 | 4 | -1054576401
|  |  | Výběhová_dráha |  |  |  | 130 | [15 empty] | VV | 2 | 2 | -1 | 0 | ROZPOCET
|  |  | Dráha |  |  |  | 2010 | [15 empty] | VV | 2 | 2 | -1 | 0 | ROZPOCET
|  |  | Součet |  |  |  | 2140 | [15 empty] | VV | 2 | 4 | -1 | 1 | ROZPOCET
12 | K | 577145142 | Asfaltový beton vrstva ložní ACL 16 (ABH) tl 50 mm š přes 3 m z modifikovaného asfaltu |  |  | m2 | 2140 |  |  | 0 |  | CS ÚRS 2013 01 |  |  | základní |  |  | 0 | 0 | 0 | 0 | 4 | K | 2 |  |  |  | ROZPOCET |  |  |  |  | 0 | 0 | 0 | 0 | 0 | 1 | 0 | 4 | -1455647111
|  |  | Výběhová_dráha |  |  |  | 130 | [15 empty] | VV | 2 | 2 | -1 | 0 | ROZPOCET
|  |  | Dráha |  |  |  | 2010 | [15 empty] | VV | 2 | 2 | -1 | 0 | ROZPOCET
|  |  | Součet |  |  |  | 2140 | [15 empty] | VV | 2 | 4 | -1 | 1 | ROZPOCET
13 | K | R-5-01 | Sportovní povrch - TARTAN - tl. 13 mm |  |  | m2 | 2140 |  |  | 0 |  |  |  |  | základní |  |  | 0 | 0 | 0 | 0 | 4 | K | 2 |  |  |  | ROZPOCET |  |  |  |  | 0 | 0 | 0 | 0 | 0 | 1 | 0 | 4 | 766533408
|  |  | Výběhová_dráha |  |  |  | 130 | [15 empty] | VV | 2 | 2 | -1 | 0 | ROZPOCET
|  |  | Dráha |  |  |  | 2010 | [15 empty] | VV | 2 | 2 | -1 | 0 | ROZPOCET
|  |  | Součet |  |  |  | 2140 | [15 empty] | VV | 2 | 4 | -1 | 1 | ROZPOCET
14 | K | R-5-02 | Lajnování atletické dráhy |  |  | m | 1305 |  |  | 0 |  |  |  |  | základní |  |  | 0 | 0 | 0 | 0 | 4 | K | 2 |  |  |  | ROZPOCET |  |  |  |  | 0 | 0 | 0 | 0 | 0 | 1 | 0 | 4 | 76997354
|  |  | "D.1.1.28- Půdorys hřiště"397+435+473 |  |  |  | 1305 | [15 empty] | VV | 2 | 2 | -1 | 0 | ROZPOCET
|  |  | Součet |  |  |  | 1305 | [15 empty] | VV | 2 | 4 | -1 | 1 | ROZPOCET
| 9 - Ostatní konstrukce a práce-bourání | [8 empty] | 0 | [6 empty] | 0 |  | 0 |  | 0 | 1 | D | 1 |  |  |  | ROZPOCET | [10 empty] | 0
| 99 - Přesun hmot | [8 empty] | 0 | [6 empty] | 0 |  | 0 |  | 0 | 1 | D | 2 |  |  |  | ROZPOCET | [10 empty] | 0
15 | K | 998222012 | Přesun hmot pro sportovní plochy |  |  | t | 12.861 |  |  | 0 |  | CS ÚRS 2013 01 |  |  | základní |  |  | 0 | 0 | 0 | 0 | 4 | K | 3 |  |  |  | ROZPOCET |  |  |  |  | 0 | 0 | 0 | 0 | 0 | 1 | 0 | 4 | -623954584

## SO 04 - Ostatní a vedlejš...
| List obsahuje: |  | 1) Krycí list soupisu |  | 2) Rekapitulace |  |  | 3) Soupis prací |  |  | Zpět na list: |  | Rekapitulace stavby
optimalizováno pro tisk sestav ve formátu A4 - na výšku | [22 empty] | {99537240-E18A-4D0C-BB6E-EBDD79BA1177}
2
KRYCÍ LIST SOUPISU | [13 empty] | v --- níže se nacházejí doplnkové a pomocné údaje k sestavám --- v | [8 empty] | False
| Stavba: |  | 2014/07_VZ - Rekonstrukce sportoviště včetně zázemí
| Objekt: |  | SO 04 - Ostatní a vedlejší náklady
| KSO: |  | 801 5
| Místo: |  | p.č. 311/5, 317/2 a ST.1788, k.ú. Přelouč | [5 empty] | Datum: |  | 19.03.2015
| Zadavatel: | [7 empty] | IČ:
|  | Město Přelouč, Čs. armády 1655, 535 33 Přelouč | [6 empty] | DIČ:
| Uchazeč: | [7 empty] | IČ:
DIČ:
| Projektant: | [7 empty] | IČ:
|  | Projecticon s.r.o., A.Kopeckého,549 22 Nový Hrádek | [6 empty] | DIČ:
Poznámka:
| Cena bez DPH | [7 empty] | 0
| DPH | základní | 21% | ze | 0 |  |  |  | 0
|  | snížená | 15% | ze | 0 |  |  |  | 0
|  | zákl. přenesená | 21% | ze | 0 |  |  |  | 0
|  | sníž. přenesená | 15% | ze | 0 |  |  |  | 0
|  | nulová | 0% | ze | 0 |  |  |  | 0
| Cena s DPH |  |  | v | CZK |  |  | 0
REKAPITULACE ČLENĚNÍ SOUPISU PRACÍ
Stavba: |  |  | 2014/07_VZ - Rekonstrukce sportoviště včetně zázemí
Objekt: |  |  | SO 04 - Ostatní a vedlejší náklady
Místo: |  |  | p.č. 311/5, 317/2 a ST.1788, k.ú. Přelouč |  |  |  | Datum: |  | 19.03.2015
Zadavatel: |  |  | Město Přelouč, Čs. armády 1655, 535 33 Přelouč |  |  |  | Projektant: |  | Projecticon s.r.o., A.Kopeckého,549 22 Nový Hrádek
Uchazeč:
Kód dílu - Popis | [9 empty] | Cena celkem [CZK]
Náklady soupisu celkem | [9 empty] | 0 | [13 empty] | -1
| VRN - Vedlejší rozpočtové náklady | [8 empty] | 0
| 0 - Vedlejší rozpočtové náklady | [8 empty] | 0
SOUPIS PRACÍ
Stavba: |  |  | 2014/07_VZ - Rekonstrukce sportoviště včetně zázemí
Objekt: |  |  | SO 04 - Ostatní a vedlejší náklady
Místo: |  |  | p.č. 311/5, 317/2 a ST.1788, k.ú. Přelouč |  |  |  | Datum: |  | 19.03.2015
Zadavatel: |  |  | Město Přelouč, Čs. armády 1655, 535 33 Přelouč |  |  |  | Projektant: |  | Projecticon s.r.o., A.Kopeckého,549 22 Nový Hrádek
Uchazeč:
PČ | Typ | Kód | Popis |  |  | MJ | Množství | J.cena [CZK] |  | Cena celkem [CZK] |  | Cenová soustava |  | Poznámka | DPH | J. Nh [h] | Nh celkem [h] | J. hmotnost [t] | Hmotnost celkem [t] | J. suť [t] | Suť Celkem [t]
Náklady soupisu celkem | [9 empty] | 0 | [6 empty] | 0 |  | 0 |  | 0 |  | D | -1 | [7 empty] | 0
| VRN - Vedlejší rozpočtové náklady | [8 empty] | 0 | [6 empty] | 0 |  | 0 |  | 0 | 5 | D | 0 | ROZPOCET | [6 empty] | 0
| 0 - Vedlejší rozpočtové náklady | [8 empty] | 0 | [6 empty] | 0 |  | 0 |  | 0 | 5 | D | 1 | ROZPOCET | [6 empty] | 0
1 | K | 013254000 | Dokumentace skutečného provedení stavby |  |  | Kč | 1 |  |  | 0 |  | CS ÚRS 2013 01 |  |  | základní |  |  | 0 | 0 | 0 | 0 | 8192 | K | 2 | ROZPOCET | 0 | 0 | 0 | 0 | 0 | 1 | 0 | 8192 | -88776027
|  |  | Dokumentace skutečného provedení stavby | [19 empty] | PP | 2
2 | K | 031203000 | Vybudování zařízení staveniště |  |  | Kč | 1 |  |  | 0 |  | CS ÚRS 2013 01 |  |  | základní |  |  | 0 | 0 | 0 | 0 | 131072 | K | 2 | ROZPOCET | 0 | 0 | 0 | 0 | 0 | 1 | 0 | 131072 | -558593896
|  |  | Vybudování zařízení staveniště | [19 empty] | PP | 2
3 | K | 032903000 | Provoz zařízení staveniště |  |  | Kč | 1 |  |  | 0 |  | CS ÚRS 2013 01 |  |  | základní |  |  | 0 | 0 | 0 | 0 | 131072 | K | 2 | ROZPOCET | 0 | 0 | 0 | 0 | 0 | 1 | 0 | 131072 | 1534419457
|  |  | Provoz zařízení staveniště | [19 empty] | PP | 2
4 | K | 039103000 | Odstranění zařízení staveniště |  |  | Kč | 1 |  |  | 0 |  | CS ÚRS 2013 01 |  |  | základní |  |  | 0 | 0 | 0 | 0 | 131072 | K | 2 | ROZPOCET | 0 | 0 | 0 | 0 | 0 | 1 | 0 | 131072 | -869066233
|  |  | Odstranění zařízení staveniště | [19 empty] | PP | 2
5 | K | 052103000 | Rezerva - 3% z nákladů SO 01 |  |  | Kč | 3 |  |  | 0 |  | CS ÚRS 2013 01 |  |  | základní |  |  | 0 | 0 | 0 | 0 | 524288 | K | 2 | ROZPOCET | 0 | 0 | 0 | 0 | 0 | 1 | 0 | 524288 | 1154907151
6 | K | 091703000 | Náklady na údržbu - čištění komunikace |  |  | Kč | 1 |  |  | 0 |  | CS ÚRS 2013 01 |  |  | základní |  |  | 0 | 0 | 0 | 0 | 262144 | K | 2 | ROZPOCET | 0 | 0 | 0 | 0 | 0 | 1 | 0 | 262144 | 2017546855

## Pokyny pro vyplnění
Struktura údajů, formát souboru a metodika pro zpracování
Struktura
Soubor je složen ze záložky Rekapitulace stavby a záložek s názvem soupisu prací pro jednotlivé objekty ve formátu XLS. Každá ze záložek přitom obsahuje
ještě samostatné sestavy vymezené orámovaním a nadpisem sestavy. Všechny sestavy jsou optimalizovány i pro tisk na formát A4 na výšku.
Rekapitulace stavby obsahuje sestavu Rekapitulace stavby a Rekapitulace objektů stavby a soupisů prací.
V sestavě Rekapitulace stavby jsou uvedeny informace identifikující předmět veřejné zakázky na stavební práce s rekapitulací celkové nabídkové ceny
uchazeče.
V sestavě Rekapitulace objektů stavby a soupisů prací je uvedena rekapitulace stavebních objektů, inženýrských objektů, provozních souborů,
vedlejších a ostatních nákladů a ostatních nákladů s rekapitulací nabídkové ceny za jednotlivé soupisy prací. Na základě údaje Typ je možné
identifikovat, zda se jedná o objekt nebo soupis prací pro daný objekt:
|  | STA | Stavební objekt pozemní
|  | ING | Stavební objekt inženýrský
|  | PRO | Provozní soubor
|  | VON | Vedlejší a ostatní náklady
|  | OST | Ostatní
|  | Soupis | Soupis prací pro daný typ objektu
Soupis prací pro jednotlivé objekty obsahuje sestavy Krycí list soupisu, Rekapitulace členění soupisu prací, Soupis prací. Za soupis prací může být považován
i objekt stavby v případě, že neobsahuje podřízenou zakázku.
Krycí list soupisu obsahuje rekapitulaci informací o předmětu veřejné zakázky ze sestavy Rekapitulace stavby, informaci o zařazení objektu do KSO
a rekapitulaci celkové nabídkové ceny uchazeče za aktuální soupis prací.
Rekapitulace členění soupisu prací obsahuje rekapitulaci soupisu prací ve všech úrovních členění soupisu tak, jak byla tato členění použita (např.
stavební díly, funkční díly, případně jiné členění) s rekapitulací nabídkové ceny.
Soupis prací obsahuje položky veškerých stavebních nebo montážních prací, dodávek materiálů a služeb nezbytných pro zhotovení stavebního objektu,
inženýrského objektu, provozního souboru, vedlejších a ostatních nákladů.
Pro položky soupisu prací se zobrazují následující informace:
|  | PČ |  | Pořadové číslo položky v aktuálním soupisu
|  | TYP |  | Typ položky: K - konstrukce, M - materiál
|  | Kód |  | Kód položky
|  | Popis |  | Zkrácený popis položky
|  | MJ |  | Měrná jednotka položky
|  | Množství |  | Množství v měrné jednotce
|  | J.cena |  | Jednotková cena položky. Zadaní může obsahovat namísto J.ceny sloupce J.materiál a J.montáž, jejichž součet definuje
J.cenu položky.
|  | Cena celkem |  | Celková cena položky daná jako součin množství a j.ceny
|  | Cenová soustava |  | Příslušnost položky do cenové soustavy
Ke každé položce soupisu prací se na samostatných řádcích může zobrazovat:
Plný popis položky
Poznámka k souboru cen a poznámka zadavatele
Výkaz výměr
Pokud je k řádku výkazu výměr evidovaný údaj ve sloupci Kód, jedná se o definovaný odkaz, na který se může odvolávat výkaz výměr z jiné položky.
Metodika pro zpracování
Jednotlivé sestavy jsou v souboru provázány. Editovatelné pole jsou zvýrazněny žlutým podbarvením, ostatní pole neslouží k editaci a nesmí být jakkoliv
modifikovány. Hodnoty jsou ve výpočtech zaokrouhlovány na počet desetinných míst viditelných v jednotlivých polích.
Uchazeč je pro podání nabídky povinen vyplnit žlutě podbarvená pole:
Pole Uchazeč v sestavě Rekapitulace stavby - zde uchazeč vyplní svůj název (název subjektu)
Pole IČ a DIČ v sestavě Rekapitulace stavby - zde uchazeč vyplní svoje IČ a DIČ
Datum v sestavě Rekapitulace stavby - zde uchazeč vyplní datum vytvoření nabídky
J.cena = jednotková cena v sestavě Soupis prací o maximálním počtu desetinných míst uvedených v poli
- pokud sestavy soupisů prací obsahují pole J.cena, musí být všechna tato pole vyplněna nenulovými kladnými číslicemi
Poznámka - nepovinný údaj pro položku soupisu
V případě, že sestavy soupisů prací neobsahují pole J.cena, potom ve všech soupisech prací obsahují pole:
- J.materiál - jednotková cena materiálu
- J.montáž - jednotková cena montáže
Uchazeč je v tomto případě povinen vyplnit všechna pole J.materiál a pole J.montáž nenulovými kladnými číslicemi. V případech, kdy položka
neobsahuje žádný materiál je přípustné, aby pole J.materiál bylo vyplněno nulou. V případech, kdy položka neobsahuje žádnou montáž je přípustné,
aby pole J.montáž bylo vyplněno nulou. Není však přípustné, aby obě pole - J.materiál, J.Montáž byly u jedné položky vyplněny nulou.
Rekapitulace stavby
Název |  |  | Povinný |  | Popis | Typ | Max. počet
atributu |  |  | (A/N) |  |  |  | znaků
Stavba |  |  | A |  | Kód a Název stavby spojený pomlčkou | String | 20 + 120
Místo |  |  | N |  | Místo stavby | String | 50
Datum |  |  | A |  | Datum vykonaného exportu | Date
Zadavatel |  |  | N |  | Zadavatel zadaní | String | 50
IČ |  |  | N |  | IČ zadavatele zadaní | String | 20
DIČ |  |  | N |  | DIČ zadavatele zadaní | String | 20
Uchazeč |  |  | N |  | Uchazeč veřejné zakázky | String | 50
Projektant |  |  | N |  | Projektant | String | 50
Poznámka |  |  | N |  | Poznámka k zadání | String | 255
Sazba DPH |  |  | A |  | Rekapitulace sazeb DPH u položek soupisů | eGSazbaDph
Základna DPH |  |  | A |  | Základna DPH určena součtem celkové ceny z položek soupisů | Double
Hodnota DPH |  |  | A |  | Hodnota DPH | Double
Cena bez DPH |  |  | A |  | Celková cena bez DPH za celou stavbu. Sčítává se ze všech listů. | Double
Cena s DPH |  |  | A |  | Celková cena s DPH za celou stavbu | Double
Rekapitulace objektů stavby a soupisů prací
Název |  |  | Povinný |  | Popis | Typ | Max. počet
atributu |  |  | (A/N) |  |  |  | znaků
Stavba |  |  | A |  | Přebírá se z Rekapitulace stavby | String | 20 + 120
Místo |  |  | N |  | Přebírá se z Rekapitulace stavby | String | 50
Datum |  |  | A |  | Přebírá se z Rekapitulace stavby | Date
Zadavatel |  |  | N |  | Přebírá se z Rekapitulace stavby | String | 50
Projektant |  |  | N |  | Přebírá se z Rekapitulace stavby | String | 50
Uchazeč |  |  | N |  | Přebírá se z Rekapitulace stavby | String | 50
Kód |  |  | A |  | Kód objektu | String | 20
Objektu, Soupis prací |  |  | A |  | Název objektu | String | 120
Cena bez DPH |  |  | A |  | Cena bez DPH za daný objekt | Double
Cena s DPH |  |  | A |  | Cena spolu s DPH za daný objekt | Double
Typ |  |  | A |  | Typ zakázky | eGTypZakazky
Krycí list soupisu
Název |  |  | Povinný |  | Popis | Typ | Max. počet
atributu |  |  | (A/N) |  |  |  | znaků
Stavba |  |  | A |  | Přebírá se z Rekapitulace stavby | String | 20 + 120
Objekt |  |  | A |  | Kód a název objektu | String | 20 + 120
Soupis |  |  | A |  | Kód a název soupisu | String | 20 + 120
KSO |  |  | N |  | Klasifikace stavebního objektu | String | 15
Místo |  |  | N |  | Přebírá se z Rekapitulace stavby | String | 50
Zadavatel |  |  | N |  | Přebírá se z Rekapitulace stavby | String | 50
Uchazeč |  |  | N |  | Přebírá se z Rekapitulace stavby | String | 50
Projektant |  |  | N |  | Přebírá se z Rekapitulace stavby | String | 50
Poznámka |  |  | N |  | Poznámka k soupisu prací | String | 255
Sazba DPH |  |  | A |  | Rekapitulace sazeb DPH na položkách aktuálního soupisu | eGSazbaDph
Základna DPH |  |  | A |  | Základna DPH určena součtem celkové ceny z položek aktuálního soupisu | Double
Hodnota DPH |  |  | A |  | Hodnota DPH | Double
Cena bez DPH |  |  | A |  | Cena bez DPH za daný soupis | Double
Cena s DPH |  |  | A |  | Cena s DPH za daný soupis | Double
Rekapitulace členění soupisu prací
Název |  |  | Povinný |  | Popis | Typ | Max. počet
atributu |  |  | (A/N) |  |  |  | znaků
Stavba |  |  | A |  | Přebírá se z Rekapitulace stavby | String | 20 + 120
Objekt |  |  | A |  | Kód a název objektu, přebírá se z Krycího listu soupisu | String | 20 + 120
Soupis |  |  | A |  | Kód a název objektu, přebírá se z Krycího listu soupisu | String | 20 + 120
Místo |  |  | N |  | Přebírá se z Rekapitulace stavby | String | 50
Datum |  |  | A |  | Přebírá se z Rekapitulace stavby | Date
Zadavatel |  |  | N |  | Přebírá se z Rekapitulace stavby | String | 50
Projektant |  |  | N |  | Přebírá se z Rekapitulace stavby | String | 50
Uchazeč |  |  | N |  | Přebírá se z Rekapitulace stavby | String | 50
Kód dílu - Popis |  |  | A |  | Kód a název dílu ze soupisu | String | 20 + 100
Cena celkem |  |  | A |  | Cena celkem za díl ze soupisu | Double
Soupis prací
Název |  |  | Povinný |  | Popis | Typ | Max. počet
atributu |  |  | (A/N) |  |  |  | znaků
Stavba |  |  | A |  | Přebírá se z Rekapitulace stavby | String | 20 + 120
Objekt |  |  | A |  | Kód a název objektu | String | 20 + 120
Soupis |  |  | A |  | Přebírá se z Krycího listu soupisu | String | 20 + 120
Místo |  |  | N |  | Přebírá se z Krycího listu soupisu | String | 50
Datum |  |  | A |  | Přebírá se z Krycího listu soupisu | Date
Zadavatel |  |  | N |  | Přebírá se z Krycího listu soupisu | String | 50
Projektant |  |  | N |  | Přebírá se z Krycího listu soupisu | String | 50
Uchazeč |  |  | N |  | Přebírá se z Krycího listu soupisu | String | 50
PČ |  |  | A |  | Pořadové číslo položky soupisu | Long
Typ |  |  | A |  | Typ položky soupisu | eGTypPolozky | 1
Kód |  |  | A |  | Kód položky ze soupisu | String | 20
Popis |  |  | A |  | Popis položky ze soupisu | String | 255
MJ |  |  | A |  | Měrná jednotka položky | String | 10
Množství |  |  | A |  | Množství položky soupisu | Double
J.Cena |  |  | A |  | Jednotková cena položky | Double
Cena celkem |  |  | A |  | Cena celkem vyčíslena jako J.Cena * Množství | Double
Cenová soustava |  |  | N |  | Zařazení položky do cenové soustavy | String | 50
Datová věta
Typ věty |  |  | Hodnota |  | Význam
eGSazbaDPH |  |  | základní |  | Základní sazba DPH
|  |  | snížená |  | Snížená sazba DPH
|  |  | nulová |  | Nulová sazba DPH
|  |  | zákl. přenesená |  | Základní sazba DPH přenesená
|  |  | sníž. přenesená |  | Snížená sazba DPH přenesená
eGTypZakazky |  |  | STA |  | Stavební objekt
|  |  | PRO |  | Provozní soubor
|  |  | ING |  | Inženýrský objekt
|  |  | VON |  | Vedlejší a ostatní náklady
|  |  | OST |  | Ostatní náklady
eGTypPolozky |  |  | 1 |  | Položka typu HSV
|  |  | 2 |  | Položka typu PSV
|  |  | 3 |  | Položka typu M
|  |  | 4 |  | Položka typu OST