## Rekapitulace stavby
Export VZ |  | List obsahuje: |  |  |  |  | 1) Rekapitulace stavby |  |  | 2) Rekapitulace objektů stavby a soupisů prací | [10 empty] | False | False | {CC7CC026-264B-4B50-8291-E0A8D57EFD40}
[18 empty] | >> skryté sloupce << |  | 0,01 | 21
[20 empty] | 0,01 | 15
|  | REKAPITULACE STAVBY | [16 empty] | Návod na vyplnění | 0,001
|  | Kód: |  |  |  |  | Ah/006/15 | [11 empty] | Měnit lze pouze buňky se žlutým podbarvením! 1) v Rekapitulaci stavby vyplňte údaje o Uchazeči (přenesou se do ostatních sestav i v jiných listech) 2) na vybraných listech vyplňte v sestavě Soupis prací ceny u položek Podrobnosti k vyplnění naleznete na poslední záložce s Pokyny pro vyplnění | 0,01
|  | Stavba: |  |  |  |  | Komunikace pro 9RD, Lohenice – 2. ETAPA | [12 empty] | 0,1
|  | KSO: |  |  |  |  | 822 29 | [6 empty] | CC-CZ: |  | 21121 |  |  |  | 1
|  | Místo: |  |  |  |  | Lohenice u Přelouče | [6 empty] | Datum: |  | 28.06.2015 |  |  |  | 10
[14 empty] | CZ-CPA: |  | 42.11.2 |  |  |  | 100
|  | Zadavatel: | [11 empty] | IČ: | [5 empty] | 0,1
|  |  | Město Přelouč | [10 empty] | DIČ: | [5 empty] | 0,1
0,1
|  | Uchazeč: | [11 empty] | IČ: |  | Vyplň údaj |  |  |  | 0,1
|  |  | Vyplň údaj | [10 empty] | DIČ: |  | Vyplň údaj |  |  |  | 0,1
False
|  | Projektant: | [11 empty] | IČ: | [5 empty] | False
|  |  | Ing. Aleš Hlavatý | [10 empty] | DIČ: | [5 empty] | True
0,01
|  | Poznámka: | [17 empty] | 0,01
True
|  | Cena bez DPH | [11 empty] | 0
[8 empty] | Sazba daně |  | Základ daně |  |  |  | Výše daně
|  | DPH |  | základní |  |  |  | 21% |  | 0 |  |  |  | 0
|  | Cena s DPH | [6 empty] | v |  | CZK |  |  | 0
REKAPITULACE OBJEKTŮ STAVBY A SOUPISŮ PRACÍ
| Kód: | [6 empty] | Ah/006/15
| Stavba: | [6 empty] | Komunikace pro 9RD, Lohenice – 2. ETAPA
| Místo: | [6 empty] | Lohenice u Přelouče |  |  |  |  | Datum: |  | 28.06.2015
| Zadavatel: | [6 empty] | Město Přelouč |  |  |  |  | Projektant: |  | Ing. Aleš Hlavatý
Uchazeč:
| Kód |  |  |  | Objekt, Soupis prací | [6 empty] | Cena bez DPH [CZK] |  |  |  | Cena s DPH [CZK] | Typ
| Náklady stavby celkem | [10 empty] | 0 |  |  |  | 0 |  |  |  | D | 0 | ###NOIMPORT### | IMPORT | {CC7CC026-264B-4B50-8291-E0A8D57EFD40} | {00000000-0000-0000-0000-000000000000} | 822 29
/ |  | SO 101 |  |  |  | Všeobecné a předběžné položky | [5 empty] | 0 |  |  |  | 0 | STA |  |  |  | 1 |  | IMPORT | {9FB6D59F-B864-4DD7-8D8E-9EBADBE3519A} | {CC7CC026-264B-4B50-8291-E0A8D57EFD40} | 822 29 | 2
|  | SO 202 |  |  |  | Účelová komunikace | [5 empty] | 0 |  |  |  | 0 | STA |  |  | D | 1 | ###NOIMPORT### | IMPORT | {9911D325-36EF-4BFB-8C09-6BD518E15FAB} | {CC7CC026-264B-4B50-8291-E0A8D57EFD40} |  | 2
/ |  |  | SO 202-2 |  |  |  | Účelová komunikace - II. stavební etapa |  |  |  |  | 0 |  |  |  | 0 | Soupis |  |  |  | 2 |  | IMPORT | {A5E52692-7714-46C0-BCA8-E4502C46FEBB} | {9911D325-36EF-4BFB-8C09-6BD518E15FAB}

## SO 101 - Všeobecné a před...
| List obsahuje: |  | 1) Krycí list soupisu | 2) Rekapitulace |  |  | 3) Soupis prací | Zpět na list: | Rekapitulace stavby
[9 empty] | >> skryté sloupce << | [9 empty] | {9FB6D59F-B864-4DD7-8D8E-9EBADBE3519A}
2
| KRYCÍ LIST SOUPISU | [8 empty] | v --- níže se nacházejí doplnkové a pomocné údaje k sestavám --- v | [8 empty] | False
Stavba:
Komunikace pro 9RD, Lohenice – 2. ETAPA
Objekt:
SO 101 - Všeobecné a předběžné položky
| KSO: |  | 822 29 |  |  | CC-CZ:
| Místo: |  | Lohenice u Přelouče |  |  | Datum: | 28.06.2015
| Zadavatel: |  |  |  |  | IČ:
|  | Město Přelouč |  |  |  | DIČ:
| Uchazeč: |  |  |  |  | IČ:
DIČ:
| Projektant: |  |  |  |  | IČ:
|  | Ing. Aleš Hlavatý |  |  |  | DIČ:
Poznámka:
| Cena bez DPH | [5 empty] | 0
|  |  | Základ daně |  |  | Sazba daně | Výše daně
| DPH | základní | 0 |  |  | 21% | 0
|  | snížená | 0 |  |  | 15% | 0
|  | zákl. přenesená | 0 |  |  | 21% | 0
|  | sníž. přenesená | 0 |  |  | 15% | 0
|  | nulová | 0 |  |  | 0% | 0
| Cena s DPH |  |  | v | CZK |  | 0
REKAPITULACE ČLENĚNÍ SOUPISU PRACÍ
Stavba:
Komunikace pro 9RD, Lohenice – 2. ETAPA
Objekt:
SO 101 - Všeobecné a předběžné položky
Místo: |  |  | Lohenice u Přelouče |  |  | Datum: | 28.06.2015
Zadavatel: |  |  | Město Přelouč |  |  | Projektant: | Ing. Aleš Hlavatý
Uchazeč:
Kód dílu - Popis | [6 empty] | Cena celkem [CZK]
Náklady soupisu celkem | [6 empty] | 0 | [12 empty] | -1
| VRN - Vedlejší rozpočtové náklady | [5 empty] | 0
| VRN1 - Průzkumné, geodetické a projektové práce | [5 empty] | 0
| VRN3 - Zařízení staveniště | [5 empty] | 0
| VRN4 - Inženýrská činnost | [5 empty] | 0
| VRN5 - Finanční náklady | [5 empty] | 0
| VRN7 - Provozní vlivy | [5 empty] | 0
SOUPIS PRACÍ
Stavba:
Komunikace pro 9RD, Lohenice – 2. ETAPA
Objekt:
SO 101 - Všeobecné a předběžné položky
Místo: |  |  | Lohenice u Přelouče |  |  | Datum: | 28.06.2015
Zadavatel: |  |  | Město Přelouč |  |  | Projektant: | Ing. Aleš Hlavatý
Uchazeč:
PČ | Typ | Kód | Popis | MJ | Množství | J.cena [CZK] | Cena celkem [CZK] | Cenová soustava |  | Poznámka | DPH | J. Nh [h] | Nh celkem [h] | J. hmotnost [t] | Hmotnost celkem [t] | J. suť [t] | Suť Celkem [t]
Náklady soupisu celkem | [6 empty] | 0 | [5 empty] | 0 |  | 0 |  | 0 |  | D | -1 | [7 empty] | 0
| D | VRN | Vedlejší rozpočtové náklady |  |  |  | 0 | [5 empty] | 0 |  | 0 |  | 0 | 5 | D | 0 | ROZPOCET | [6 empty] | 0
| D | VRN1 | Průzkumné, geodetické a projektové práce |  |  |  | 0 | [5 empty] | 0 |  | 0 |  | 0 | 5 | D | 1 | ROZPOCET | [6 empty] | 0
1 | K | 012002000 | Geodetické práce | kpl | 1 |  | 0 | CS ÚRS 2015 01 |  |  | základní |  | 0 | 0 | 0 | 0 | 0 | 1024 | K | 2 | ROZPOCET | 0 | 0 | 0 | 0 | 0 | 1 | 0 | 1024 | -1349134699
| P |  | Poznámka k položce: Vytýčení inženýrských sítí jednotlivými správci, vytyčení stavby geodetem | [15 empty] | P | 2
2 | K | 012303000 | Geodetické práce po výstavbě | kpl | 1 |  | 0 | CS ÚRS 2015 01 |  |  | základní |  | 0 | 0 | 0 | 0 | 0 | 1024 | K | 2 | ROZPOCET | 0 | 0 | 0 | 0 | 0 | 1 | 0 | 1024 | -240935510
| P |  | Poznámka k položce: Zaměření skutečného provedení díla 3x tisk + 3x CD | [15 empty] | P | 2
3 | K | 013254000 | Dokumentace skutečného provedení stavby | kpl | 1 |  | 0 | CS ÚRS 2015 01 |  |  | základní |  | 0 | 0 | 0 | 0 | 0 | 1024 | K | 2 | ROZPOCET | 0 | 0 | 0 | 0 | 0 | 1 | 0 | 1024 | -485093390
| P |  | Poznámka k položce: PD skutečného provedení stavby - 3x tisk | [15 empty] | P | 2
| D | VRN3 | Zařízení staveniště |  |  |  | 0 | [5 empty] | 0 |  | 0 |  | 0 | 5 | D | 1 | ROZPOCET | [6 empty] | 0
4 | K | 034503000 | Informační tabule na staveništi | ks | 1 |  | 0 | CS ÚRS 2015 01 |  |  | základní |  | 0 | 0 | 0 | 0 | 0 | 1024 | K | 2 | ROZPOCET | 0 | 0 | 0 | 0 | 0 | 1 | 0 | 1024 | -1032660564
| D | VRN4 | Inženýrská činnost |  |  |  | 0 | [5 empty] | 0 |  | 0 |  | 0 | 5 | D | 1 | ROZPOCET | [6 empty] | 0
5 | K | 043002000 | Zkoušky a ostatní měření | kpl | 1 |  | 0 | CS ÚRS 2015 01 |  |  | základní |  | 0 | 0 | 0 | 0 | 0 | 1024 | K | 2 | ROZPOCET | 0 | 0 | 0 | 0 | 0 | 1 | 0 | 1024 | -1724483818
| P |  | Poznámka k položce: Navýšený počet zkoušek pro ověření vlastností podloží, zemní pláně, provedených konstrukčních vrstev – etapizace výstavby | [15 empty] | P | 2
| D | VRN5 | Finanční náklady |  |  |  | 0 | [5 empty] | 0 |  | 0 |  | 0 | 5 | D | 1 | ROZPOCET | [6 empty] | 0
6 | K | 051002000 | Pojistné | kpl | 1 |  | 0 | CS ÚRS 2015 01 |  |  | základní |  | 0 | 0 | 0 | 0 | 0 | 1024 | K | 2 | ROZPOCET | 0 | 0 | 0 | 0 | 0 | 1 | 0 | 1024 | -902808159
| P |  | Poznámka k položce: Pojištění zhotovitele a díla | [15 empty] | P | 2
| D | VRN7 | Provozní vlivy |  |  |  | 0 | [5 empty] | 0 |  | 0 |  | 0 | 5 | D | 1 | ROZPOCET | [6 empty] | 0
7 | K | 072002000 | Silniční provoz | kpl | 1 |  | 0 | CS ÚRS 2015 01 |  |  | základní |  | 0 | 0 | 0 | 0 | 0 | 1024 | K | 2 | ROZPOCET | 0 | 0 | 0 | 0 | 0 | 1 | 0 | 1024 | 920119570
| P |  | Poznámka k položce: Opravy případně poškozené silnice, úklid silnice | [15 empty] | P | 2

## SO 202-2 - Účelová komuni...
| List obsahuje: |  | 1) Krycí list soupisu | 2) Rekapitulace |  |  | 3) Soupis prací | Zpět na list: | Rekapitulace stavby
[9 empty] | >> skryté sloupce << | [9 empty] | {A5E52692-7714-46C0-BCA8-E4502C46FEBB}
2
| KRYCÍ LIST SOUPISU | [8 empty] | v --- níže se nacházejí doplnkové a pomocné údaje k sestavám --- v | [8 empty] | False
Stavba:
Komunikace pro 9RD, Lohenice – 2. ETAPA
Objekt:
SO 202 - Účelová komunikace
Soupis:
SO 202-2 - Účelová komunikace - II. stavební etapa
| KSO: |  |  |  |  | CC-CZ:
| Místo: |  | Lohenice u Přelouče |  |  | Datum: | 28.06.2015
| Zadavatel: |  |  |  |  | IČ:
|  | Město Přelouč |  |  |  | DIČ:
| Uchazeč: |  |  |  |  | IČ:
DIČ:
| Projektant: |  |  |  |  | IČ:
|  | Ing. Aleš Hlavatý |  |  |  | DIČ:
Poznámka:
| Cena bez DPH | [5 empty] | 0
|  |  | Základ daně |  |  | Sazba daně | Výše daně
| DPH | základní | 0 |  |  | 21% | 0
|  | snížená | 0 |  |  | 15% | 0
|  | zákl. přenesená | 0 |  |  | 21% | 0
|  | sníž. přenesená | 0 |  |  | 15% | 0
|  | nulová | 0 |  |  | 0% | 0
| Cena s DPH |  |  | v | CZK |  | 0
REKAPITULACE ČLENĚNÍ SOUPISU PRACÍ
Stavba:
Komunikace pro 9RD, Lohenice – 2. ETAPA
Objekt:
SO 202 - Účelová komunikace
Soupis:
SO 202-2 - Účelová komunikace - II. stavební etapa
Místo: |  |  | Lohenice u Přelouče |  |  | Datum: | 28.06.2015
Zadavatel: |  |  | Město Přelouč |  |  | Projektant: | Ing. Aleš Hlavatý
Uchazeč:
Kód dílu - Popis | [6 empty] | Cena celkem [CZK]
Náklady soupisu celkem | [6 empty] | 0 | [12 empty] | -1
| HSV - Práce a dodávky HSV | [5 empty] | 0
| 1 - Zemní práce | [5 empty] | 0
| 2 - Zakládání | [5 empty] | 0
| 5 - Komunikace pozemní | [5 empty] | 0
| 8 - Trubní vedení | [5 empty] | 0
| 9 - Ostatní konstrukce a práce, bourání | [5 empty] | 0
| 997 - Přesun sutě | [5 empty] | 0
| 998 - Přesun hmot | [5 empty] | 0
SOUPIS PRACÍ
Stavba:
Komunikace pro 9RD, Lohenice – 2. ETAPA
Objekt:
SO 202 - Účelová komunikace
Soupis:
SO 202-2 - Účelová komunikace - II. stavební etapa
Místo: |  |  | Lohenice u Přelouče |  |  | Datum: | 28.06.2015
Zadavatel: |  |  | Město Přelouč |  |  | Projektant: | Ing. Aleš Hlavatý
Uchazeč:
PČ | Typ | Kód | Popis | MJ | Množství | J.cena [CZK] | Cena celkem [CZK] | Cenová soustava |  | Poznámka | DPH | J. Nh [h] | Nh celkem [h] | J. hmotnost [t] | Hmotnost celkem [t] | J. suť [t] | Suť Celkem [t]
Náklady soupisu celkem | [6 empty] | 0 | [5 empty] | 0 |  | 172.5028 |  | 32.58 |  | D | -1 | [10 empty] | 0
| D | HSV | Práce a dodávky HSV |  |  |  | 0 | [5 empty] | 0 |  | 172.5028 |  | 32.58 | 1 | D | 0 |  |  |  | ROZPOCET | [6 empty] | 0
| D | 1 | Zemní práce |  |  |  | 0 | [5 empty] | 0 |  | 0.008785 |  | 32.58 | 1 | D | 1 |  |  |  | ROZPOCET | [6 empty] | 0
1 | K | 113107182 | Odstranění podkladu pl přes 50 do 200 m2 živičných tl 100 mm | m2 | 180 |  | 0 | CS ÚRS 2015 01 |  |  | základní |  | 0 | 0 | 0 | 0.181 | 32.58 | 4 | K | 2 |  |  |  | ROZPOCET | 0 | 0 | 0 | 0 | 0 | 1 | 0 | 4 | 819925960
| P |  | Poznámka k položce: odstranění vrstvy podkladu z PMH pro část bet. lože obrubníku | [15 empty] | P | 2
| VV |  | 600*0,3 |  | 180 | [13 empty] | VV | 2 | 2 | -1 | 1 | ROZPOCET
2 | K | 174101101 | Zásyp jam, šachet rýh nebo kolem objektů sypaninou se zhutněním | m3 | 22.33 |  | 0 | CS ÚRS 2015 01 |  |  | základní |  | 0 | 0 | 0 | 0 | 0 | 4 | K | 2 |  |  |  | ROZPOCET | 0 | 0 | 0 | 0 | 0 | 1 | 0 | 4 | 93775211
| P |  | Poznámka k položce: zásyp nenamrzavým materiálem, rozhrnutí do sklonu, zhutněno PS 92%, odkopávka, z výkopu pro vozovku, písek s příměsí zeminy - písek hlinitý / S4 SM (minimálně podmínečně vhodná zemina dle čsn 73 6133) | [15 empty] | P | 2
| VV |  | (286+33)*0,07 |  | 22.33 | [13 empty] | VV | 2 | 2 | -1 | 1 | ROZPOCET
3 | K | 181301113 | Rozprostření ornice tl vrstvy do 200 mm pl přes 500 m2 v rovině nebo ve svahu do 1:5 | m2 | 585.65 |  | 0 | CS ÚRS 2015 01 |  |  | základní |  | 0 | 0 | 0 | 0 | 0 | 4 | K | 2 |  |  |  | ROZPOCET | 0 | 0 | 0 | 0 | 0 | 1 | 0 | 4 | 1499483057
| VV |  | 27,12+11,43+29,24+7+30,03+14,73+39,69+201,48+15,07+13,07+19,64+4,06+15,81+0,44+4,06+28,97+38,14+42,72+15,81+27,14 |  | 585.65 | [13 empty] | VV | 2 | 2 | -1 | 1 | ROZPOCET
4 | K | 181411123 | Založení lučního trávníku výsevem plochy do 1000 m2 ve svahu do 1:1 | m2 | 585.65 |  | 0 | CS ÚRS 2015 01 |  |  | základní |  | 0 | 0 | 0 | 0 | 0 | 4 | K | 2 |  |  |  | ROZPOCET | 0 | 0 | 0 | 0 | 0 | 1 | 0 | 4 | 948270070
| P |  | Poznámka k položce: podélný propustek | [15 empty] | P | 2
| VV |  | "ozelenění pásů" 585,65 |  | 585.65 | [13 empty] | VV | 2 | 2 | -1 | 1 | ROZPOCET
5 | M | 005724740 | osivo směs travní krajinná - svahová | kg | 8.785 |  | 0 | CS ÚRS 2015 01 |  |  | základní |  | 0 | 0.001 | 0.008785 | 0 | 0 | 8 | M | 2 |  |  |  | ROZPOCET | 0 | 0 | 0 | 0 | 0 | 1 | 0 | 4 | -684673613
| VV |  | 585,65*0,015 'Přepočtené koeficientem množství |  | 8.785 | [13 empty] | VV | 2 | 2 | 0 | 1 | ROZPOCET
6 | K | 185851121 | Dovoz vody pro zálivku rostlin za vzdálenost do 1000 m | m3 | 1 |  | 0 | CS ÚRS 2015 01 |  |  | základní |  | 0 | 0 | 0 | 0 | 0 | 4 | K | 2 |  |  |  | ROZPOCET | 0 | 0 | 0 | 0 | 0 | 1 | 0 | 4 | -1292276043
7 | K | 185851129 | Příplatek k dovozu vody pro zálivku rostlin do 1000 m ZKD 1000 m | m3 | 2 |  | 0 | CS ÚRS 2015 01 |  |  | základní |  | 0 | 0 | 0 | 0 | 0 | 4 | K | 2 |  |  |  | ROZPOCET | 0 | 0 | 0 | 0 | 0 | 1 | 0 | 4 | 463384270
| D | 2 | Zakládání |  |  |  | 0 | [5 empty] | 0 |  | 0.23429 |  | 0 | 1 | D | 1 |  |  |  | ROZPOCET | [6 empty] | 0
8 | K | 211561111 | Výplň odvodňovacích žeber nebo trativodů kamenivem hrubým drceným frakce 4 až 16 mm | m3 | 58.74 |  | 0 | CS ÚRS 2015 01 |  |  | základní |  | 0 | 0 | 0 | 0 | 0 | 4 | K | 2 |  |  |  | ROZPOCET | 0 | 0 | 0 | 0 | 0 | 1 | 0 | 4 | 43877916
| VV |  | 267*0,22 |  | 58.74 | [13 empty] | VV | 2 | 2 | -1 | 1 | ROZPOCET
9 | K | 211971122 | Zřízení opláštění žeber nebo trativodů geotextilií v rýze nebo zářezu přes 1:2 š přes 2,5 m | m2 | 400.5 |  | 0 | CS ÚRS 2015 01 |  |  | základní |  | 0 | 0.00027 | 0.10813 | 0 | 0 | 4 | K | 2 |  |  |  | ROZPOCET | 0 | 0 | 0 | 0 | 0 | 1 | 0 | 4 | 1362232763
| P |  | Poznámka k položce: separační, filtrační funkce, plošná hm. 300g/m2, tahová pevnost 22 kN/m, odolnost proti protlačení min. 3,8 kN | [15 empty] | P | 2
| VV |  | 267*1,5 |  | 400.5 | [13 empty] | VV | 2 | 2 | -1 | 1 | ROZPOCET
10 | M | 693111010 | geotextilie 300 g/m3 | m2 | 420.525 |  | 0 | CS ÚRS 2015 01 |  |  | základní |  | 0 | 0.0003 | 0.12616 | 0 | 0 | 8 | M | 2 |  |  |  | ROZPOCET | 0 | 0 | 0 | 0 | 0 | 1 | 0 | 4 | 1262257466
| VV |  | 400,5*1,05 'Přepočtené koeficientem množství |  | 420.525 | [13 empty] | VV | 2 | 2 | 0 | 1 | ROZPOCET
| D | 5 | Komunikace pozemní |  |  |  | 0 | [5 empty] | 0 |  | 36.1842 |  | 0 | 1 | D | 1 |  |  |  | ROZPOCET | [6 empty] | 0
11 | K | 564811111 | Podklad ze štěrkodrtě ŠD tl 50 mm | m2 | 1831.695 |  | 0 | CS ÚRS 2015 01 |  |  | základní |  | 0 | 0 | 0 | 0 | 0 | 4 | K | 2 |  |  |  | ROZPOCET | 0 | 0 | 0 | 0 | 0 | 1 | 0 | 4 | -138830556
| P |  | Poznámka k položce: vyrovnávka 0-100mm oprava poruch po příčných překopech, reprofilace do sklonu 2%, přehutnění PMH | [15 empty] | P | 2
| VV |  | "II.etapa - kce VOZ :" 1458 * 1,15 |  | 1676.7 | [13 empty] | VV | 2 | 2 | -1 | 0 | ROZPOCET
| VV |  | "II.etapa - kce SJEZD 2 : (14.00+7.52+14.67+ 11.99+15.00+12.02+11.93+8.31+13.65) * 1,15 =" 123,3 *1,15 |  | 141.795 | [13 empty] | VV | 2 | 2 | -1 | 0 | ROZPOCET
| VV |  | "II.etapa - kce CHOD 1:" (3+3+3+3) * 1,1 |  | 13.2 | [13 empty] | VV | 2 | 2 | -1 | 0 | ROZPOCET
| VV |  | Součet |  | 1831.695 | [13 empty] | VV | 2 | 4 | -1 | 1 | ROZPOCET
12 | K | 564821111 | Podklad ze štěrkodrtě ŠD tl 80 mm | m2 | 143.86 |  | 0 | CS ÚRS 2015 01 |  |  | základní |  | 0 | 0 | 0 | 0 | 0 | 4 | K | 2 |  |  |  | ROZPOCET | 0 | 0 | 0 | 0 | 0 | 1 | 0 | 4 | 1133317000
| P |  | Poznámka k položce: vyrovnávka 0-150mm min. modul přetvárnosti na zemní pláni Edef,2 = 30 MPa | [15 empty] | P | 2
| VV |  | "kce SJEZD 2 - D2-N-3-O-PIII – samostatný sjezd k RD – kryt" 133,86 |  | 133.86 | [13 empty] | VV | 2 | 2 | -1 | 0 | ROZPOCET
| VV |  | "kce CHOD - D2-D-2-CH-PIII - chodník – kryt" 10 |  | 10 | [13 empty] | VV | 2 | 2 | -1 | 0 | ROZPOCET
| VV |  | Součet |  | 143.86 | [13 empty] | VV | 2 | 4 | -1 | 1 | ROZPOCET
13 | K | 564861111 | Podklad ze štěrkodrtě ŠD tl 200 mm | m2 | 1394 |  | 0 | CS ÚRS 2015 01 |  |  | základní |  | 0 | 0 | 0 | 0 | 0 | 4 | K | 2 |  |  |  | ROZPOCET | 0 | 0 | 0 | 0 | 0 | 1 | 0 | 4 | 376306487
| P |  | Poznámka k položce: min. modul přetvárnosti na zemní pláni Edef,2 = 30 MPa | [15 empty] | P | 2
| VV |  | "kce VOZ - D2-N-3-VI-PIII – účelová komunikace – vozovka, finální – kryt" 1394 |  | 1394 | [13 empty] | VV | 2 | 2 | -1 | 1 | ROZPOCET
14 | K | 565136111 | Asfaltový beton vrstva podkladní ACP 22 (obalované kamenivo OKH) tl 50 mm š do 3 m | m2 | 1537.86 |  | 0 | CS ÚRS 2015 01 |  |  | základní |  | 0 | 0 | 0 | 0 | 0 | 4 | K | 2 |  |  |  | ROZPOCET | 0 | 0 | 0 | 0 | 0 | 1 | 0 | 4 | 1301176066
| P |  | Poznámka k položce: recyklovaná afaltová směr | [15 empty] | P | 2
| VV |  | "kce VOZ - D2-N-3-VI-PIII – účelová komunikace – vozovka, finální – kryt" 1394 |  | 1394 | [13 empty] | VV | 2 | 2 | -1 | 0 | ROZPOCET
| VV |  | "kce SJEZD 2 - D2-N-3-O-PIII – samostatný sjezd k RD – kryt" 133,86 |  | 133.86 | [13 empty] | VV | 2 | 2 | -1 | 0 | ROZPOCET
| VV |  | "kce CHOD - D2-D-2-CH-PIII - chodník – kryt" 10 |  | 10 | [13 empty] | VV | 2 | 2 | -1 | 0 | ROZPOCET
| VV |  | Součet |  | 1537.86 | [13 empty] | VV | 2 | 4 | -1 | 1 | ROZPOCET
15 | K | 569831111 | Zpevnění krajnic štěrkodrtí tl 100 mm | m2 | 186.9 |  | 0 | CS ÚRS 2015 01 |  |  | základní |  | 0 | 0.18776 | 35.0923 | 0 | 0 | 4 | K | 2 |  |  |  | ROZPOCET | 0 | 0 | 0 | 0 | 0 | 1 | 0 | 4 | 758127122
| VV |  | 267*0,7 |  | 186.9 | [13 empty] | VV | 2 | 2 | -1 | 1 | ROZPOCET
16 | K | 573231111 | Postřik živičný spojovací ze silniční emulze v množství do 0,7 kg/m2 | m2 | 1537.86 |  | 0 | CS ÚRS 2015 01 |  |  | základní |  | 0 | 0.00071 | 1.0919 | 0 | 0 | 4 | K | 2 |  |  |  | ROZPOCET | 0 | 0 | 0 | 0 | 0 | 1 | 0 | 4 | -124728246
| VV |  | "kce VOZ - D2-N-3-VI-PIII – účelová komunikace – vozovka, finální – kryt" 1394 |  | 1394 | [13 empty] | VV | 2 | 2 | -1 | 0 | ROZPOCET
| VV |  | "kce SJEZD 2 - D2-N-3-O-PIII – samostatný sjezd k RD – kryt" 133,86 |  | 133.86 | [13 empty] | VV | 2 | 2 | -1 | 0 | ROZPOCET
| VV |  | "kce CHOD - D2-D-2-CH-PIII - chodník – kryt" 10 |  | 10 | [13 empty] | VV | 2 | 2 | -1 | 0 | ROZPOCET
| VV |  | Součet |  | 1537.86 | [13 empty] | VV | 2 | 4 | -1 | 1 | ROZPOCET
17 | K | 577144131 | Asfaltový beton vrstva obrusná ACO 11 (ABS) tř. I tl 50 mm š do 3 m z modifikovaného asfaltu | m2 | 1537.86 |  | 0 | CS ÚRS 2015 01 |  |  | základní |  | 0 | 0 | 0 | 0 | 0 | 4 | K | 2 |  |  |  | ROZPOCET | 0 | 0 | 0 | 0 | 0 | 1 | 0 | 4 | 910843002
| VV |  | "kce VOZ - D2-N-3-VI-PIII – účelová komunikace – vozovka, finální – kryt" 1394 |  | 1394 | [13 empty] | VV | 2 | 2 | -1 | 0 | ROZPOCET
| VV |  | "kce SJEZD 2 - D2-N-3-O-PIII – samostatný sjezd k RD – kryt" 133,86 |  | 133.86 | [13 empty] | VV | 2 | 2 | -1 | 0 | ROZPOCET
| VV |  | "kce CHOD - D2-D-2-CH-PIII - chodník – kryt" 10 |  | 10 | [13 empty] | VV | 2 | 2 | -1 | 0 | ROZPOCET
| VV |  | Součet |  | 1537.86 | [13 empty] | VV | 2 | 4 | -1 | 1 | ROZPOCET
| D | 8 | Trubní vedení |  |  |  | 0 | [5 empty] | 0 |  | 6.3675 |  | 0 | 1 | D | 1 |  |  |  | ROZPOCET | [6 empty] | 0
18 | K | 899331111 | Výšková úprava uličního vstupu nebo vpusti do 200 mm - poklop | kus | 7 |  | 0 | CS ÚRS 2015 01 |  |  | základní |  | 0 | 0.4208 | 2.9456 | 0 | 0 | 4 | K | 2 |  |  |  | ROZPOCET | 0 | 0 | 0 | 0 | 0 | 1 | 0 | 4 | 1290849278
19 | K | 899431111 | Výšková úprava uličního vstupu nebo vpusti do 200 mm - krycího hrnce, šoupěte nebo hydrantu | kus | 11 |  | 0 | CS ÚRS 2015 01 |  |  | základní |  | 0 | 0.31108 | 3.4219 | 0 | 0 | 4 | K | 2 |  |  |  | ROZPOCET | 0 | 0 | 0 | 0 | 0 | 1 | 0 | 4 | 1298376580
| D | 9 | Ostatní konstrukce a práce, bourání |  |  |  | 0 | [5 empty] | 0 |  | 129.708 |  | 0 | 1 | D | 1 |  |  |  | ROZPOCET | [6 empty] | 0
20 | K | 913121111 | Montáž a demontáž dočasné dopravní značky kompletní základní | kus | 5 |  | 0 | CS ÚRS 2015 01 |  |  | základní |  | 0 | 0 | 0 | 0 | 0 | 4 | K | 2 |  |  |  | ROZPOCET | 0 | 0 | 0 | 0 | 0 | 1 | 0 | 4 | 1304254059
| VV |  | "Zákaz předjíždění (č. B 21a)" 1 |  | 1 | [13 empty] | VV | 2 | 2 | -1 | 0 | ROZPOCET
| VV |  | "Změna místní úpravy (č. IP 22) „VÝJEZD A VJEZD VOZIDEL STAVBY“ " 2 |  | 2 | [13 empty] | VV | 2 | 2 | -1 | 0 | ROZPOCET
| VV |  | "Práce, č. A 15 - umístění na fluorescenčním žlutozeleném podkladu" 2 |  | 2 | [13 empty] | VV | 2 | 2 | -1 | 0 | ROZPOCET
| VV |  | Součet |  | 5 | [13 empty] | VV | 2 | 4 | -1 | 1 | ROZPOCET
21 | K | 913121211 | Příplatek k dočasné dopravní značce kompletní základní za první a ZKD den použití | kus | 450 |  | 0 | CS ÚRS 2015 01 |  |  | základní |  | 0 | 0 | 0 | 0 | 0 | 4 | K | 2 |  |  |  | ROZPOCET | 0 | 0 | 0 | 0 | 0 | 1 | 0 | 4 | -1672783026
| VV |  | 5*90 |  | 450 | [13 empty] | VV | 2 | 2 | -1 | 1 | ROZPOCET
22 | K | 913321111 | Montáž a demontáž dočasné dopravní směrové desky základní Z4 | kus | 8 |  | 0 | CS ÚRS 2015 01 |  |  | základní |  | 0 | 0 | 0 | 0 | 0 | 4 | K | 2 |  |  |  | ROZPOCET | 0 | 0 | 0 | 0 | 0 | 1 | 0 | 4 | 1515837764
23 | K | 913321211 | Příplatek k dočasné směrové desce základní Z4 za první a ZKD den použití | kus | 720 |  | 0 | CS ÚRS 2015 01 |  |  | základní |  | 0 | 0 | 0 | 0 | 0 | 4 | K | 2 |  |  |  | ROZPOCET | 0 | 0 | 0 | 0 | 0 | 1 | 0 | 4 | 602920513
| VV |  | 8*90 |  | 720 | [13 empty] | VV | 2 | 2 | -1 | 1 | ROZPOCET
24 | K | 916231213 | Osazení chodníkového obrubníku betonového stojatého s boční opěrou do lože z betonu prostého | m | 558.4 |  | 0 | CS ÚRS 2015 01 |  |  | základní |  | 0 | 0.1295 | 72.3128 | 0 | 0 | 4 | K | 2 |  |  |  | ROZPOCET | 0 | 0 | 0 | 0 | 0 | 1 | 0 | 4 | -1235826304
| VV |  | 558,4 |  | 558.4 | [13 empty] | VV | 2 | 2 | -1 | 1 | ROZPOCET
25 | M | 592174500 | obrubník betonový chodníkový ABO 1-15 100x15x30 cm | kus | 494.4 |  | 0 | CS ÚRS 2015 01 |  |  | základní |  | 0 | 0.108 | 53.3952 | 0 | 0 | 8 | M | 2 |  |  |  | ROZPOCET | 0 | 0 | 0 | 0 | 0 | 1 | 0 | 4 | 1221822239
| VV |  | 558,4-2*32 |  | 494.4 | [13 empty] | VV | 2 | 2 | -1 | 1 | ROZPOCET
26 | M | 592174720 | obrubník betonový silniční vnitřní rohový Standard | kus | 32 |  | 0 | CS ÚRS 2015 01 |  |  | základní |  | 0 | 0.072 | 2.304 | 0 | 0 | 8 | M | 2 |  |  |  | ROZPOCET | 0 | 0 | 0 | 0 | 0 | 1 | 0 | 4 | 965632723
| VV |  | "rohový 90 vnitřní - 250 / 400-400 / 150-120 mm - barva přírodní, povrch standard" 32 |  | 32 | [13 empty] | VV | 2 | 2 | -1 | 1 | ROZPOCET
27 | M | 592174700 | obrubník betonový silniční vnější rohový Standard | kus | 32 |  | 0 | CS ÚRS 2015 01 |  |  | základní |  | 0 | 0.053 | 1.696 | 0 | 0 | 8 | M | 2 |  |  |  | ROZPOCET | 0 | 0 | 0 | 0 | 0 | 1 | 0 | 4 | -855385119
| VV |  | "rohový 90 vnější - 250 / 250-250 / 150-120 mm - barva přírodní, povrch standard" 32 |  | 32 | [13 empty] | VV | 2 | 2 | -1 | 1 | ROZPOCET
28 | K | 919731122 | Zarovnání styčné plochy podkladu nebo krytu živičného tl do 100 mm | m | 600 |  | 0 | CS ÚRS 2015 01 |  |  | základní |  | 0 | 0 | 0 | 0 | 0 | 4 | K | 2 |  |  |  | ROZPOCET | 0 | 0 | 0 | 0 | 0 | 1 | 0 | 4 | -736021942
| P |  | Poznámka k položce: zarovnání okraje vrstvy z PMH (pro následné osazení obrubníku s bet. ložem) | [15 empty] | P | 2
| D | 997 | Přesun sutě |  |  |  | 0 | [5 empty] | 0 |  | 0 |  | 0 | 1 | D | 1 |  |  |  | ROZPOCET | [6 empty] | 0
29 | K | 997221571 | Vodorovná doprava vybouraných hmot do 1 km | t | 32.58 |  | 0 | CS ÚRS 2015 01 |  |  | základní |  | 0 | 0 | 0 | 0 | 0 | 4 | K | 2 |  |  |  | ROZPOCET | 0 | 0 | 0 | 0 | 0 | 1 | 0 | 4 | -1637217160
| P |  | Poznámka k položce: skládka Zdechovice (15km) | [15 empty] | P | 2
30 | K | 997221579 | Příplatek ZKD 1 km u vodorovné dopravy vybouraných hmot | t | 456.12 |  | 0 | CS ÚRS 2015 01 |  |  | základní |  | 0 | 0 | 0 | 0 | 0 | 4 | K | 2 |  |  |  | ROZPOCET | 0 | 0 | 0 | 0 | 0 | 1 | 0 | 4 | -1503453299
| VV |  | 32,58*14 'Přepočtené koeficientem množství |  | 456.12 | [13 empty] | VV | 2 | 2 | 0 | 1 | ROZPOCET
31 | K | 997221845 | Poplatek za uložení odpadu z asfaltových povrchů na skládce (skládkovné) | t | 32.58 |  | 0 | CS ÚRS 2015 01 |  |  | základní |  | 0 | 0 | 0 | 0 | 0 | 4 | K | 2 |  |  |  | ROZPOCET | 0 | 0 | 0 | 0 | 0 | 1 | 0 | 4 | 163358108
| D | 998 | Přesun hmot |  |  |  | 0 | [5 empty] | 0 |  | 0 |  | 0 | 1 | D | 1 |  |  |  | ROZPOCET | [6 empty] | 0
32 | K | 998225111 | Přesun hmot pro pozemní komunikace s krytem z kamene, monolitickým betonovým nebo živičným | t | 172.503 |  | 0 | CS ÚRS 2015 01 |  |  | základní |  | 0 | 0 | 0 | 0 | 0 | 4 | K | 2 |  |  |  | ROZPOCET | 0 | 0 | 0 | 0 | 0 | 1 | 0 | 4 | -395486258