## Rekapitulace
EstiCon | Firma:
Rekapitulace ceny
Stavba: 25_05 - Rekonstrukce části ulice Sportovní, Přelouč
| Celková cena bez DPH: | 0
| Celková cena s DPH: | 0
Objekt | Popis | Cena bez DPH | DPH | Cena s DPH
010 | VEDLEJŠÍ A OSTATNÍ NÁKLADY | 0 | 0 | 0
SO101 | CHODNÍK | 0 | 0 | 0

## 010
EstiCon |  |  |  | Firma: | [6 empty] | 3
Soupis prací objektu
S | Stavba: | 25_05 |  | Rekonstrukce části ulice Sportovní, Přelouč |  |  | 010 | 0 |  | 0 | 2
O | Rozpočet: | 010 |  | VEDLEJŠÍ A OSTATNÍ NÁKLADY | [5 empty] | 0.15 | 2
Typ | Poř. číslo | Kód položky | Varianta | Název Položky | MJ | Množství | Cena |  | Cenová soustava | 0.21
[7 empty] | Jednotková | Celkem
0 | 1 | 2 | 3 | 4 | 5 | 6 | 7 | 8 | 9
SD |  | 0 |  | Všeobecné konstrukce a práce |  |  |  | 0
P | 1 | 02720 |  | POMOC PRÁCE ZŘÍZ NEBO ZAJIŠŤ REGULACI A OCHRANU DOPRAVY | KPL | 1 | 0 | 0 | OTSKP ~ 2025 | 0 | 3
PP |  |  |  | Řízení dopravy po dobu realizace stavby vč. přechodného dopravního značení (dodávka, osazení, pravidelná kontrola, údržba a obnova během realizace stavby, nájem a odstranění) a zajištění jeho povolení (stanovení přechodné úpravy provozu) dle vlastního návrhu v souladu s harmonogramem stavby.
VV |  |  |  | 1 = 1,000 [A]
TS |  |  |  | zahrnuje veškeré náklady spojené s objednatelem požadovanými zařízeními
P | 2 | 02730 |  | POMOC PRÁCE ZŘÍZ NEBO ZAJIŠŤ OCHRANU INŽENÝRSKÝCH SÍTÍ | HM | 2.6 | 0 | 0 | OTSKP ~ 2025 | 0 | 3
PP |  |  |  | - vytyčení stávajících IS - kopané sondy pro ověření polohy IS (včetně jejich zasypání a uvedení povrchu do původního stavu) - dočasná ochrana stávajících vedení
VV |  |  |  | 260/100 = 2,600 [A]
TS |  |  |  | Položka zahrnuje: - veškeré náklady spojené s ochranou inženýrských sítí Položka nezahrnuje: - x
P | 3 | 02911 |  | OSTATNÍ POŽADAVKY - GEODETICKÉ ZAMĚŘENÍ | HM | 3 | 0 | 0 | OTSKP ~ 2025 | 0 | 3
PP |  |  |  | Geodetické zaměření skutečného stavu DSPS
VV |  |  |  | 300/100 = 3,000 [A]
TS |  |  |  | zahrnuje veškeré náklady spojené s objednatelem požadovanými pracemi
P | 4 | 029114 | R | OSTATNÍ POŽADAVKY - VYTYČENÍ STAVBY | HM | 3 | 0 | 0 | OTSKP ~ 2025 | 0 | 3
PP |  |  |  | dle potřeby zhotovitele
VV |  |  |  | 300/100 = 3,000 [A]
TS |  |  |  | Položka zahrnuje: - veškeré náklady spojené s objednatelem požadovanými pracemi Položka nezahrnuje: - x Způsob stanovení: - pro stanovení orientační investorské ceny určete jednotkovou cenu jako 1% odhadované ceny stavby
P | 5 | 02944 |  | OSTAT POŽADAVKY - DOKUMENTACE SKUTEČ PROVEDENÍ V DIGIT FORMĚ | KPL | 1 | 0 | 0 | OTSKP ~ 2025 | 0 | 3
PP |  |  |  | vč. tisku dvou paré
VV |  |  |  | 1 = 1,000 [A]
TS |  |  |  | zahrnuje veškeré náklady spojené s objednatelem požadovanými pracemi
P | 6 | 03100 |  | ZAŘÍZENÍ STAVENIŠTĚ - ZŘÍZENÍ, PROVOZ, DEMONTÁŽ | KPL | 1 | 0 | 0 | OTSKP ~ 2025 | 0 | 3
PP |  |  |  | v rozsahu dle potřeby zhotovitele a platných předpisů (značení a informační tabule, zábrany, lávky, oplocení, WC, ochrana materiálu, úklid staveniště... )
VV |  |  |  | 1 = 1,000 [A]
TS |  |  |  | zahrnuje objednatelem povolené náklady na pořízení (event. pronájem), provozování, udržování a likvidaci zhotovitelova zařízení
P | 7 | 03710 |  | POMOC PRÁCE ZAJIŠŤ NEBO ZŘÍZ OBJÍŽĎKY A PŘÍSTUP CESTY | KPL | 1 | 0 | 0 | OTSKP ~ 2025 | 0 | 3
PP |  |  |  | Veškěré náklady spojené se zajištěním přístupu do okolních nemovitostí a pro zajištění bezpečných komunikací v protoru staveniště po celou dobu výstavby.
VV |  |  |  | 1 = 1,000 [A]
TS |  |  |  | zahrnuje objednatelem povolené náklady na požadovaná zařízení zhotovitele

## SO101
EstiCon |  |  |  | Firma: | [6 empty] | 3
Soupis prací objektu
S | Stavba: | 25_05 |  | Rekonstrukce části ulice Sportovní, Přelouč |  |  | SO101 | 0 |  | 0 | 2
O | Rozpočet: | SO101 |  | CHODNÍK | [5 empty] | 0.15 | 2
Typ | Poř. číslo | Kód položky | Varianta | Název Položky | MJ | Množství | Cena |  | Cenová soustava | 0.21
[7 empty] | Jednotková | Celkem
0 | 1 | 2 | 3 | 4 | 5 | 6 | 7 | 8 | 9
SD |  | 0 |  | Všeobecné konstrukce a práce |  |  |  | 0
P | 1 | 014111 |  | POPLATKY ZA SKLÁDKU TYP S-IO (INERTNÍ ODPAD) | M3 | 101.081 | 0 | 0 | OTSKP ~ 2025 | 0 | 3
PP |  |  |  | Poplatek na uložení do zařízení, které je oprávněno odpady daného druhu a kategorie přijímat.
VV |  |  |  | Přebytek drnu a ornice z pol. 11130 41,775-12,75 = 29,025 [A] Zemina z pol. 12373.A a 12373.B 18,13+53,926 = 72,056 [B] Celkové množství = 101,081
TS |  |  |  | zahrnuje veškeré poplatky provozovateli skládky související s uložením odpadu na skládce.
P | 2 | 014121 |  | POPLATKY ZA SKLÁDKU TYP S-OO (OSTATNÍ ODPAD) | M3 | 79.61 | 0 | 0 | OTSKP ~ 2025 | 0 | 3
PP |  |  |  | Poplatek na uložení do zařízení, které je oprávněno odpady daného druhu a kategorie přijímat.
VV |  |  |  | Přebytek vybouraných kamenitých vrstev z pol. 11332.B 13,55 = 13,550 [A] Materiál z vybouraného asf. krytu z pol. 11313 a 11372 18,09+47,97 = 66,060 [B] Celkové množství = 79,610
TS |  |  |  | Položka zahrnuje: - veškeré poplatky provozovateli skládky související s uložením odpadu na skládce. Položka nezahrnuje: - x
P | 3 | 014122 |  | POPLATKY ZA SKLÁDKU TYP S-OO (OSTATNÍ ODPAD) | T | 1.05 | 0 | 0 | OTSKP ~ 2025 | 0 | 3
PP |  |  |  | Poplatek na uložení do zařízení, které je oprávněno odpady daného druhu a kategorie přijímat.
VV |  |  |  | Směsný demoliční odpad z úklidu staveniště (17 09 04 O) 1 = 1,000 [A] Plasty - obalový materiál (17 02 03 O) 0,05 = 0,050 [B] Mezisoučet = 1,050 [C]
TS |  |  |  | Položka zahrnuje: - veškeré poplatky provozovateli skládky související s uložením odpadu na skládce. Položka nezahrnuje: - x
P | 4 | 02620 |  | ZKOUŠENÍ KONSTRUKCÍ A PRACÍ NEZÁVISLOU ZKUŠEBNOU | KS | 10 | 0 | 0 | OTSKP ~ 2025 | 0 | 3
PP |  |  |  | Provedení statických zatěžovacích zkoušek pro ověření únosnosti po zhutnění vrstvy nebo zemná pláňě
VV |  |  |  | Chodník - na zemní pláni 2 = 2,000 [A] Chodník - na ŠD 2 = 2,000 [B] Vjezdy a odstavné plochy - na zemní pláni 2 = 2,000 [C] Vjezdy a odstavné plochy - na ŠD 2 = 2,000 [D] Vozovka - 1 ks / 100 m - v místě sanace 2 = 2,000 [E] Celkové množství = 10,000
TS |  |  |  | Položka zahrnuje: - veškeré náklady spojené s objednatelem požadovanými zkouškami Položka nezahrnuje: - x
SD |  | 1 |  | Zemní práce |  |  |  | 0
P | 5 | 11120 |  | ODSTRANĚNÍ KŘOVIN | M2 | 1 | 0 | 0 | OTSKP ~ 2025 | 0 | 3
PP |  |  |  | vč. odvozu materiálu a poplatku za uložení bioodpadu vč. odfrézování pařezu min. 0,50 m pod úroveň terénu
VV |  |  |  | KO1 dle PD 1 = 1,000 [A]
TS |  |  |  | Položka zahrnuje: - odstranění křovin a stromů do průměru 100 mm - dopravu dřevin bez ohledu na vzdálenost - spálení na hromadách nebo štěpkování Položka nezahrnuje: - x
P | 6 | 11130 |  | SEJMUTÍ DRNU | M2 | 278.5 | 0 | 0 | OTSKP ~ 2025 | 0 | 3
PP |  |  |  | 12,750 m3 bude uložřeno na deponii pro využití na stavbě 29,025 m3 bude uloženo na recyklační skládku
VV |  |  |  | Sejmutí drnu a ornice v tl. 150 mm 278,5 = 278,500 [A] ODPOČET - přebytek ornice Mezisoučet = 278,500 [C]
TS |  |  |  | včetně vodorovné dopravy a uložení na skládku
P | 7 | 11201 |  | KÁCENÍ STROMŮ D KMENE DO 0,5M S ODSTRANĚNÍM PAŘEZŮ | KUS | 1 | 0 | 0 | OTSKP ~ 2025 | 0 | 3
PP |  |  |  | vč. odvozu materiálu a poplatku za uložení bioodpadu vč. odfrézování pařezu min. 0,50 m pod úroveň zemní pláně
VV |  |  |  | SO1 dle PD 1 = 1,000 [A]
TS |  |  |  | Položka zahrnuje: - poražení stromu a osekání větví - spálení větví na hromadách nebo štěpkování - dopravu a uložení kmenů, případné další práce s nimi dle pokynů zadávací dokumentace - vytrhání nebo vykopání pařezů - veškeré zemní práce spojené s odstraněním pařezů - dopravu a uložení pařezů, případně další práce s nimi dle pokynů zadávací dokumentace - zásyp jam po pařezech Položka nezahrnuje: - x Způsob měření: - kácení stromů se měří v [ks] poražených stromů (průměr stromů se měří ve výšce 1,3m nad terénem)
P | 8 | 11241 |  | ÚPRAVA STROMŮ D DO 0,5M ŘEZEM VĚTVÍ | KUS | 2 | 0 | 0 | OTSKP ~ 2025 | 0 | 3
PP |  |  |  | Zajištění průchozího prostoru do výšky 2,20 m nad povrchem chodníku vč. odvozu materiálu a poplatku za uložení bioodpadu
VV |  |  |  | Škumpa a tůje v km 0,120 a 0,130 1+1 = 2,000 [A]
TS |  |  |  | Položka zahrnuje: - odřezání větví 1 ks stromu přesahujících do komunikace bez ohledu na způsob a použitou mechanizaci (např. plošina), bez ohledu na počet větví - všechna opatření související se silničním provozem (např. provizorní dopravní značení) - odvoz a likvidaci vyzískaného materiálu dle pokynů zadávací dokumentace Položka nezahrnuje: - x Způsob měření: - průměr stromů se měří ve výšce 1,3m nad terénem.
P | 9 | 11313 |  | ODSTRANĚNÍ KRYTU ZPEVNĚNÝCH PLOCH S ASFALTOVÝM POJIVEM | M3 | 18.09 | 0 | 0 | OTSKP ~ 2025 | 0 | 3
PP |  |  |  | vč. odvozu materiálu a uložení na recyklační skládku
VV |  |  |  | Asf. povrch - odstranění krytu nevhodné k frézování 0,12*(139+0,25+11,5) = 18,090 [A]
TS |  |  |  | Položka zahrnuje: - veškerou manipulaci s vybouranou sutí a s vybouranými hmotami vč. uložení na skládku. Položka nezahrnuje: - poplatek za skládku, který se vykazuje v položce 0141** (s výjimkou malého množství bouraného materiálu, kde je možné poplatek zahrnout do jednotkové ceny bourání – tento fakt musí být uveden v doplňujícím textu k položce).
P | 10 | 11318 |  | ODSTRANĚNÍ KRYTU ZPEVNĚNÝCH PLOCH Z DLAŽDIC | M3 | 0.951 | 0 | 0 | OTSKP ~ 2025 | 0 | 3
PP |  |  |  | vč. odvozu materiálu a uložení na recyklační skládku vč. poplatku za uložení
VV |  |  |  | zámková dl. tl. 6 cm 0,06*(12,3) = 0,738 [A] zámková dl. 8 cm 0,08*(0,2+0,3) = 0,040 [B] dlaždice tl. 4 0,04*(3,5) = 0,140 [C] dlaždice tl. 5 0,05*(0,65) = 0,033 [D] Celkové množství = 0,951
TS |  |  |  | Položka zahrnuje veškerou manipulaci s vybouranou sutí a s vybouranými hmotami vč. uložení na skládku. Nezahrnuje poplatek za skládku, který se vykazuje v položce 0141** (s výjimkou malého množství bouraného materiálu, kde je možné poplatek zahrnout do jednotkové ceny bourání – tento fakt musí být uveden v doplňujícím textu k položce).
P | 11 | 11332 | A | ODSTRANĚNÍ PODKLADŮ ZPEVNĚNÝCH PLOCH Z KAMENIVA NESTMELENÉHO | M3 | 12.67 | 0 | 0 | OTSKP ~ 2025 | 0 | 3
PP |  |  |  | vč. uložení na deponii pro další využití na stavbě
VV |  |  |  | Stávající konstrukce 0,3*16,5+0,35*15+0,35*18+0,25*4+0,15*9,5+0,15*8+0,05*3+0,05*6,7+0,1*8,7+0,1*5+0,1*18+0,2*12,2 = 26,220 [A] ODPOČET - přebytek kameniva -13,55 = -13,550 [B] Celkové množství = 12,670
TS |  |  |  | Položka zahrnuje veškerou manipulaci s vybouranou sutí a s vybouranými hmotami vč. uložení na skládku. Nezahrnuje poplatek za skládku, který se vykazuje v položce 0141** (s výjimkou malého množství bouraného materiálu, kde je možné poplatek zahrnout do jednotkové ceny bourání – tento fakt musí být uveden v doplňujícím textu k položce).
P | 12 | 11332 | B | ODSTRANĚNÍ PODKLADŮ ZPEVNĚNÝCH PLOCH Z KAMENIVA NESTMELENÉHO | M3 | 13.55 | 0 | 0 | OTSKP ~ 2025 | 0 | 3
PP |  |  |  | PŘEBYTEK VYBOURANÉHO KAMENIVA vč. odvozu materiálu a uložení na recyklační skládku
VV |  |  |  | Stávající konstrukce 0,3*16,5+0,35*15+0,35*18+0,25*4+0,15*9,5+0,15*8+0,05*3+0,05*6,7+0,1*8,7+0,1*5+0,1*18+0,2*12,2 = 26,220 [A] ODPOČET - kameniva využitého na stavbě -(12,67) = -12,670 [B] Celkové množství = 13,550
TS |  |  |  | Položka zahrnuje veškerou manipulaci s vybouranou sutí a s vybouranými hmotami vč. uložení na skládku. Nezahrnuje poplatek za skládku, který se vykazuje v položce 0141** (s výjimkou malého množství bouraného materiálu, kde je možné poplatek zahrnout do jednotkové ceny bourání – tento fakt musí být uveden v doplňujícím textu k položce).
P | 13 | 11351 |  | ODSTRANĚNÍ ZÁHONOVÝCH OBRUBNÍKŮ | M | 5 | 0 | 0 | OTSKP ~ 2025 | 0 | 3
PP |  |  |  | vč. odvozu materiálu a uložení na recyklační skládku vč. betonovéjo lože vč. poplatku za uložení
VV |  |  |  | obruba šířky 5 cm 2 = 2,000 [A] obruba šířky 8 cm 2*1,5 = 3,000 [B] Celkové množství = 5,000
TS |  |  |  | Položka zahrnuje: - veškerou manipulaci s vybouranou sutí a s vybouranými hmotami vč. uložení na skládku. Položka nezahrnuje: - poplatek za skládku, který se vykazuje v položce 0141** (s výjimkou malého množství bouraného materiálu, kde je možné poplatek zahrnout do jednotkové ceny bourání – tento fakt musí být uveden v doplňujícím textu k položce).
P | 14 | 11352 |  | ODSTRANĚNÍ CHODNÍKOVÝCH A SILNIČNÍCH OBRUBNÍKŮ BETONOVÝCH | M | 90.5 | 0 | 0 | OTSKP ~ 2025 | 0 | 3
PP |  |  |  | vč. odvozu materiálu a uložení na recyklační skládku vč. betonovéjo lože vč. poplatku za uložení
VV |  |  |  | obruba šířky 15 cm 4,5+78+8 = 90,500 [A]
TS |  |  |  | Položka zahrnuje veškerou manipulaci s vybouranou sutí a s vybouranými hmotami vč. uložení na skládku. Nezahrnuje poplatek za skládku, který se vykazuje v položce 0141** (s výjimkou malého množství bouraného materiálu, kde je možné poplatek zahrnout do jednotkové ceny bourání – tento fakt musí být uveden v doplňujícím textu k položce).
P | 15 | 11372 |  | FRÉZOVÁNÍ ZPEVNĚNÝCH PLOCH ASFALTOVÝCH | M3 | 47.97 | 0 | 0 | OTSKP ~ 2025 | 0 | 3
PP |  |  |  | vč. odvozu materiálu a uložení na recyklační skládku
VV |  |  |  | Konstrukce č.1 - oprava vozovky, prům. tl. 5 cm 0,05*(533) = 26,650 [A] Konstrukce č.1 - oprava vozovky, sanace "OKNY" v tl. 8 cm 0,08*(0,5*533) = 21,320 [B] Celkové množství = 47,970
TS |  |  |  | Položka zahrnuje: - veškerou manipulaci s vybouranou sutí a s vybouranými hmotami vč. uložení na skládku. Položka nezahrnuje: - poplatek za skládku, který se vykazuje v položce 0141** (s výjimkou malého množství bouraného materiálu, kde je možné poplatek zahrnout do jednotkové ceny bourání – tento fakt musí být uveden v doplňujícím textu k položce).
P | 16 | 113763 |  | FRÉZOVÁNÍ DRÁŽKY PRŮŘEZU DO 300MM2 V ASFALTOVÉ VOZOVCE | M | 22.5 | 0 | 0 | OTSKP ~ 2025 | 0 | 3
PP |  |  |  | 10/30 mm
VV |  |  |  | ošetření spáry nového a starého asf. krytu v napojení 5,5+17 = 22,500 [A]
TS |  |  |  | Položka zahrnuje veškerou manipulaci s vybouranou sutí a s vybouranými hmotami vč. uložení na skládku.
P | 17 | 12373 | A | ODKOP PRO SPOD STAVBU SILNIC A ŽELEZNIC TŘ. I | M3 | 18.13 | 0 | 0 | OTSKP ~ 2025 | 0 | 3
PP |  |  |  | vč. odvozu materiálu na recyklační skládku !!! V km 0,106-0,134 se předpokládá výskyt kořenů stávajících stromů. Je zde nutné provádět výkopy ručně.
VV |  |  |  | Na úroveň zemní pláně / lože obrub 0,15*11,5+0,25*27,5+0,05*(16,5+15+18)+0,1*4+0,3*9,5+0,15*8+0,1*6,7+0,05*8,7+0,2*5+0,05*10 = 18,130 [A]
TS |  |  |  | položka zahrnuje: - vodorovná a svislá doprava, přemístění, přeložení, manipulace s výkopkem - kompletní provedení vykopávky nezapažené i zapažené - ošetření výkopiště po celou dobu práce v něm vč. klimatických opatření - ztížení vykopávek v blízkosti podzemního vedení, konstrukcí a objektů vč. jejich dočasného zajištění - ztížení pod vodou, v okolí výbušnin, ve stísněných prostorech a pod. - příplatek za lepivost - těžení po vrstvách, pásech a po jiných nutných částech (figurách) - čerpání vody vč. čerpacích jímek, potrubí a pohotovostní čerpací soupravy (viz ustanovení k pol. 1151,2) - potřebné snížení hladiny podzemní vody - těžení a rozpojování jednotlivých balvanů - vytahování a nošení výkopku - svahování a přesvah. svahů do konečného tvaru, výměna hornin v podloží a v pláni znehodnocené klimatickými vlivy - ruční vykopávky, odstranění kořenů a napadávek - pažení, vzepření a rozepření vč. přepažování (vyjma štětových stěn) - úpravu, ochranu a očištění dna, základové spáry, stěn a svahů - zhutnění podloží, případně i svahů vč. svahování - zřízení stupňů v podloží a lavic na svazích, není-li pro tyto práce zřízena samostatná položka - udržování výkopiště a jeho ochrana proti vodě - odvedení nebo obvedení vody v okolí výkopiště a ve výkopišti - třídění výkopku - veškeré pomocné konstrukce umožňující provedení vykopávky (příjezdy, sjezdy, nájezdy, lešení, podpěr. konstr., přemostění, zpevněné plochy, zakrytí a pod.) - nezahrnuje uložení zeminy (na skládku, do násypu) ani poplatky za skládku, vykazují se v položce č.0141**
P | 18 | 12373 | B | ODKOP PRO SPOD STAVBU SILNIC A ŽELEZNIC TŘ. I | M3 | 53.926 | 0 | 0 | OTSKP ~ 2025 | 0 | 3
PP |  |  |  | PODMÍNĚNÁ POLOŽKA! lokální sanace v případě neúnosného podkladu vč. odvozu materiálu na recyklační skládku
VV |  |  |  | Konstrukce č.2 - chodník, tl. 150 mm 0,15*(235,5+4,05) = 35,933 [A] Konstrukce č.3 - vjezd, tl. 150 mm 0,15*(19,75+2,2) = 3,293 [B] Konstrukce č.4 - odstavná stání, tl. 150 mm 0,15*(98) = 14,700 [C] Celkové množství = 53,926
TS |  |  |  | položka zahrnuje: - vodorovná a svislá doprava, přemístění, přeložení, manipulace s výkopkem - kompletní provedení vykopávky nezapažené i zapažené - ošetření výkopiště po celou dobu práce v něm vč. klimatických opatření - ztížení vykopávek v blízkosti podzemního vedení, konstrukcí a objektů vč. jejich dočasného zajištění - ztížení pod vodou, v okolí výbušnin, ve stísněných prostorech a pod. - příplatek za lepivost - těžení po vrstvách, pásech a po jiných nutných částech (figurách) - čerpání vody vč. čerpacích jímek, potrubí a pohotovostní čerpací soupravy (viz ustanovení k pol. 1151,2) - potřebné snížení hladiny podzemní vody - těžení a rozpojování jednotlivých balvanů - vytahování a nošení výkopku - svahování a přesvah. svahů do konečného tvaru, výměna hornin v podloží a v pláni znehodnocené klimatickými vlivy - ruční vykopávky, odstranění kořenů a napadávek - pažení, vzepření a rozepření vč. přepažování (vyjma štětových stěn) - úpravu, ochranu a očištění dna, základové spáry, stěn a svahů - zhutnění podloží, případně i svahů vč. svahování - zřízení stupňů v podloží a lavic na svazích, není-li pro tyto práce zřízena samostatná položka - udržování výkopiště a jeho ochrana proti vodě - odvedení nebo obvedení vody v okolí výkopiště a ve výkopišti - třídění výkopku - veškeré pomocné konstrukce umožňující provedení vykopávky (příjezdy, sjezdy, nájezdy, lešení, podpěr. konstr., přemostění, zpevněné plochy, zakrytí a pod.) - nezahrnuje uložení zeminy (na skládku, do násypu) ani poplatky za skládku, vykazují se v položce č.0141**
P | 19 | 12573 |  | VYKOPÁVKY ZE ZEMNÍKŮ A SKLÁDEK TŘ. I | M3 | 25.42 | 0 | 0 | OTSKP ~ 2025 | 0 | 3
PP
VV |  |  |  | Ornice z deponie pro pol. 18230 12,75 = 12,750 [A] Kamenivo z deponie pro pol. 17360 12,67 = 12,670 [B] Celkové množství = 25,420
TS |  |  |  | položka zahrnuje: - vodorovná a svislá doprava, přemístění, přeložení, manipulace s výkopkem - kompletní provedení vykopávky nezapažené i zapažené - ošetření výkopiště po celou dobu práce v něm vč. klimatických opatření - ztížení vykopávek v blízkosti podzemního vedení, konstrukcí a objektů vč. jejich dočasného zajištění - ztížení pod vodou, v okolí výbušnin, ve stísněných prostorech a pod. - příplatek za lepivost - těžení po vrstvách, pásech a po jiných nutných částech (figurách) - čerpání vody vč. čerpacích jímek, potrubí a pohotovostní čerpací soupravy (viz ustanovení k pol. 1151,2) - potřebné snížení hladiny podzemní vody - těžení a rozpojování jednotlivých balvanů - vytahování a nošení výkopku - ruční vykopávky, odstranění kořenů a napadávek - pažení, vzepření a rozepření vč. přepažování (vyjma štětových stěn) - úpravu, ochranu a očištění dna, základové spáry, stěn a svahů - udržování výkopiště a jeho ochrana proti vodě - odvedení nebo obvedení vody v okolí výkopiště a ve výkopišti - třídění výkopku - veškeré pomocné konstrukce umožňující provedení vykopávky (příjezdy, sjezdy, nájezdy, lešení, podpěr. konstr., přemostění, zpevněné plochy, zakrytí a pod.) položka nezahrnuje: - práce spojené s otvírkou zemníku
P | 20 | 17120 |  | ULOŽENÍ SYPANINY DO NÁSYPŮ A NA SKLÁDKY BEZ ZHUTNĚNÍ | M3 | 113.831 | 0 | 0 | OTSKP ~ 2025 | 0 | 3
PP
VV |  |  |  | Drn a ornice z pol. 11130 na deponii 12,75 = 12,750 [A] Přebytek drnu a ornice z pol. 11130 na recyklační skládku 41,775-12,75 = 29,025 [B] Zemina z pol. 12373.A a 12373.B na recyklační skládku 18,13+53,926 = 72,056 [C] Celkové množství = 113,831
TS |  |  |  | Položka zahrnuje: - kompletní provedení zemní konstrukce do předepsaného tvaru - ošetření úložiště po celou dobu práce v něm vč. klimatických opatření - ztížení v okolí vedení, konstrukcí a objektů a jejich dočasné zajištění - ztížení provádění ve ztížených podmínkách a stísněných prostorech - ztížené ukládání sypaniny pod vodu - ukládání po vrstvách a po jiných nutných částech (figurách) vč. dosypávek - spouštění a nošení materiálu - úprava, očištění a ochrana podloží a svahů - svahování, uzavírání povrchů svahů - udržování úložiště a jeho ochrana proti vodě - odvedení nebo obvedení vody v okolí úložiště a v úložišti - veškeré pomocné konstrukce umožňující provedení zemní konstrukce (příjezdy, sjezdy, nájezdy, lešení, podpěrné konstrukce, přemostění, zpevněné plochy, zakrytí a pod.) Položka nezahrnuje: - x
P | 21 | 17360 |  | ZEMNÍ KRAJNICE A DOSYPÁVKY Z HORNIN KAMENITÝCH | M3 | 12.67 | 0 | 0 | OTSKP ~ 2025 | 0 | 3
PP |  |  |  | kamenitý materiál z deponie
VV |  |  |  | Dle výkresové části PD 0,25*11,5+0,1*(16,5+15+18+9,5+8+3+8,7+9,5)+0,15*6,5 = 12,670 [A]
TS |  |  |  | Položka zahrnuje: - kompletní provedení zemní konstrukce vč. výběru vhodného materiálu - úprava ukládaného materiálu vlhčením, tříděním, promícháním nebo vysoušením, příp. jiné úpravy za účelem zlepšení jeho mech. vlastností - hutnění i různé míry hutnění - ošetření úložiště po celou dobu práce v něm vč. klimatických opatření - ztížení v okolí vedení, konstrukcí a objektů a jejich dočasné zajištění - ztížení provádění vč. hutnění ve ztížených podmínkách a stísněných prostorech - ztížené ukládání sypaniny pod vodu - ukládání po vrstvách a po jiných nutných částech (figurách) vč. dosypávek - spouštění a nošení materiálu - výměna částí zemní konstrukce znehodnocené klimatickými vlivy - ruční hutnění - svahování, hutnění a uzavírání povrchů svahů - udržování úložiště a jeho ochrana proti vodě - odvedení nebo obvedení vody v okolí úložiště a v úložišti - veškeré pomocné konstrukce umožňující provedení zemní konstrukce (příjezdy, sjezdy, nájezdy, lešení, podpěrné konstrukce, přemostění, zpevněné plochy, zakrytí a pod.) Položka nezahrnuje: - x
P | 22 | 17680 |  | VÝPLNĚ Z NAKUPOVANÝCH MATERIÁLŮ | M3 | 4.5 | 0 | 0 | OTSKP ~ 2025 | 0 | 3
PP |  |  |  | těžené nepředrcené kamenivo fr. 16/22
VV |  |  |  | Plochy upravené kačírkem 0,15*(30) = 4,500 [A]
TS |  |  |  | Položka zahrnuje: - kompletní provedení zemní konstrukce včetně nákupu a dopravy materiálu dle zadávací dokumentace - úprava ukládaného materiálu vlhčením, tříděním, promícháním nebo vysoušením, příp. jiné úpravy za účelem zlepšení jeho mech. vlastností - hutnění i různé míry hutnění - ošetření úložiště po celou dobu práce v něm vč. klimatických opatření - ztížení v okolí vedení, konstrukcí a objektů a jejich dočasné zajištění - ztížení provádění vč. hutnění ve ztížených podmínkách a stísněných prostorech - ztížené ukládání sypaniny pod vodu - ukládání po vrstvách a po jiných nutných částech (figurách) vč. dosypávek - spouštění a nošení materiálu - výměna částí zemní konstrukce znehodnocené klimatickými vlivy - ruční hutnění a výplň jam a prohlubní v podloží - úprava, očištění, ochrana a zhutnění podloží - udržování úložiště a jeho ochrana proti vodě - odvedení nebo obvedení vody v okolí úložiště a v úložišti - veškeré pomocné konstrukce umožňující provedení zemní konstrukce (příjezdy, sjezdy, nájezdy, lešení, podpěrné konstrukce, přemostění, zpevněné plochy, zakrytí a pod.) Položka nezahrnuje: - x
P | 23 | 18110 |  | ÚPRAVA PLÁNĚ SE ZHUTNĚNÍM V HORNINĚ TŘ. I | M2 | 626 | 0 | 0 | OTSKP ~ 2025 | 0 | 3
PP |  |  |  | Urovnání a přehutnění i u konstrukcí oprav (bez zemní pláně)
VV |  |  |  | Konstrukce č.1 - oprava vozovky, sanace "OKNY", 50 % ACO 0,5*533 = 266,500 [A] Konstrukce č.2 - chodník 235,5+4,05 = 239,550 [B] Konstrukce č.3 - vjezd 19,75+2,2 = 21,950 [C] Konstrukce č.4 - - odstavná stání 98 = 98,000 [D] Celkové množství = 626,000
TS |  |  |  | položka zahrnuje úpravu pláně včetně vyrovnání výškových rozdílů. Míru zhutnění určuje projekt.
P | 24 | 18230 |  | ROZPROSTŘENÍ ORNICE V ROVINĚ | M3 | 12.75 | 0 | 0 | OTSKP ~ 2025 | 0 | 3
PP |  |  |  | materiál z deponie
VV |  |  |  | Pro zatravnění v tl. 0,15 m: 0,15*(85) = 12,750 [A]
TS |  |  |  | položka zahrnuje: nutné přemístění ornice z dočasných skládek vzdálených do 50m rozprostření ornice v předepsané tloušťce v rovině a ve svahu do 1:5
P | 25 | 18241 |  | ZALOŽENÍ TRÁVNÍKU RUČNÍM VÝSEVEM | M2 | 85 | 0 | 0 | OTSKP ~ 2025 | 0 | 3
PP
VV |  |  |  | 85 = 85,000 [A]
TS |  |  |  | Zahrnuje dodání předepsané travní směsi, její výsev na ornici, zalévání, první pokosení, to vše bez ohledu na sklon terénu
P | 26 | 18710 |  | OŠETŘENÍ ORNICE NA SKLÁDCE | M3 | 12.75 | 0 | 0 | OTSKP ~ 2025 | 0 | 3
PP |  |  |  | odplevelení ornice na deponii
VV |  |  |  | Ošetření ornice 12,75 = 12,750 [A]
TS |  |  |  | Položka zahrnuje: - urovnání skládky do výšky max. 3m se sklony svahů 1:2 a mírnějšími - založení trávníku (event. ošetření chemicky před založením trávníku při časové prodlevě mezi nasypáním skládky a osetím) - 1x za rok ošetření chemicky - 2x za rok sekání. Položka nezahrnuje: - x
SD |  | 2 |  | Základy |  |  |  | 0
P | 27 | 21461 |  | SEPARAČNÍ GEOTEXTILIE | M2 | 33 | 0 | 0 | OTSKP ~ 2025 | 0 | 3
PP |  |  |  | mulčovací geotextílie min. 100 g/m2, UV stabilní
VV |  |  |  | Pod kačírek 1,1*(30) = 33,000 [A]
TS |  |  |  | Položka zahrnuje: - dodávku předepsané geotextilie - úpravu, očištění a ochranu podkladu - přichycení k podkladu, případně zatížení - úpravy spojů a zajištění okrajů - úpravy pro odvodnění - nutné přesahy (nezapočítávají se do výměry) - mimostaveništní a vnitrostaveništní dopravu Položka nezahrnuje: - x
P | 28 | 28999 |  | OPLÁŠTĚNÍ (ZPEVNĚNÍ) Z FÓLIE | M2 | 5 | 0 | 0 | OTSKP ~ 2025 | 0 | 3
PP |  |  |  | pruh v šířce 25 cm 300 g/m2
VV |  |  |  | Nopová fólie pro ochranu stávajících budov a podezdívek 0,25*(0,5+1+5+4+9+0,5) = 5,000 [A]
TS |  |  |  | Položka zahrnuje: - dodávku předepsané fólie - úpravu, očištění a ochranu podkladu - přichycení k podkladu, případně zatížení - úpravy spojů a zajištění okrajů - úpravy pro odvodnění - nutné přesahy - mimostaveništní a vnitrostaveništní dopravu
SD |  | 5 |  | Komunikace |  |  |  | 0
P | 29 | 56330 | A | VOZOVKOVÉ VRSTVY ZE ŠTĚRKODRTI | M3 | 51.221 | 0 | 0 | OTSKP ~ 2025 | 0 | 3
PP |  |  |  | ŠDa frakce 0/63
VV |  |  |  | Konstrukce č.2 - chodník, tl. 150 mm 0,15*(235,5+4,05) = 35,933 [A] Konstrukce č.3 - vjezd, tl. 250 mm 0,25*(19,75+2,2) = 5,488 [B] Konstrukce č.4 - - odstavná stání, tl. 100 mm 0,10*(98) = 9,800 [C] Celkové množství = 51,221
TS |  |  |  | - dodání kameniva předepsané kvality a zrnitosti - rozprostření a zhutnění vrstvy v předepsané tloušťce - zřízení vrstvy bez rozlišení šířky, pokládání vrstvy po etapách - nezahrnuje postřiky, nátěry
P | 30 | 56330 | B | VOZOVKOVÉ VRSTVY ZE ŠTĚRKODRTI | M3 | 53.926 | 0 | 0 | OTSKP ~ 2025 | 0 | 3
PP |  |  |  | PODMÍNĚNÁ POLOŽKA! lokální sanace v případě neúnosného podkladu ŠDa frakce 0/63
VV |  |  |  | Konstrukce č.2 - chodník, tl. 150 mm 0,15*(235,5+4,05) = 35,933 [A] Konstrukce č.3 - vjezd, tl. 150 mm 0,15*(19,75+2,2) = 3,293 [B] Konstrukce č.4 - - odstavná stání, tl. 150 mm 0,15*(98) = 14,700 [C] Celkové množství = 53,926
TS |  |  |  | - dodání kameniva předepsané kvality a zrnitosti - rozprostření a zhutnění vrstvy v předepsané tloušťce - zřízení vrstvy bez rozlišení šířky, pokládání vrstvy po etapách - nezahrnuje postřiky, nátěry
P | 31 | 572123 |  | INFILTRAČNÍ POSTŘIK Z EMULZE DO 1,0KG/M2 | M2 | 266.5 | 0 | 0 | OTSKP ~ 2025 | 0 | 3
PP |  |  |  | PI-C 1,0 kg asf./m2 pod ACP
VV |  |  |  | Konstrukce č.1 - oprava vozovky, sanace "OKNY", 50 % ACO 0,5*533 = 266,500 [A]
TS |  |  |  | - dodání všech předepsaných materiálů pro postřiky v předepsaném množství - provedení dle předepsaného technologického předpisu - zřízení vrstvy bez rozlišení šířky, pokládání vrstvy po etapách - úpravu napojení, ukončení
P | 32 | 572223 |  | SPOJOVACÍ POSTŘIK Z EMULZE DO 1,0KG/M2 | M2 | 533 | 0 | 0 | OTSKP ~ 2025 | 0 | 3
PP |  |  |  | PS-C 0,7 kg asf./m2 pod ACO
VV |  |  |  | Konstrukce č.1 - oprava vozovky 533 = 533,000 [A]
TS |  |  |  | Položka zahrnuje: - dodání všech předepsaných materiálů pro postřiky v předepsaném množství - provedení dle předepsaného technologického předpisu - zřízení vrstvy bez rozlišení šířky, pokládání vrstvy po etapách - úpravu napojení, ukončení Položka nezahrnuje: - x
P | 33 | 5774AE |  | VRSTVY PRO OBNOVU A OPRAVY Z ASF BETONU ACO 11+, 11S | M3 | 26.65 | 0 | 0 | OTSKP ~ 2025 | 0 | 3
PP |  |  |  | ACO 11+ v tl. 50 mm vč. ošetření pracovních spar
VV |  |  |  | Konstrukce č.1- oprava vozovky 0,05*533 = 26,650 [A]
TS |  |  |  | - dodání směsi v požadované kvalitě - očištění podkladu - uložení směsi dle předepsaného technologického předpisu, zhutnění vrstvy v předepsané tloušťce - zřízení vrstvy bez rozlišení šířky, pokládání vrstvy po etapách, včetně pracovních spar a spojů - úpravu napojení, ukončení podél obrubníků, dilatačních zařízení, odvodňovacích proužků, odvodňovačů, vpustí, šachet a pod. - nezahrnuje postřiky, nátěry - nezahrnuje těsnění podél obrubníků, dilatačních zařízení, odvodňovacích proužků, odvodňovačů, vpustí, šachet a pod. - položka je určena pro obnovu asfaltového krytu drobných oprav a plošných rozpadů (vztahuje se na plochu jednotlivě do 10000m2). Není určena pro souvislou obnovu asfaltového krytu (ta se vykáže položkami 574*** a 575***) a pro výspravu výtluků (ta se vykáže položkami 5779**, vztahuje se na plochu jednotlivě do 10m2). -nezahrnuje očištění podkladu po veřejném provozu
P | 34 | 5774EI |  | VRSTVY PRO OBNOVU A OPRAVY Z ASF BETONU ACP 22+, 22S | M3 | 21.32 | 0 | 0 | OTSKP ~ 2025 | 0 | 3
PP |  |  |  | ACP 22+ v tl. 80 mm
VV |  |  |  | Konstrukce č.1 - oprava vozovky, sanace "OKNY", 50 % ACO 0,08*(0,5*533) = 21,320 [A]
TS |  |  |  | Položka zahrnuje: - drobné opravy a obnovu plošných rozpadů asfaltového krytu (vztahuje se na plochu jednotlivě do 10000m2) - dodání směsi v požadované kvalitě - očištění podkladu - uložení směsi dle předepsaného technologického předpisu, zhutnění vrstvy v předepsané tloušťce - zřízení vrstvy bez rozlišení šířky, pokládání vrstvy po etapách, včetně pracovních spar a spojů - úpravu napojení, ukončení podél obrubníků, dilatačních zařízení, odvodňovacích proužků, odvodňovačů, vpustí, šachet a pod. Položka nezahrnuje: - souvislou obnovu asfaltového krytu (ta se vykáže položkami 574*** a 575***) - výspravu výtluků (ta se vykáže položkami 5779**, vztahuje se na plochu jednotlivě do 10m2) - postřiky, nátěry - těsnění podél obrubníků, dilatačních zařízení, odvodňovacích proužků, odvodňovačů, vpustí, šachet a pod. - očištění podkladu po veřejném provozu
P | 35 | 582611 |  | KRYTY Z BETON DLAŽDIC SE ZÁMKEM ŠEDÝCH TL 60MM DO LOŽE Z KAM | M2 | 235.5 | 0 | 0 | OTSKP ~ 2025 | 0 | 3
PP |  |  |  | zámková dlažba šedá tvar obdélník 10x20 cm bez zkosených hran v tl. 60 mm vč. lože z kameniva fr. 4/8 v tl. 40 mm
VV |  |  |  | Konstrukce č.2 - chodník 179+18+38,5 = 235,500 [A]
TS |  |  |  | - dodání dlažebního materiálu v požadované kvalitě, dodání materiálu pro předepsané lože v tloušťce předepsané dokumentací a pro předepsanou výplň spar - očištění podkladu - uložení dlažby dle předepsaného technologického předpisu včetně předepsané podkladní vrstvy a předepsané výplně spar - zřízení vrstvy bez rozlišení šířky, pokládání vrstvy po etapách - úpravu napojení, ukončení podél obrubníků, dilatačních zařízení, odvodňovacích proužků, odvodňovačů, vpustí, šachet a pod., nestanoví-li zadávací dokumentace jinak - nezahrnuje postřiky, nátěry - nezahrnuje těsnění podél obrubníků, dilatačních zařízení, odvodňovacích proužků, odvodňovačů, vpustí, šachet a pod.
P | 36 | 582612 |  | KRYTY Z BETON DLAŽDIC SE ZÁMKEM ŠEDÝCH TL 80MM DO LOŽE Z KAM | M2 | 2.8 | 0 | 0 | OTSKP ~ 2025 | 0 | 3
PP |  |  |  | oddělení odstavných stání zámková dlažba barvy šedé tvar obdélník 20x20 cm bez zkosených hran v tl. 80 mm vč. lože z kameniva fr. 4/8 v tl. 40 mm
VV |  |  |  | Konstrukce č.4 - odstavná stání - oddělení stání 7*0,2*2 = 2,800 [A]
TS |  |  |  | Položka zahrnuje: - dodání dlažebního materiálu v požadované kvalitě, dodání materiálu pro předepsané lože v tloušťce předepsané dokumentací a pro předepsanou výplň spar - očištění podkladu - uložení dlažby dle předepsaného technologického předpisu včetně předepsané podkladní vrstvy a předepsané výplně spar - zřízení vrstvy bez rozlišení šířky, pokládání vrstvy po etapách - úpravu napojení, ukončení podél obrubníků, dilatačních zařízení, odvodňovacích proužků, odvodňovačů, vpustí, šachet a pod., nestanoví-li zadávací dokumentace jinak Položka nezahrnuje: - postřiky, nátěry - těsnění podél obrubníků, dilatačních zařízení, odvodňovacích proužků, odvodňovačů, vpustí, šachet a pod.
P | 37 | 582615 |  | KRYTY Z BETON DLAŽDIC SE ZÁMKEM BAREV TL 80MM DO LOŽE Z KAM | M2 | 19.75 | 0 | 0 | OTSKP ~ 2025 | 0 | 3
PP |  |  |  | zámková dlažba barvy ANTRACIT tvar obdélník 20x20 cm bez zkosených hran v tl. 80 mm vč. lože z kameniva fr. 4/8 v tl. 40 mm
VV |  |  |  | Konstrukce č.3 - vjezdy 1,25+13,5+5 = 19,750 [A]
TS |  |  |  | Položka zahrnuje: - dodání dlažebního materiálu v požadované kvalitě, dodání materiálu pro předepsané lože v tloušťce předepsané dokumentací a pro předepsanou výplň spar - očištění podkladu - uložení dlažby dle předepsaného technologického předpisu včetně předepsané podkladní vrstvy a předepsané výplně spar - zřízení vrstvy bez rozlišení šířky, pokládání vrstvy po etapách - úpravu napojení, ukončení podél obrubníků, dilatačních zařízení, odvodňovacích proužků, odvodňovačů, vpustí, šachet a pod., nestanoví-li zadávací dokumentace jinak Položka nezahrnuje: - postřiky, nátěry - těsnění podél obrubníků, dilatačních zařízení, odvodňovacích proužků, odvodňovačů, vpustí, šachet a pod.
P | 38 | 58261A |  | KRYTY Z BETON DLAŽDIC SE ZÁMKEM BAREV RELIÉF TL 60MM DO LOŽE Z KAM | M2 | 4.05 | 0 | 0 | OTSKP ~ 2025 | 0 | 3
PP |  |  |  | zámková dlažba červená pro "varovné pásy" (bublinka) v chodníku tvar obdélník 10x20 cm v tl. 60 mm vč. lože z kameniva fr. 4/8 v tl. 40 mm
VV |  |  |  | Konstrukce č.2 - chodník 0,85+0,7+1,1+1,4 = 4,050 [A]
TS |  |  |  | - dodání dlažebního materiálu v požadované kvalitě, dodání materiálu pro předepsané lože v tloušťce předepsané dokumentací a pro předepsanou výplň spar - očištění podkladu - uložení dlažby dle předepsaného technologického předpisu včetně předepsané podkladní vrstvy a předepsané výplně spar - zřízení vrstvy bez rozlišení šířky, pokládání vrstvy po etapách - úpravu napojení, ukončení podél obrubníků, dilatačních zařízení, odvodňovacích proužků, odvodňovačů, vpustí, šachet a pod., nestanoví-li zadávací dokumentace jinak - nezahrnuje postřiky, nátěry - nezahrnuje těsnění podél obrubníků, dilatačních zařízení, odvodňovacích proužků, odvodňovačů, vpustí, šachet a pod.
P | 39 | 58261B |  | KRYTY Z BETON DLAŽDIC SE ZÁMKEM BAREV RELIÉF TL 80MM DO LOŽE Z KAM | M2 | 2.2 | 0 | 0 | OTSKP ~ 2025 | 0 | 3
PP |  |  |  | zámková dlažba červená pro "varovné pásy" (bublinka) ve vjezdu tvar obdélník 10x20 cm v tl. 80 mm vč. lože z kameniva fr. 4/8 v tl. 40 mm
VV |  |  |  | Konstrukce č.3 - vjezdy 2,2 = 2,200 [A]
TS |  |  |  | Položka zahrnuje: - dodání dlažebního materiálu v požadované kvalitě, dodání materiálu pro předepsané lože v tloušťce předepsané dokumentací a pro předepsanou výplň spar - očištění podkladu - uložení dlažby dle předepsaného technologického předpisu včetně předepsané podkladní vrstvy a předepsané výplně spar - zřízení vrstvy bez rozlišení šířky, pokládání vrstvy po etapách - úpravu napojení, ukončení podél obrubníků, dilatačních zařízení, odvodňovacích proužků, odvodňovačů, vpustí, šachet a pod., nestanoví-li zadávací dokumentace jinak Položka nezahrnuje: - postřiky, nátěry - těsnění podél obrubníků, dilatačních zařízení, odvodňovacích proužků, odvodňovačů, vpustí, šachet a pod.
P | 40 | 58401 |  | VOZOVKOVÉ KRYTY Z VEGETAČNÍCH DÍLCŮ DO LOŽE Z KAM TL DO 100MM | M2 | 95.2 | 0 | 0 | OTSKP ~ 2025 | 0 | 3
PP |  |  |  | betonová zasakovací dlažba (spáry š. 3 cm) v tl. 80 mm barva COLORMIS ETNA vč. lože z kameniva fr. 4/8, tl. 40 mm vč. prosypání spár kamenivem frakce 4/8 (spáry tvoří 25% plochy)
VV |  |  |  | Konstrukce č.4 - odstavná stání 98 = 98,000 [A] Odpočet dlažby oddělující stání -2,8 = -2,800 [B] Celkové množství = 95,200
TS |  |  |  | - dodání dílců v požadované kvalitě, dodání materiálu pro předepsané lože v tloušťce předepsané dokumentací a pro předepsanou výplň spar - očištění podkladu - uložení dílců dle předepsaného technologického předpisu včetně předepsané podkladní vrstvy a předepsané výplně spar - zřízení vrstvy bez rozlišení šířky, pokládání vrstvy po etapách - úpravu napojení, ukončení podél obrubníků, dilatačních zařízení, odvodňovacích proužků, odvodňovačů, vpustí, šachet a pod., nestanoví-li zadávací dokumentace jinak - nezahrnuje postřiky, nátěry - nezahrnuje těsnění podél obrubníků, dilatačních zařízení, odvodňovacích proužků, odvodňovačů, vpustí, šachet a pod.
P | 41 | 587205 |  | PŘEDLÁŽDĚNÍ KRYTU Z BETONOVÝCH DLAŽDIC | M2 | 3.6 | 0 | 0 | OTSKP ~ 2025 | 0 | 3
PP |  |  |  | vč. nového lože z kameniva fr. 4/8 v tl. 40 mm
VV |  |  |  | zpevnění stáv. sjezdů dle výkresové části PD 1+0,8+1,8 = 3,600 [A]
TS |  |  |  | Položka zahrnuje: - pod pojmem *předláždění* se rozumí rozebrání stávající dlažby a pokládka dlažby ze stávajícího dlažebního materiálu (bez dodávky nového) - nezbytnou manipulaci s tímto materiálem (nakládání, doprava, složení, očištění) - dodání a rozprostření materiálu pro lože a jeho tloušťku předepsanou dokumentací a pro předepsanou výplň spar Položka nezahrnuje: - doplnění plochy s použitím nového materiálu (vykazuje se v položce č.582)
P | 42 | 587206 |  | PŘEDLÁŽDĚNÍ KRYTU Z BETONOVÝCH DLAŽDIC SE ZÁMKEM | M2 | 7.6 | 0 | 0 | OTSKP ~ 2025 | 0 | 3
PP |  |  |  | vč. nového lože z kameniva fr. 4/8 v tl. 40 mm
VV |  |  |  | zpevnění stáv. sjezdů dle výkresové části PD 2,4+5,2 = 7,600 [A]
TS |  |  |  | - pod pojmem *předláždění* se rozumí rozebrání stávající dlažby a pokládka dlažby ze stávajícího dlažebního materiálu (bez dodávky nového) - zahrnuje nezbytnou manipulaci s tímto materiálem (nakládání, doprava, složení, očištění) - dodání a rozprostření materiálu pro lože a jeho tloušťku předepsanou dokumentací a pro předepsanou výplň spar - eventuelní doplnění plochy s použitím nového materiálu se vykazuje v položce č.582
SD |  | 8 |  | Potrubí |  |  |  | 0
P | 43 | 899122 |  | MŘÍŽE LITINOVÉ SAMOSTATNÉ | KUS | 4 | 0 | 0 | OTSKP ~ 2025 | 0 | 3
PP |  |  |  | LItinová mříž s rámem pro zatížení D400 na pantech Mříž "lomeného průřezu" do rigolů vč. vybourání stávajících mříží s rámem a uložení na deponii investora (areál Technických služeb města)
VV |  |  |  | Nové mříže na vpusti UV1-4 4 = 4,000 [A]
TS |  |  |  | Položka zahrnuje: - dodávku a osazení předepsané mříže včetně rámu Položka nezahrnuje: - x
P | 44 | 89921 |  | VÝŠKOVÁ ÚPRAVA POKLOPŮ | KUS | 3 | 0 | 0 | OTSKP ~ 2025 | 0 | 3
PP |  |  |  | poklopy P1-P3 na kanalizaci
VV |  |  |  | Kanalizace P1-3 3 = 3,000 [A]
TS |  |  |  | - položka výškové úpravy zahrnuje všechny nutné práce a materiály pro zvýšení nebo snížení zařízení (včetně nutné úpravy stávajícího povrchu vozovky nebo chodníku).
P | 45 | 89923 |  | VÝŠKOVÁ ÚPRAVA KRYCÍCH HRNCŮ | KUS | 5 | 0 | 0 | OTSKP ~ 2025 | 0 | 3
PP |  |  |  | do upravené nivelety
VV |  |  |  | Vodovod 5 = 5,000 [A]
TS |  |  |  | - položka výškové úpravy zahrnuje všechny nutné práce a materiály pro zvýšení nebo snížení zařízení (včetně nutné úpravy stávajícího povrchu vozovky nebo chodníku).
SD |  | 9 |  | Ostatní konstrukce a práce |  |  |  | 0
P | 46 | 914121 |  | DOPRAVNÍ ZNAČKY ZÁKLADNÍ VELIKOSTI OCELOVÉ FÓLIE TŘ 1 - DODÁVKA A MONTÁŽ | KUS | 1 | 0 | 0 | OTSKP ~ 2025 | 0 | 3
PP
VV |  |  |  | P2 na lampu 1 = 1,000 [A]
TS |  |  |  | Položka zahrnuje: - dodávku a montáž značek v požadovaném provedení Položka nezahrnuje: - x
P | 47 | 914122 |  | DOPRAVNÍ ZNAČKY ZÁKLADNÍ VELIKOSTI OCELOVÉ FÓLIE TŘ 1 - MONTÁŽ S PŘEMÍSTĚNÍM | KUS | 1 | 0 | 0 | OTSKP ~ 2025 | 0 | 3
PP |  |  |  | z deponie na původní místo, případně posun dle výkresové části PD
VV |  |  |  | P4 na lampu 1 = 1,000 [A]
TS |  |  |  | položka zahrnuje: - dopravu demontované značky z dočasné skládky - osazení a montáž značky na místě určeném projektem - nutnou opravu poškozených částí nezahrnuje dodávku značky
P | 48 | 914123 |  | DOPRAVNÍ ZNAČKY ZÁKLADNÍ VELIKOSTI OCELOVÉ FÓLIE TŘ 1 - DEMONTÁŽ | KUS | 1 | 0 | 0 | OTSKP ~ 2025 | 0 | 3
PP |  |  |  | vč. uložení na deponii zhotovitele po dobu stavby
VV |  |  |  | P4 1 = 1,000 [A]
TS |  |  |  | Položka zahrnuje odstranění, demontáž a odklizení materiálu s odvozem na předepsané místo
P | 49 | 914923 |  | SLOUPKY A STOJKY DZ Z OCEL TRUBEK DO PATKY DEMONTÁŽ | KUS | 1 | 0 | 0 | OTSKP ~ 2025 | 0 | 3
PP |  |  |  | vč. odvozu materiálu na deponii investora (areál Technických služeb města)
VV |  |  |  | P4 1 = 1,000 [A]
TS |  |  |  | Položka zahrnuje: - odstranění, demontáž a odklizení materiálu s odvozem na předepsané místo Položka nezahrnuje: - x
P | 50 | 915211 |  | VODOROVNÉ DOPRAVNÍ ZNAČENÍ PLASTEM HLADKÉ - DODÁVKA A POKLÁDKA | M2 | 0.75 | 0 | 0 | OTSKP ~ 2025 | 0 | 3
PP
VV |  |  |  | Obnova V17 3*0,25 = 0,750 [A]
TS |  |  |  | Položka zahrnuje: - dodání a pokládku nátěrového materiálu - předznačení a reflexní úpravu Položka nezahrnuje: - x Způsob měření: - měří se pouze natíraná plocha
P | 51 | 915401 | A | VODOROVNÉ DOPRAVNÍ ZNAČENÍ BETON PREFABRIK - DODÁVKA A POKLÁDKA | M2 | 1.125 | 0 | 0 | OTSKP ~ 2025 | 0 | 3
PP |  |  |  | betonová přídlažba 25x10x100 BÍLÁ osazená do betonového lože C20/25nXF3 vč. spárování cementovou maltou M25 XF4
VV |  |  |  | osazení na šířku 0,25 m pod obrubou 0,25*4,5 = 1,125 [A]
TS |  |  |  | zahrnuje dodávku betonových prefabrikátů a jejich osazení do předepsaného lože
P | 52 | 915401 | B | VODOROVNÉ DOPRAVNÍ ZNAČENÍ BETON PREFABRIK - DODÁVKA A POKLÁDKA | M2 | 67.75 | 0 | 0 | OTSKP ~ 2025 | 0 | 3
PP |  |  |  | betonová přídlažba 25x10x100 ŠEDÁ osazená do betonového lože C20/25nXF3 vč. spárování cementovou maltou M25 XF4
VV |  |  |  | osazení na šířku 0,25 m pod obrubou + rigoly 0,25*(101+103,5+66,5) = 67,750 [A]
TS |  |  |  | zahrnuje dodávku betonových prefabrikátů a jejich osazení do předepsaného lože
P | 53 | 915402 |  | VODOR DOPRAV ZNAČ BETON PREFABRIK - ODSTRANĚNÍ | M2 | 101.75 | 0 | 0 | OTSKP ~ 2025 | 0 | 3
PP |  |  |  | vč. odvozu materiálu a uložení na recyklační skládku vč. betonového lože vč. případného poplatku za uložení
VV |  |  |  | betonové krajníky 0,25*(4,5+55+49,5+100,5+102+95,5) = 101,750 [A]
TS |  |  |  | zahrnuje odstranění a odklizení vybouraného materiálu s odvozem na skládku
P | 54 | 917212 |  | ZÁHONOVÉ OBRUBY Z BETONOVÝCH OBRUBNÍKŮ ŠÍŘ 80MM | M | 186.5 | 0 | 0 | OTSKP ~ 2025 | 0 | 3
PP |  |  |  | obruby 8x25x100 cm vč. betonového lože s opěrou z C20/25nXF3 v tl. min. 15 cm
VV |  |  |  | 110+39+20,5+3*1,25+1,7+4+1,3+6,25 = 186,500 [A]
TS |  |  |  | Položka zahrnuje: dodání a pokládku betonových obrubníků o rozměrech předepsaných zadávací dokumentací betonové lože i boční betonovou opěrku.
P | 55 | 917224 | A | SILNIČNÍ A CHODNÍKOVÉ OBRUBY Z BETONOVÝCH OBRUBNÍKŮ ŠÍŘ 150MM | M | 96.4 | 0 | 0 | OTSKP ~ 2025 | 0 | 3
PP |  |  |  | obruby 15x25x100 cm vč. betonového lože s opěrou z C20/25nXF3 v tl. min. 15 cm
VV |  |  |  | 4+74+40 = 118,000 [A] odpočet nájezdových -11,6 = -11,600 [B] odpočet náběhů -10 = -10,000 [C] Celkové množství = 96,400
TS |  |  |  | Položka zahrnuje: dodání a pokládku betonových obrubníků o rozměrech předepsaných zadávací dokumentací betonové lože i boční betonovou opěrku.
P | 56 | 917224 | B | SILNIČNÍ A CHODNÍKOVÉ OBRUBY Z BETONOVÝCH OBRUBNÍKŮ ŠÍŘ 150MM | M | 11.6 | 0 | 0 | OTSKP ~ 2025 | 0 | 3
PP |  |  |  | obruby nájezdové 15x15x100 cm vč. betonového lože s opěrou z C20/25nXF3 v tl. min. 15 cm
VV |  |  |  | 2+2*1,8+4+2 = 11,600 [A]
TS |  |  |  | Položka zahrnuje: dodání a pokládku betonových obrubníků o rozměrech předepsaných zadávací dokumentací betonové lože i boční betonovou opěrku.
P | 57 | 917224 | C | SILNIČNÍ A CHODNÍKOVÉ OBRUBY Z BETONOVÝCH OBRUBNÍKŮ ŠÍŘ 150MM | M | 10 | 0 | 0 | OTSKP ~ 2025 | 0 | 3
PP |  |  |  | obruby náběhové 15x15/25x100 cm vč. betonového lože s opěrou z C20/25nXF3 v tl. min. 15 cm
VV |  |  |  | 10 = 10,000 [A]
TS |  |  |  | Položka zahrnuje: dodání a pokládku betonových obrubníků o rozměrech předepsaných zadávací dokumentací betonové lože i boční betonovou opěrku.
P | 58 | 91781 |  | VÝŠKOVÁ ÚPRAVA OBRUBNÍKŮ BETONOVÝCH | M | 1 | 0 | 0 | OTSKP ~ 2025 | 0 | 3
PP |  |  |  | vč. betonového lože s opěrou z C20/25nXF3 v tl. min. 15 cm
VV |  |  |  | zpevnění stáv. sjezdů dle výkresové části PD 2*0,5 = 1,000 [A]
TS |  |  |  | Položka zahrnuje: - vytrhání, očištění, manipulaci - nové betonové lože a osazení. Položka nezahrnuje: - nutné doplnění novými obrubami se uvede v položkách 9172 až 9177
P | 59 | 93132 |  | TĚSNĚNÍ DILATAČ SPAR ASF ZÁLIVKOU MODIFIK | M3 | 0.007 | 0 | 0 | OTSKP ~ 2025 | 0 | 3
PP |  |  |  | 10/30 mm
VV |  |  |  | ošetření spáry nového a starého asf. krytu 0,01*0,03*(5,5+17) = 0,007 [A]
TS |  |  |  | položka zahrnuje dodávku a osazení předepsaného materiálu, očištění ploch spáry před úpravou, očištění okolí spáry po úpravě nezahrnuje těsnící profil