## Rekapitulace stavby
Export Komplet | [24 empty] | VZ | 2.0 | ZAMOK |  |  |  |  | False | False | {77437f92-0a68-45e1-b41c-3b5f81ffa538}
[31 empty] | 0,01 | 21
[31 empty] | 0,01 | 15
|  | REKAPITULACE STAVBY | [15 empty] | v --- níže se nacházejí doplnkové a pomocné údaje k sestavám --- v | [11 empty] | Návod na vyplnění | 0,001
|  | Kód: |  |  |  |  | 01 | [22 empty] | Měnit lze pouze buňky se žlutým podbarvením! 1) v Rekapitulaci stavby vyplňte údaje o Účastníkovi (přenesou se do ostatních sestav i v jiných listech) 2) na vybraných listech vyplňte v sestavě Soupis prací ceny u položek | 0,01
|  | Stavba: |  |  |  |  | Splašková kanalizace Štěpánov - kanalizační přípojky - soukromé části | [23 empty] | 0,01
|  | KSO: | [11 empty] | CC-CZ: | [16 empty] | 0,01
|  | Místo: | [11 empty] | Datum: |  | 13. 11. 2025 | [14 empty] | 0,01
0,01
|  | Zadavatel: | [11 empty] | IČ: |  | 00274101 | [14 empty] | 0,01
|  |  | Město Přelouč, Československé armády 1665, Přelouč | [10 empty] | DIČ: | [16 empty] | 0,01
0,01
|  | Účastník: | [11 empty] | IČ: |  | Vyplň údaj | [14 empty] | 0,01
|  |  | Vyplň údaj | [10 empty] | DIČ: |  | Vyplň údaj | [14 empty] | 0,01
False
|  | Projektant: | [11 empty] | IČ: |  | 27482782 | [14 empty] | False
|  |  | IKKO Hradec Králové,s.r.o., Bratří Štefanů 238, HK | [10 empty] | DIČ: |  | CZ27482782 | [14 empty] | True
0,01
|  | Zpracovatel: | [11 empty] | IČ: | [16 empty] | 0,01
|  |  | K. Hlaváčková | [10 empty] | DIČ: | [16 empty] | False
Poznámka:
Soupis prací je sestaven s využitím Cenové soustavy ÚRS. Položky, které pochází z této cenové soustavy, jsou ve sloupci 'Cenová soustava' označeny popisem 'CS ÚRS' a úrovní příslušného kalendářního pololetí. Veškeré další informace vymezující popis a podmínky použití těchto položek z Cenové soustavy, které nejsou uvedeny přímo v soupisu prací, jsou neomezeně dálkově k dispozici na webu podminky.urs.cz.
|  | Cena bez DPH | [11 empty] | 0
[8 empty] | Sazba daně |  | Základ daně |  |  |  | Výše daně
|  | DPH |  | základní |  |  |  | 21% |  | 0 |  |  |  | 0
|  |  |  | snížená |  |  |  | 15% |  | 0 |  |  |  | 0
|  |  |  | zákl. přenesená |  |  |  | 21% |  | 0 |  |  |  | 0
|  |  |  | sníž. přenesená |  |  |  | 15% |  | 0 |  |  |  | 0
|  |  |  | nulová |  |  |  | 0% |  | 0 |  |  |  | 0
|  | Cena s DPH | [6 empty] | v |  | CZK |  |  | 0
REKAPITULACE OBJEKTŮ STAVBY A SOUPISŮ PRACÍ
| Kód: | [6 empty] | 01
| Stavba: | [6 empty] | Splašková kanalizace Štěpánov - kanalizační přípojky - soukromé části
| Místo: | [11 empty] | Datum: |  | 13. 11. 2025
| Zadavatel: | [6 empty] | Město Přelouč, Československé armády 1665, Přelouč |  |  |  |  | Projektant: |  | IKKO Hradec Králové,s.r.o., Bratří Štefanů 238, HK |  |  | Informatívní údaje z listů zakázek
| Účastník: | [11 empty] | Zpracovatel: |  | K. Hlaváčková
| Kód |  |  |  | Popis | [6 empty] | Cena bez DPH [CZK] |  |  |  | Cena s DPH [CZK] | Typ | z toho Ostat. náklady [CZK] | DPH [CZK] | Normohodiny [h] | DPH základní [CZK] | DPH snížená [CZK] | DPH základní přenesená [CZK] | DPH snížená přenesená [CZK] | Základna DPH základní | Základna DPH snížená | Základna DPH zákl. přenesená | Základna DPH sníž. přenesená | Základna DPH nulová
| Náklady stavby celkem | [10 empty] | 0 |  |  |  | 0 |  | 0 | 0 | 0 | 0 | 0 | 0 | 0 | 0 | 0 | 0 | 0 | 0 |  | D | 0 | ###NOIMPORT### | IMPORT | {77437f92-0a68-45e1-b41c-3b5f81ffa538} | {00000000-0000-0000-0000-000000000000}
|  | grav_KP |  |  |  | Gravitační kanalizační přípojky | [5 empty] | 0 |  |  |  | 0 | STA | 0 | 0 | 0 | 0 | 0 | 0 | 0 | 0 | 0 | 0 | 0 | 0 |  | D | 1 | ###NOIMPORT### | IMPORT | {ce38cd3b-8e3d-46cb-b641-45e800770b75} | {77437f92-0a68-45e1-b41c-3b5f81ffa538} | 2
/ |  |  | gravKP_02 |  |  |  | Gravitační KP - soukromé části |  |  |  |  | 0 |  |  |  | 0 | Soupis | 0 | 0 | 0 | 0 | 0 | 0 | 0 | 0 | 0 | 0 | 0 | 0 |  |  | 2 |  | IMPORT | {67d3098d-32ba-475c-972e-f12057042b93} | {ce38cd3b-8e3d-46cb-b641-45e800770b75}
/ |  |  | VRN |  |  |  | Vedlejší rozpočtové náklady |  |  |  |  | 0 |  |  |  | 0 | Soupis | 0 | 0 | 0 | 0 | 0 | 0 | 0 | 0 | 0 | 0 | 0 | 0 |  |  | 2 |  | IMPORT | {cece1184-85d1-431e-a815-c9fec19c7521} | {ce38cd3b-8e3d-46cb-b641-45e800770b75}

## gravKP_02 - Gravitační KP...
{67d3098d-32ba-475c-972e-f12057042b93}
2
| KRYCÍ LIST SOUPISU PRACÍ | [7 empty] | v --- níže se nacházejí doplnkové a pomocné údaje k sestavám --- v | [8 empty] | False
Stavba:
Splašková kanalizace Štěpánov - kanalizační přípojky - soukromé části
Objekt:
grav_KP - Gravitační kanalizační přípojky
Soupis:
gravKP_02 - Gravitační KP - soukromé části
| KSO: |  |  |  |  | CC-CZ:
| Místo: |  |  |  |  | Datum: | 13. 11. 2025
| Zadavatel: |  |  |  |  | IČ: | 00274101
|  | Město Přelouč, Československé armády 1665, Přelouč |  |  |  | DIČ:
| Účastník: |  |  |  |  | IČ: | Vyplň údaj
|  | Vyplň údaj |  |  |  | DIČ: | Vyplň údaj
| Projektant: |  |  |  |  | IČ: | 27482782
|  | IKKO Hradec Králové,s.r.o., Bratří Štefanů 238, HK |  |  |  | DIČ: | CZ27482782
| Zpracovatel: |  |  |  |  | IČ:
|  | K. Hlaváčková |  |  |  | DIČ:
Poznámka:
| Cena bez DPH | [5 empty] | 0
|  |  | Základ daně |  |  | Sazba daně | Výše daně
| DPH | základní | 0 |  |  | 21% | 0
|  | snížená | 0 |  |  | 15% | 0
|  | zákl. přenesená | 0 |  |  | 21% | 0
|  | sníž. přenesená | 0 |  |  | 15% | 0
|  | nulová | 0 |  |  | 0% | 0
| Cena s DPH |  |  | v | CZK |  | 0
REKAPITULACE ČLENĚNÍ SOUPISU PRACÍ
Stavba:
Splašková kanalizace Štěpánov - kanalizační přípojky - soukromé části
Objekt:
grav_KP - Gravitační kanalizační přípojky
Soupis:
gravKP_02 - Gravitační KP - soukromé části
Místo: | [5 empty] | Datum: | 13. 11. 2025
Zadavatel: |  |  | Město Přelouč, Československé armády 1665, Přelouč |  |  | Projektant: | IKKO Hradec Králové,s.r.o., Bratří Štefanů 238, HK
Účastník: |  |  | Vyplň údaj |  |  | Zpracovatel: | K. Hlaváčková
Kód dílu - Popis | [6 empty] | Cena celkem [CZK]
Náklady stavby celkem | [6 empty] | 0 | [11 empty] | -1
| HSV - Práce a dodávky HSV | [5 empty] | 0
| 1 - Zemní práce | [5 empty] | 0
| 3 - Svislé a kompletní konstrukce | [5 empty] | 0
| 4 - Vodorovné konstrukce | [5 empty] | 0
| 5 - Komunikace pozemní | [5 empty] | 0
| 8 - Trubní vedení | [5 empty] | 0
| 9 - Ostatní konstrukce a práce, bourání | [5 empty] | 0
| 997 - Přesun sutě | [5 empty] | 0
| 998 - Přesun hmot | [5 empty] | 0
SOUPIS PRACÍ
Stavba:
Splašková kanalizace Štěpánov - kanalizační přípojky - soukromé části
Objekt:
grav_KP - Gravitační kanalizační přípojky
Soupis:
gravKP_02 - Gravitační KP - soukromé části
Místo: | [5 empty] | Datum: | 13. 11. 2025
Zadavatel: |  |  | Město Přelouč, Československé armády 1665, Přelouč |  |  | Projektant: | IKKO Hradec Králové,s.r.o., Bratří Štefanů 238, HK
Účastník: |  |  | Vyplň údaj |  |  | Zpracovatel: | K. Hlaváčková
PČ | Typ | Kód | Popis | MJ | Množství | J.cena [CZK] | Cena celkem [CZK] | Cenová soustava |  | DPH | J. Nh [h] | Nh celkem [h] | J. hmotnost [t] | Hmotnost celkem [t] | J. suť [t] | Suť Celkem [t]
Náklady soupisu celkem | [6 empty] | 0 |  |  |  |  | 0 |  | 16.7094 |  | 66.6122 |  | D | -1 | [10 empty] | 0
| D | HSV | Práce a dodávky HSV |  |  |  | 0 |  |  |  |  | 0 |  | 16.7094 |  | 66.6122 | 1 | D | 0 |  |  |  | ROZPOCET | [6 empty] | 0
| D | 1 | Zemní práce |  |  |  | 0 |  |  |  |  | 0 |  | 1.4976 |  | 66.6122 | 1 | D | 1 |  |  |  | ROZPOCET | [6 empty] | 0
1 | K | 113106121 | Rozebrání dlažeb komunikací pro pěší s přemístěním hmot na skládku na vzdálenost do 3 m nebo s naložením na dopravní prostředek s ložem z kameniva nebo živice a s jakoukoliv výplní spár ručně z betonových nebo kameninových dlaždic, desek nebo tvarovek | m2 | 10.96 |  | 0 | CS ÚRS 2023 02 |  | základní |  | 0 | 0 | 0 | 0.255 | 2.7948 | 4 | K | 2 |  |  |  | ROZPOCET | 0 | 0 | 0 | 0 | 0 | 1 | 0 | 4 | 419556325
| Online PSC |  | https://podminky.urs.cz/item/CS_URS_2023_02/113106121 | [14 empty] | Online PSC | 2
| VV |  | (7*1,2)+(1,6*1,6) |  | 10.96 | [12 empty] | VV | 2 | 2 | True | 1 | ROZPOCET
2 | K | 113106187 | Rozebrání dlažeb vozovek a ploch s přemístěním hmot na skládku na vzdálenost do 3 m nebo s naložením na dopravní prostředek, s jakoukoliv výplní spár strojně plochy jednotlivě do 50 m2 ze zámkové dlažby s ložem z kameniva | m2 | 60.2 |  | 0 | CS ÚRS 2023 02 |  | základní |  | 0 | 0 | 0 | 0.295 | 17.759 | 4 | K | 2 |  |  |  | ROZPOCET | 0 | 0 | 0 | 0 | 0 | 1 | 0 | 4 | -1353374536
| Online PSC |  | https://podminky.urs.cz/item/CS_URS_2023_02/113106187 | [14 empty] | Online PSC | 2
| VV |  | (39,5*1,2)+5*(1,6*1,6) |  | 60.2 | [12 empty] | VV | 2 | 2 | True | 1 | ROZPOCET
3 | K | 113107323 | Odstranění podkladů nebo krytů strojně plochy jednotlivě do 50 m2 s přemístěním hmot na skládku na vzdálenost do 3 m nebo s naložením na dopravní prostředek z kameniva hrubého drceného, o tl. vrstvy přes 200 do 300 mm | m2 | 98.94 |  | 0 | CS ÚRS 2023 02 |  | základní |  | 0 | 0 | 0 | 0.44 | 43.5336 | 4 | K | 2 |  |  |  | ROZPOCET | 0 | 0 | 0 | 0 | 0 | 1 | 0 | 4 | -1869824515
| Online PSC |  | https://podminky.urs.cz/item/CS_URS_2023_02/113107323 | [14 empty] | Online PSC | 2
| VV |  | 60,20+10,96 "podklad, bet.dlažba |  | 71.16 | [12 empty] | VV | 2 | 2 | True | 0 | ROZPOCET
| VV |  | 10,520 "podklad, bet.plochy |  | 10.52 | [12 empty] | VV | 2 | 2 | True | 0 | ROZPOCET
| VV |  | (17*0,9)+(1,4*1,4) "kryt cesty |  | 17.26 | [12 empty] | VV | 2 | 2 | True | 0 | ROZPOCET
| VV |  | Součet |  | 98.94 | [12 empty] | VV | 2 | 4 | True | 1 | ROZPOCET
4 | K | 113107330 | Odstranění podkladů nebo krytů strojně plochy jednotlivě do 50 m2 s přemístěním hmot na skládku na vzdálenost do 3 m nebo s naložením na dopravní prostředek z betonu prostého, o tl. vrstvy do 100 mm | m2 | 10.52 |  | 0 | CS ÚRS 2023 02 |  | základní |  | 0 | 0 | 0 | 0.24 | 2.5248 | 4 | K | 2 |  |  |  | ROZPOCET | 0 | 0 | 0 | 0 | 0 | 1 | 0 | 4 | -21664614
| Online PSC |  | https://podminky.urs.cz/item/CS_URS_2023_02/113107330 | [14 empty] | Online PSC | 2
| VV |  | (4,5*1,2)+2*(1,6*1,6) "kryt, betonové plochy |  | 10.52 | [12 empty] | VV | 2 | 2 | True | 1 | ROZPOCET
5 | K | 131113701 | Hloubení nezapažených jam ručně s urovnáním dna do předepsaného profilu a spádu v hornině třídy těžitelnosti I skupiny 1 a 2 soudržných | m3 | 7.39 |  | 0 | CS ÚRS 2026 01 |  | základní |  | 0 | 0 | 0 | 0 | 0 | 4 | K | 2 |  |  |  | ROZPOCET | 0 | 0 | 0 | 0 | 0 | 1 | 0 | 4 | -710859723
| Online PSC |  | https://podminky.urs.cz/item/CS_URS_2026_01/131113701 | [14 empty] | Online PSC | 2
| VV |  | (0,45*(11*(1,4*1,4*1)+3*(1,4*1,4*0,63)))*0,65 |  | 7.39 | [12 empty] | VV | 2 | 2 | True | 1 | ROZPOCET
6 | K | 131113711 | Hloubení zapažených jam ručně s urovnáním dna do předepsaného profilu a spádu v hornině třídy těžitelnosti I skupiny 1 a 2 soudržných | m3 | 15.697 |  | 0 | CS ÚRS 2026 01 |  | základní |  | 0 | 0 | 0 | 0 | 0 | 4 | K | 2 |  |  |  | ROZPOCET | 0 | 0 | 0 | 0 | 0 | 1 | 0 | 4 | -1993205985
| Online PSC |  | https://podminky.urs.cz/item/CS_URS_2026_01/131113711 | [14 empty] | Online PSC | 2
| VV |  | (0,45*(16*(1,4*1,4*1,2)+4*(1,4*1,4*0,83)+(1,4*1,4*0,86)+(1,4*1,4*0,9)+2*(1,4*1,4*1,55)))*0,65 |  | 15.697 | [12 empty] | VV | 2 | 2 | True | 1 | ROZPOCET
7 | K | 131151100 | Hloubení nezapažených jam a zářezů strojně s urovnáním dna do předepsaného profilu a spádu v hornině třídy těžitelnosti I skupiny 1 a 2 do 20 m3 | m3 | 3.979 |  | 0 | CS ÚRS 2023 02 |  | základní |  | 0 | 0 | 0 | 0 | 0 | 4 | K | 2 |  |  |  | ROZPOCET | 0 | 0 | 0 | 0 | 0 | 1 | 0 | 4 | 1960073974
| Online PSC |  | https://podminky.urs.cz/item/CS_URS_2023_02/131151100 | [14 empty] | Online PSC | 2
| VV |  | (0,45*(11*(1,4*1,4*1)+3*(1,4*1,4*0,63)))*0,35 |  | 3.979 | [12 empty] | VV | 2 | 2 | True | 1 | ROZPOCET
8 | K | 131151202 | Hloubení zapažených jam a zářezů strojně s urovnáním dna do předepsaného profilu a spádu v hornině třídy těžitelnosti I skupiny 1 a 2 přes 20 do 50 m3 | m3 | 8.452 |  | 0 | CS ÚRS 2023 02 |  | základní |  | 0 | 0 | 0 | 0 | 0 | 4 | K | 2 |  |  |  | ROZPOCET | 0 | 0 | 0 | 0 | 0 | 1 | 0 | 4 | -166454864
| Online PSC |  | https://podminky.urs.cz/item/CS_URS_2023_02/131151202 | [14 empty] | Online PSC | 2
| VV |  | (0,45*(16*(1,4*1,4*1,2)+4*(1,4*1,4*0,83)+(1,4*1,4*0,86)+(1,4*1,4*0,9)+2*(1,4*1,4*1,55)))*0,35 |  | 8.452 | [12 empty] | VV | 2 | 2 | True | 1 | ROZPOCET
9 | K | 131213701 | Hloubení nezapažených jam ručně s urovnáním dna do předepsaného profilu a spádu v hornině třídy těžitelnosti I skupiny 3 soudržných | m3 | 5.748 |  | 0 | CS ÚRS 2026 01 |  | základní |  | 0 | 0 | 0 | 0 | 0 | 4 | K | 2 |  |  |  | ROZPOCET | 0 | 0 | 0 | 0 | 0 | 1 | 0 | 4 | -1347366740
| Online PSC |  | https://podminky.urs.cz/item/CS_URS_2026_01/131213701 | [14 empty] | Online PSC | 2
| VV |  | (0,35*(11*(1,4*1,4*1)+3*(1,4*1,4*0,63)))*0,65 |  | 5.748 | [12 empty] | VV | 2 | 2 | True | 1 | ROZPOCET
10 | K | 131213711 | Hloubení zapažených jam ručně s urovnáním dna do předepsaného profilu a spádu v hornině třídy těžitelnosti I skupiny 3 soudržných | m3 | 12.209 |  | 0 | CS ÚRS 2026 01 |  | základní |  | 0 | 0 | 0 | 0 | 0 | 4 | K | 2 |  |  |  | ROZPOCET | 0 | 0 | 0 | 0 | 0 | 1 | 0 | 4 | -934774063
| Online PSC |  | https://podminky.urs.cz/item/CS_URS_2026_01/131213711 | [14 empty] | Online PSC | 2
| VV |  | (0,35*(16*(1,4*1,4*1,2)+4*(1,4*1,4*0,83)+(1,4*1,4*0,86)+(1,4*1,4*0,9)+2*(1,4*1,4*1,55)))*0,65 |  | 12.209 | [12 empty] | VV | 2 | 2 | True | 1 | ROZPOCET
11 | K | 131251100 | Hloubení nezapažených jam a zářezů strojně s urovnáním dna do předepsaného profilu a spádu v hornině třídy těžitelnosti I skupiny 3 do 20 m3 | m3 | 3.095 |  | 0 | CS ÚRS 2023 02 |  | základní |  | 0 | 0 | 0 | 0 | 0 | 4 | K | 2 |  |  |  | ROZPOCET | 0 | 0 | 0 | 0 | 0 | 1 | 0 | 4 | 1207302710
| Online PSC |  | https://podminky.urs.cz/item/CS_URS_2023_02/131251100 | [14 empty] | Online PSC | 2
| VV |  | (0,35*(11*(1,4*1,4*1)+3*(1,4*1,4*0,63)))*0,35 |  | 3.095 | [12 empty] | VV | 2 | 2 | True | 1 | ROZPOCET
12 | K | 131251201 | Hloubení zapažených jam a zářezů strojně s urovnáním dna do předepsaného profilu a spádu v hornině třídy těžitelnosti I skupiny 3 do 20 m3 | m3 | 6.574 |  | 0 | CS ÚRS 2023 02 |  | základní |  | 0 | 0 | 0 | 0 | 0 | 4 | K | 2 |  |  |  | ROZPOCET | 0 | 0 | 0 | 0 | 0 | 1 | 0 | 4 | 831201642
| Online PSC |  | https://podminky.urs.cz/item/CS_URS_2023_02/131251201 | [14 empty] | Online PSC | 2
| VV |  | (0,35*(16*(1,4*1,4*1,2)+4*(1,4*1,4*0,83)+(1,4*1,4*0,86)+(1,4*1,4*0,9)+2*(1,4*1,4*1,55)))*0,35 |  | 6.574 | [12 empty] | VV | 2 | 2 | True | 1 | ROZPOCET
13 | K | 131313701 | Hloubení nezapažených jam ručně s urovnáním dna do předepsaného profilu a spádu v hornině třídy těžitelnosti II skupiny 4 soudržných | m3 | 3.284 |  | 0 | CS ÚRS 2026 01 |  | základní |  | 0 | 0 | 0 | 0 | 0 | 4 | K | 2 |  |  |  | ROZPOCET | 0 | 0 | 0 | 0 | 0 | 1 | 0 | 4 | -1700814670
| Online PSC |  | https://podminky.urs.cz/item/CS_URS_2026_01/131313701 | [14 empty] | Online PSC | 2
| VV |  | (0,20*(11*(1,4*1,4*1)+3*(1,4*1,4*0,63)))*0,65 |  | 3.284 | [12 empty] | VV | 2 | 2 | True | 1 | ROZPOCET
14 | K | 131313711 | Hloubení zapažených jam ručně s urovnáním dna do předepsaného profilu a spádu v hornině třídy těžitelnosti II skupiny 4 soudržných | m3 | 6.976 |  | 0 | CS ÚRS 2026 01 |  | základní |  | 0 | 0 | 0 | 0 | 0 | 4 | K | 2 |  |  |  | ROZPOCET | 0 | 0 | 0 | 0 | 0 | 1 | 0 | 4 | 98161461
| Online PSC |  | https://podminky.urs.cz/item/CS_URS_2026_01/131313711 | [14 empty] | Online PSC | 2
| VV |  | (0,20*(16*(1,4*1,4*1,2)+4*(1,4*1,4*0,83)+(1,4*1,4*0,86)+(1,4*1,4*0,9)+2*(1,4*1,4*1,55)))*0,65 |  | 6.976 | [12 empty] | VV | 2 | 2 | True | 1 | ROZPOCET
15 | K | 131351100 | Hloubení nezapažených jam a zářezů strojně s urovnáním dna do předepsaného profilu a spádu v hornině třídy těžitelnosti II skupiny 4 do 20 m3 | m3 | 1.769 |  | 0 | CS ÚRS 2023 02 |  | základní |  | 0 | 0 | 0 | 0 | 0 | 4 | K | 2 |  |  |  | ROZPOCET | 0 | 0 | 0 | 0 | 0 | 1 | 0 | 4 | 936299502
| Online PSC |  | https://podminky.urs.cz/item/CS_URS_2023_02/131351100 | [14 empty] | Online PSC | 2
| VV |  | (0,20*(11*(1,4*1,4*1)+3*(1,4*1,4*0,63)))*0,35 |  | 1.769 | [12 empty] | VV | 2 | 2 | True | 1 | ROZPOCET
16 | K | 131351201 | Hloubení zapažených jam a zářezů strojně s urovnáním dna do předepsaného profilu a spádu v hornině třídy těžitelnosti II skupiny 4 do 20 m3 | m3 | 3.757 |  | 0 | CS ÚRS 2023 02 |  | základní |  | 0 | 0 | 0 | 0 | 0 | 4 | K | 2 |  |  |  | ROZPOCET | 0 | 0 | 0 | 0 | 0 | 1 | 0 | 4 | -1326172453
| Online PSC |  | https://podminky.urs.cz/item/CS_URS_2023_02/131351201 | [14 empty] | Online PSC | 2
| VV |  | (0,20*(16*(1,4*1,4*1,2)+4*(1,4*1,4*0,83)+(1,4*1,4*0,86)+(1,4*1,4*0,9)+2*(1,4*1,4*1,55)))*0,35 |  | 3.757 | [12 empty] | VV | 2 | 2 | True | 1 | ROZPOCET
17 | K | 132112121 | Hloubení zapažených rýh šířky do 800 mm ručně s urovnáním dna do předepsaného profilu a spádu v hornině třídy těžitelnosti I skupiny 1 a 2 soudržných | m3 | 40.714 |  | 0 | CS ÚRS 2026 01 |  | základní |  | 0 | 0 | 0 | 0 | 0 | 4 | K | 2 |  |  |  | ROZPOCET | 0 | 0 | 0 | 0 | 0 | 1 | 0 | 4 | -529509667
| Online PSC |  | https://podminky.urs.cz/item/CS_URS_2026_01/132112121 | [14 empty] | Online PSC | 2
| VV |  | (0,45*((134,5*0,9*1)+(32*0,9*0,63)))*0,65 |  | 40.714 | [12 empty] | VV | 2 | 2 | True | 1 | ROZPOCET
18 | K | 132112131 | Hloubení nezapažených rýh šířky do 800 mm ručně s urovnáním dna do předepsaného profilu a spádu v hornině třídy těžitelnosti I skupiny 1 a 2 soudržných | m3 | 82.951 |  | 0 | CS ÚRS 2026 01 |  | základní |  | 0 | 0 | 0 | 0 | 0 | 4 | K | 2 |  |  |  | ROZPOCET | 0 | 0 | 0 | 0 | 0 | 1 | 0 | 4 | 1741825906
| Online PSC |  | https://podminky.urs.cz/item/CS_URS_2026_01/132112131 | [14 empty] | Online PSC | 2
| VV |  | (0,45*((201*0,9*1,2)+(12*0,9*0,83)+(7*0,9*0,86)+(17*0,9*0,9)+(27,5*0,9*1,55)))*0,65 |  | 82.951 | [12 empty] | VV | 2 | 2 | True | 1 | ROZPOCET
19 | K | 132151253 | Hloubení nezapažených rýh šířky přes 800 do 2 000 mm strojně s urovnáním dna do předepsaného profilu a spádu v hornině třídy těžitelnosti I skupiny 1 a 2 přes 50 do 100 m3 | m3 | 21.923 |  | 0 | CS ÚRS 2023 02 |  | základní |  | 0 | 0 | 0 | 0 | 0 | 4 | K | 2 |  |  |  | ROZPOCET | 0 | 0 | 0 | 0 | 0 | 1 | 0 | 4 | 1863815735
| Online PSC |  | https://podminky.urs.cz/item/CS_URS_2023_02/132151253 | [14 empty] | Online PSC | 2
| VV |  | (0,45*((134,5*0,9*1)+(32*0,9*0,63)))*0,35 |  | 21.923 | [12 empty] | VV | 2 | 2 | True | 1 | ROZPOCET
20 | K | 132154204 | Hloubení zapažených rýh šířky přes 800 do 2 000 mm strojně s urovnáním dna do předepsaného profilu a spádu v hornině třídy těžitelnosti I skupiny 1 a 2 přes 100 do 500 m3 | m3 | 44.666 |  | 0 | CS ÚRS 2023 02 |  | základní |  | 0 | 0 | 0 | 0 | 0 | 4 | K | 2 |  |  |  | ROZPOCET | 0 | 0 | 0 | 0 | 0 | 1 | 0 | 4 | -607320679
| Online PSC |  | https://podminky.urs.cz/item/CS_URS_2023_02/132154204 | [14 empty] | Online PSC | 2
| VV |  | (0,45*((201*0,9*1,2)+(12*0,9*0,83)+(7*0,9*0,86)+(17*0,9*0,9)+(27,5*0,9*1,55)))*0,35 |  | 44.666 | [12 empty] | VV | 2 | 2 | True | 1 | ROZPOCET
21 | K | 132212121 | Hloubení zapažených rýh šířky do 800 mm ručně s urovnáním dna do předepsaného profilu a spádu v hornině třídy těžitelnosti I skupiny 3 soudržných | m3 | 31.667 |  | 0 | CS ÚRS 2026 01 |  | základní |  | 0 | 0 | 0 | 0 | 0 | 4 | K | 2 |  |  |  | ROZPOCET | 0 | 0 | 0 | 0 | 0 | 1 | 0 | 4 | 839165157
| Online PSC |  | https://podminky.urs.cz/item/CS_URS_2026_01/132212121 | [14 empty] | Online PSC | 2
| VV |  | (0,35*((134,5*0,9*1)+(32*0,9*0,63)))*0,65 |  | 31.667 | [12 empty] | VV | 2 | 2 | True | 1 | ROZPOCET
22 | K | 132212131 | Hloubení nezapažených rýh šířky do 800 mm ručně s urovnáním dna do předepsaného profilu a spádu v hornině třídy těžitelnosti I skupiny 3 soudržných | m3 | 64.518 |  | 0 | CS ÚRS 2026 01 |  | základní |  | 0 | 0 | 0 | 0 | 0 | 4 | K | 2 |  |  |  | ROZPOCET | 0 | 0 | 0 | 0 | 0 | 1 | 0 | 4 | -2077189638
| Online PSC |  | https://podminky.urs.cz/item/CS_URS_2026_01/132212131 | [14 empty] | Online PSC | 2
| VV |  | (0,35*((201*0,9*1,2)+(12*0,9*0,83)+(7*0,9*0,86)+(17*0,9*0,9)+(27,5*0,9*1,55)))*0,65 |  | 64.518 | [12 empty] | VV | 2 | 2 | True | 1 | ROZPOCET
23 | K | 132251252 | Hloubení nezapažených rýh šířky přes 800 do 2 000 mm strojně s urovnáním dna do předepsaného profilu a spádu v hornině třídy těžitelnosti I skupiny 3 přes 20 do 50 m3 | m3 | 17.051 |  | 0 | CS ÚRS 2023 02 |  | základní |  | 0 | 0 | 0 | 0 | 0 | 4 | K | 2 |  |  |  | ROZPOCET | 0 | 0 | 0 | 0 | 0 | 1 | 0 | 4 | -289017962
| Online PSC |  | https://podminky.urs.cz/item/CS_URS_2023_02/132251252 | [14 empty] | Online PSC | 2
| VV |  | (0,35*((134,5*0,9*1)+(32*0,9*0,63)))*0,35 |  | 17.051 | [12 empty] | VV | 2 | 2 | True | 1 | ROZPOCET
24 | K | 132254203 | Hloubení zapažených rýh šířky přes 800 do 2 000 mm strojně s urovnáním dna do předepsaného profilu a spádu v hornině třídy těžitelnosti I skupiny 3 přes 50 do 100 m3 | m3 | 34.74 |  | 0 | CS ÚRS 2023 02 |  | základní |  | 0 | 0 | 0 | 0 | 0 | 4 | K | 2 |  |  |  | ROZPOCET | 0 | 0 | 0 | 0 | 0 | 1 | 0 | 4 | -742519150
| Online PSC |  | https://podminky.urs.cz/item/CS_URS_2023_02/132254203 | [14 empty] | Online PSC | 2
| VV |  | (0,35*((201*0,9*1,2)+(12*0,9*0,83)+(7*0,9*0,86)+(17*0,9*0,9)+(27,5*0,9*1,55)))*0,35 |  | 34.74 | [12 empty] | VV | 2 | 2 | True | 1 | ROZPOCET
25 | K | 132312121 | Hloubení zapažených rýh šířky do 800 mm ručně s urovnáním dna do předepsaného profilu a spádu v hornině třídy těžitelnosti II skupiny 4 soudržných | m3 | 18.095 |  | 0 | CS ÚRS 2026 01 |  | základní |  | 0 | 0 | 0 | 0 | 0 | 4 | K | 2 |  |  |  | ROZPOCET | 0 | 0 | 0 | 0 | 0 | 1 | 0 | 4 | 951672280
| Online PSC |  | https://podminky.urs.cz/item/CS_URS_2026_01/132312121 | [14 empty] | Online PSC | 2
| VV |  | (0,20*((134,5*0,9*1)+(32*0,9*0,63)))*0,65 |  | 18.095 | [12 empty] | VV | 2 | 2 | True | 1 | ROZPOCET
26 | K | 132312131 | Hloubení nezapažených rýh šířky do 800 mm ručně s urovnáním dna do předepsaného profilu a spádu v hornině třídy těžitelnosti II skupiny 4 soudržných | m3 | 36.867 |  | 0 | CS ÚRS 2026 01 |  | základní |  | 0 | 0 | 0 | 0 | 0 | 4 | K | 2 |  |  |  | ROZPOCET | 0 | 0 | 0 | 0 | 0 | 1 | 0 | 4 | 667253742
| Online PSC |  | https://podminky.urs.cz/item/CS_URS_2026_01/132312131 | [14 empty] | Online PSC | 2
| VV |  | (0,20*((201*0,9*1,2)+(12*0,9*0,83)+(7*0,9*0,86)+(17*0,9*0,9)+(27,5*0,9*1,55)))*0,65 |  | 36.867 | [12 empty] | VV | 2 | 2 | True | 1 | ROZPOCET
27 | K | 132351252 | Hloubení nezapažených rýh šířky přes 800 do 2 000 mm strojně s urovnáním dna do předepsaného profilu a spádu v hornině třídy těžitelnosti II skupiny 4 přes 20 do 50 m3 | m3 | 9.744 |  | 0 | CS ÚRS 2023 02 |  | základní |  | 0 | 0 | 0 | 0 | 0 | 4 | K | 2 |  |  |  | ROZPOCET | 0 | 0 | 0 | 0 | 0 | 1 | 0 | 4 | 784733355
| Online PSC |  | https://podminky.urs.cz/item/CS_URS_2023_02/132351252 | [14 empty] | Online PSC | 2
| VV |  | (0,20*((134,5*0,9*1)+(32*0,9*0,63)))*0,35 |  | 9.744 | [12 empty] | VV | 2 | 2 | True | 1 | ROZPOCET
28 | K | 132354203 | Hloubení zapažených rýh šířky přes 800 do 2 000 mm strojně s urovnáním dna do předepsaného profilu a spádu v hornině třídy těžitelnosti II skupiny 4 přes 50 do 100 m3 | m3 | 19.852 |  | 0 | CS ÚRS 2023 02 |  | základní |  | 0 | 0 | 0 | 0 | 0 | 4 | K | 2 |  |  |  | ROZPOCET | 0 | 0 | 0 | 0 | 0 | 1 | 0 | 4 | -985420857
| Online PSC |  | https://podminky.urs.cz/item/CS_URS_2023_02/132354203 | [14 empty] | Online PSC | 2
| VV |  | (0,20*((201*0,9*1,2)+(12*0,9*0,83)+(7*0,9*0,86)+(17*0,9*0,9)+(27,5*0,9*1,55)))*0,35 |  | 19.852 | [12 empty] | VV | 2 | 2 | True | 1 | ROZPOCET
29 | K | 151201101 | Zřízení pažení a rozepření stěn rýh pro podzemní vedení zátažné, hloubky do 2 m | m2 | 654.05 |  | 0 | CS ÚRS 2023 02 |  | základní |  | 0 | 0.00199 | 1.3016 | 0 | 0 | 4 | K | 2 |  |  |  | ROZPOCET | 0 | 0 | 0 | 0 | 0 | 1 | 0 | 4 | -1942783791
| Online PSC |  | https://podminky.urs.cz/item/CS_URS_2023_02/151201101 | [14 empty] | Online PSC | 2
| VV |  | (2*237*1,2)+(2*27,5*1,55) |  | 654.05 | [12 empty] | VV | 2 | 2 | True | 1 | ROZPOCET
30 | K | 151201111 | Odstranění pažení a rozepření stěn rýh pro podzemní vedení s uložením materiálu na vzdálenost do 3 m od kraje výkopu zátažné, hloubky do 2 m | m2 | 654.05 |  | 0 | CS ÚRS 2023 02 |  | základní |  | 0 | 0 | 0 | 0 | 0 | 4 | K | 2 |  |  |  | ROZPOCET | 0 | 0 | 0 | 0 | 0 | 1 | 0 | 4 | -146950364
| Online PSC |  | https://podminky.urs.cz/item/CS_URS_2023_02/151201111 | [14 empty] | Online PSC | 2
31 | K | 151201201 | Zřízení pažení stěn výkopu bez rozepření nebo vzepření zátažné, hloubky do 4 m | m2 | 82.6 |  | 0 | CS ÚRS 2023 02 |  | základní |  | 0 | 0.00149 | 0.12307 | 0 | 0 | 4 | K | 2 |  |  |  | ROZPOCET | 0 | 0 | 0 | 0 | 0 | 1 | 0 | 4 | 2038151653
| Online PSC |  | https://podminky.urs.cz/item/CS_URS_2023_02/151201201 | [14 empty] | Online PSC | 2
| VV |  | 22*(2*1,4*1,2)+2*(2*1,4*1,55) |  | 82.6 | [12 empty] | VV | 2 | 2 | True | 1 | ROZPOCET
32 | K | 151201211 | Odstranění pažení stěn výkopu bez rozepření nebo vzepření s uložením pažin na vzdálenost do 3 m od okraje výkopu zátažné, hloubky do 4 m | m2 | 82.6 |  | 0 | CS ÚRS 2023 02 |  | základní |  | 0 | 0 | 0 | 0 | 0 | 4 | K | 2 |  |  |  | ROZPOCET | 0 | 0 | 0 | 0 | 0 | 1 | 0 | 4 | 1568920461
| Online PSC |  | https://podminky.urs.cz/item/CS_URS_2023_02/151201211 | [14 empty] | Online PSC | 2
33 | K | 151201301 | Zřízení rozepření zapažených stěn výkopů s potřebným přepažováním při pažení zátažném, hloubky do 4 m | m3 | 53.665 |  | 0 | CS ÚRS 2023 02 |  | základní |  | 0 | 0.00136 | 0.072984 | 0 | 0 | 4 | K | 2 |  |  |  | ROZPOCET | 0 | 0 | 0 | 0 | 0 | 1 | 0 | 4 | -2132763659
| Online PSC |  | https://podminky.urs.cz/item/CS_URS_2023_02/151201301 | [14 empty] | Online PSC | 2
34 | K | 151201311 | Odstranění rozepření stěn výkopů s uložením materiálu na vzdálenost do 3 m od okraje výkopu pažení zátažného, hloubky do 4 m | m3 | 53.665 |  | 0 | CS ÚRS 2023 02 |  | základní |  | 0 | 0 | 0 | 0 | 0 | 4 | K | 2 |  |  |  | ROZPOCET | 0 | 0 | 0 | 0 | 0 | 1 | 0 | 4 | -1091427555
| Online PSC |  | https://podminky.urs.cz/item/CS_URS_2023_02/151201311 | [14 empty] | Online PSC | 2
35 | K | 161111502 | Svislé přemístění výkopku nošením bez naložení, avšak s vyprázdněním nádoby na hromady nebo do dopravního prostředku z horniny třídy těžitelnosti I skupiny 1 až 3, při hloubce výkopu přes 3 do 6 m | m3 | 84.591 |  | 0 | CS ÚRS 2026 01 |  | základní |  | 0 | 0 | 0 | 0 | 0 | 4 | K | 2 |  |  |  | ROZPOCET | 0 | 0 | 0 | 0 | 0 | 1 | 0 | 4 | -1755374677
| Online PSC |  | https://podminky.urs.cz/item/CS_URS_2026_01/161111502 | [14 empty] | Online PSC | 2
| VV |  | 84,591 |  | 84.591 | [12 empty] | VV | 2 | 2 | True | 1 | ROZPOCET
36 | K | 161111512 | Svislé přemístění výkopku nošením bez naložení, avšak s vyprázdněním nádoby na hromady nebo do dopravního prostředku z horniny třídy těžitelnosti II skupiny 4 a 5, při hloubce výkopu přes 3 do 6 m | m3 | 65.224 |  | 0 | CS ÚRS 2026 01 |  | základní |  | 0 | 0 | 0 | 0 | 0 | 4 | K | 2 |  |  |  | ROZPOCET | 0 | 0 | 0 | 0 | 0 | 1 | 0 | 4 | 467997065
| Online PSC |  | https://podminky.urs.cz/item/CS_URS_2026_01/161111512 | [14 empty] | Online PSC | 2
| VV |  | 65,224 |  | 65.224 | [12 empty] | VV | 2 | 2 | True | 1 | ROZPOCET
37 | K | 161151103 | Svislé přemístění výkopku strojně bez naložení do dopravní nádoby avšak s vyprázdněním dopravní nádoby na hromadu nebo do dopravního prostředku z horniny třídy těžitelnosti I skupiny 1 až 3 při hloubce výkopu přes 4 do 8 m | m3 | 45.549 |  | 0 | CS ÚRS 2026 01 |  | základní |  | 0 | 0 | 0 | 0 | 0 | 4 | K | 2 |  |  |  | ROZPOCET | 0 | 0 | 0 | 0 | 0 | 1 | 0 | 4 | -196671606
| Online PSC |  | https://podminky.urs.cz/item/CS_URS_2026_01/161151103 | [14 empty] | Online PSC | 2
| VV |  | 45,549 |  | 45.549 | [12 empty] | VV | 2 | 2 | True | 1 | ROZPOCET
38 | K | 161151113 | Svislé přemístění výkopku strojně bez naložení do dopravní nádoby avšak s vyprázdněním dopravní nádoby na hromadu nebo do dopravního prostředku z horniny třídy těžitelnosti II skupiny 4 a 5 při hloubce výkopu přes 4 do 8 m | m3 | 35.12 |  | 0 | CS ÚRS 2026 01 |  | základní |  | 0 | 0 | 0 | 0 | 0 | 4 | K | 2 |  |  |  | ROZPOCET | 0 | 0 | 0 | 0 | 0 | 1 | 0 | 4 | -676376964
| Online PSC |  | https://podminky.urs.cz/item/CS_URS_2026_01/161151113 | [14 empty] | Online PSC | 2
| VV |  | 35,12 |  | 35.12 | [12 empty] | VV | 2 | 2 | True | 1 | ROZPOCET
39 | K | 162211311 | Vodorovné přemístění výkopku nebo sypaniny stavebním kolečkem s vyprázdněním kolečka na hromady nebo do dopravního prostředku na vzdálenost do 10 m z horniny třídy těžitelnosti I, skupiny 1 až 3 | m3 | 84.591 |  | 0 | CS ÚRS 2026 01 |  | základní |  | 0 | 0 | 0 | 0 | 0 | 4 | K | 2 |  |  |  | ROZPOCET | 0 | 0 | 0 | 0 | 0 | 1 | 0 | 4 | 1511807471
| Online PSC |  | https://podminky.urs.cz/item/CS_URS_2026_01/162211311 | [14 empty] | Online PSC | 2
| VV |  | (46,238+170,186+8,86+5,2)*0,65 |  | 149.815 | [12 empty] | VV | 2 | 2 | True | 0 | ROZPOCET
| VV |  | (-100,344)*0,65 "zemina tř.4 |  | -65.224 | [12 empty] | VV | 2 | 2 | True | 0 | ROZPOCET
| VV |  | Součet |  | 84.591 | [12 empty] | VV | 2 | 4 | True | 1 | ROZPOCET
40 | K | 162211319 | Vodorovné přemístění výkopku nebo sypaniny stavebním kolečkem s vyprázdněním kolečka na hromady nebo do dopravního prostředku na vzdálenost do 10 m Příplatek za každých dalších 10 m k ceně -1311 | m3 | 84.591 |  | 0 | CS ÚRS 2026 01 |  | základní |  | 0 | 0 | 0 | 0 | 0 | 4 | K | 2 |  |  |  | ROZPOCET | 0 | 0 | 0 | 0 | 0 | 1 | 0 | 4 | -504280826
| Online PSC |  | https://podminky.urs.cz/item/CS_URS_2026_01/162211319 | [14 empty] | Online PSC | 2
| VV |  | (46,238+170,186+8,86+5,2)*0,65 |  | 149.815 | [12 empty] | VV | 2 | 2 | True | 0 | ROZPOCET
| VV |  | (-100,344)*0,65 "zemina tř.4 |  | -65.224 | [12 empty] | VV | 2 | 2 | True | 0 | ROZPOCET
| VV |  | Součet |  | 84.591 | [12 empty] | VV | 2 | 4 | True | 1 | ROZPOCET
41 | K | 162211321 | Vodorovné přemístění výkopku nebo sypaniny stavebním kolečkem s vyprázdněním kolečka na hromady nebo do dopravního prostředku na vzdálenost do 10 m z horniny třídy těžitelnosti II, skupiny 4 a 5 | m3 | 65.224 |  | 0 | CS ÚRS 2026 01 |  | základní |  | 0 | 0 | 0 | 0 | 0 | 4 | K | 2 |  |  |  | ROZPOCET | 0 | 0 | 0 | 0 | 0 | 1 | 0 | 4 | 984204431
| Online PSC |  | https://podminky.urs.cz/item/CS_URS_2026_01/162211321 | [14 empty] | Online PSC | 2
| VV |  | 100,344*0,65 "zemina tř.4 |  | 65.224 | [12 empty] | VV | 2 | 2 | True | 1 | ROZPOCET
42 | K | 162211329 | Vodorovné přemístění výkopku nebo sypaniny stavebním kolečkem s vyprázdněním kolečka na hromady nebo do dopravního prostředku na vzdálenost do 10 m Příplatek za každých dalších 10 m k ceně -1321 | m3 | 65.224 |  | 0 | CS ÚRS 2026 01 |  | základní |  | 0 | 0 | 0 | 0 | 0 | 4 | K | 2 |  |  |  | ROZPOCET | 0 | 0 | 0 | 0 | 0 | 1 | 0 | 4 | 285776070
| Online PSC |  | https://podminky.urs.cz/item/CS_URS_2026_01/162211329 | [14 empty] | Online PSC | 2
| VV |  | 100,344*0,65 "zemina tř.4 |  | 65.224 | [12 empty] | VV | 2 | 2 | True | 1 | ROZPOCET
43 | K | 162751117 | Vodorovné přemístění výkopku nebo sypaniny po suchu na obvyklém dopravním prostředku, bez naložení výkopku, avšak se složením bez rozhrnutí z horniny třídy těžitelnosti I skupiny 1 až 3 na vzdálenost přes 9 000 do 10 000 m | m3 | 45.549 |  | 0 | CS ÚRS 2023 02 |  | základní |  | 0 | 0 | 0 | 0 | 0 | 4 | K | 2 |  |  |  | ROZPOCET | 0 | 0 | 0 | 0 | 0 | 1 | 0 | 4 | 1297699651
| Online PSC |  | https://podminky.urs.cz/item/CS_URS_2023_02/162751117 | [14 empty] | Online PSC | 2
| VV |  | (46,238+170,186+8,86+5,2)*0,35 |  | 80.669 | [12 empty] | VV | 2 | 2 | True | 0 | ROZPOCET
| VV |  | (-100,344)*0,35 "zemina tř.4 |  | -35.12 | [12 empty] | VV | 2 | 2 | True | 0 | ROZPOCET
| VV |  | Součet - přebytečný výkopek |  | 45.549 | [12 empty] | VV | 2 | 4 | True | 1 | ROZPOCET
44 | K | 162751137 | Vodorovné přemístění výkopku nebo sypaniny po suchu na obvyklém dopravním prostředku, bez naložení výkopku, avšak se složením bez rozhrnutí z horniny třídy těžitelnosti II skupiny 4 a 5 na vzdálenost přes 9 000 do 10 000 m | m3 | 35.12 |  | 0 | CS ÚRS 2023 02 |  | základní |  | 0 | 0 | 0 | 0 | 0 | 4 | K | 2 |  |  |  | ROZPOCET | 0 | 0 | 0 | 0 | 0 | 1 | 0 | 4 | -134187119
| Online PSC |  | https://podminky.urs.cz/item/CS_URS_2023_02/162751137 | [14 empty] | Online PSC | 2
| VV |  | 100,344*0,35 "zemina tř.4 |  | 35.12 | [12 empty] | VV | 2 | 2 | True | 1 | ROZPOCET
45 | K | 171201201 | Uložení sypaniny na skládky nebo meziskládky bez hutnění s upravením uložené sypaniny do předepsaného tvaru | m3 | 230.484 |  | 0 |  |  | základní |  | 0 | 0 | 0 | 0 | 0 | 4 | K | 2 |  |  |  | ROZPOCET | 0 | 0 | 0 | 0 | 0 | 1 | 0 | 4 | 510726671
| VV |  | 230,484 "přebytečný výkopek |  | 230.484 | [12 empty] | VV | 2 | 2 | True | 1 | ROZPOCET
46 | K | 171201231 | Poplatek za uložení stavebního odpadu na recyklační skládce (skládkovné) zeminy a kamení zatříděného do Katalogu odpadů pod kódem 17 05 04 | t | 414.871 |  | 0 | CS ÚRS 2023 02 |  | základní |  | 0 | 0 | 0 | 0 | 0 | 4 | K | 2 |  |  |  | ROZPOCET | 0 | 0 | 0 | 0 | 0 | 1 | 0 | 4 | -1356515216
| Online PSC |  | https://podminky.urs.cz/item/CS_URS_2023_02/171201231 | [14 empty] | Online PSC | 2
| VV |  | 230,484*1,8 "Přepočtené koeficientem množství |  | 414.871 | [12 empty] | VV | 2 | 2 | True | 1 | ROZPOCET
47 | K | 174101101 | Zásyp sypaninou z jakékoliv horniny strojně s uložením výkopku ve vrstvách se zhutněním jam, šachet, rýh nebo kolem objektů v těchto vykopávkách | m3 | 94.933 |  | 0 |  |  | základní |  | 0 | 0 | 0 | 0 | 0 | 4 | K | 2 |  |  |  | ROZPOCET | 0 | 0 | 0 | 0 | 0 | 1 | 0 | 4 | -439302124
| VV |  | (53,665+25,265+139,194+283,595)*0,35 "celkový objem hloubených vykopávek |  | 175.602 | [12 empty] | VV | 2 | 2 | True | 0 | ROZPOCET
| VV |  | -(46,238+170,186+8,86+5,2)*0,35 "přebytečný výkopek (lože+obsyp+potrubí+objekty) |  | -80.669 | [12 empty] | VV | 2 | 2 | True | 0 | ROZPOCET
| VV |  | Součet |  | 94.933 | [12 empty] | VV | 2 | 4 | True | 1 | ROZPOCET
48 | K | 174111101 | Zásyp sypaninou z jakékoliv horniny ručně s uložením výkopku ve vrstvách se zhutněním jam, šachet, rýh nebo kolem objektů v těchto vykopávkách | m3 | 176.302 |  | 0 | CS ÚRS 2026 01 |  | základní |  | 0 | 0 | 0 | 0 | 0 | 4 | K | 2 |  |  |  | ROZPOCET | 0 | 0 | 0 | 0 | 0 | 1 | 0 | 4 | 309955955
| Online PSC |  | https://podminky.urs.cz/item/CS_URS_2026_01/174111101 | [14 empty] | Online PSC | 2
| VV |  | (53,665+25,265+139,194+283,595)*0,65 "celkový objem hloubených vykopávek |  | 326.117 | [12 empty] | VV | 2 | 2 | True | 0 | ROZPOCET
| VV |  | -(46,238+170,186+8,86+5,2)*0,65 "přebytečný výkopek (lože+obsyp+potrubí+objekty) |  | -149.815 | [12 empty] | VV | 2 | 2 | True | 0 | ROZPOCET
| VV |  | Součet |  | 176.302 | [12 empty] | VV | 2 | 4 | True | 1 | ROZPOCET
49 | K | 175111101 | Obsypání potrubí ručně sypaninou z vhodných hornin třídy těžitelnosti I a II, skupiny 1 až 4 nebo materiálem připraveným podél výkopu ve vzdálenosti do 3 m od jeho kraje pro jakoukoliv hloubku výkopu a míru zhutnění bez prohození sypaniny | m3 | 110.621 |  | 0 | CS ÚRS 2026 01 |  | základní |  | 0 | 0 | 0 | 0 | 0 | 4 | K | 2 |  |  |  | ROZPOCET | 0 | 0 | 0 | 0 | 0 | 1 | 0 | 4 | 1351635334
| Online PSC |  | https://podminky.urs.cz/item/CS_URS_2026_01/175111101 | [14 empty] | Online PSC | 2
| VV |  | ((414*0,9*0,46)+(17*0,9*0,5)-8,86)*0,65 |  | 110.621 | [12 empty] | VV | 2 | 2 | True | 1 | ROZPOCET
50 | K | 175151101 | Obsypání potrubí strojně sypaninou z vhodných třídy těžitelnosti I a II, skupiny 1 až 4 nebo materiálem připraveným podél výkopu ve vzdálenosti do 3 m od jeho kraje, pro jakoukoliv hloubku výkopu a míru zhutnění bez prohození sypaniny | m3 | 59.565 |  | 0 |  |  | základní |  | 0 | 0 | 0 | 0 | 0 | 4 | K | 2 |  |  |  | ROZPOCET | 0 | 0 | 0 | 0 | 0 | 1 | 0 | 4 | -1369867299
| VV |  | ((414*0,9*0,46)+(17*0,9*0,5)-8,86)*0,35 |  | 59.565 | [12 empty] | VV | 2 | 2 | True | 1 | ROZPOCET
51 | M | 583313400 | kamenivo těžené drobné frakce 0/4 | t | 340.372 |  | 0 |  |  | základní |  | 0 | 0 | 0 | 0 | 0 | 8 | M | 2 |  |  |  | ROZPOCET | 0 | 0 | 0 | 0 | 0 | 1 | 0 | 4 | -409603258
| VV |  | 170,186*2 "Přepočtené koeficientem množství |  | 340.372 | [12 empty] | VV | 2 | 2 | True | 1 | ROZPOCET
52 | K | 181111111 | Plošná úprava terénu v zemině skupiny 1 až 4 s urovnáním povrchu bez doplnění ornice souvislé plochy do 500 m2 při nerovnostech terénu přes 50 do 100 mm v rovině nebo na svahu do 1:5 | m2 | 660.5 |  | 0 | CS ÚRS 2023 02 |  | základní |  | 0 | 0 | 0 | 0 | 0 | 4 | K | 2 |  |  |  | ROZPOCET | 0 | 0 | 0 | 0 | 0 | 1 | 0 | 4 | -443366374
| Online PSC |  | https://podminky.urs.cz/item/CS_URS_2023_02/181111111 | [14 empty] | Online PSC | 2
| VV |  | (363*1,5)+29*(2*2) |  | 660.5 | [12 empty] | VV | 2 | 2 | True | 1 | ROZPOCET
| D | 3 | Svislé a kompletní konstrukce |  |  |  | 0 |  |  |  |  | 0 |  | 0 |  | 0 | 1 | D | 1 |  |  |  | ROZPOCET | [6 empty] | 0
53 | K | 359901111 | Vyčištění stok jakékoliv výšky | m | 431 |  | 0 | CS ÚRS 2023 02 |  | základní |  | 0 | 0 | 0 | 0 | 0 | 4 | K | 2 |  |  |  | ROZPOCET | 0 | 0 | 0 | 0 | 0 | 1 | 0 | 4 | 1909381094
| Online PSC |  | https://podminky.urs.cz/item/CS_URS_2023_02/359901111 | [14 empty] | Online PSC | 2
| VV |  | 414+17 |  | 431 | [12 empty] | VV | 2 | 2 | True | 1 | ROZPOCET
54 | K | 359901211 | Monitoring stok (kamerový systém) jakékoli výšky nová kanalizace | m | 431 |  | 0 | CS ÚRS 2023 02 |  | základní |  | 0 | 0 | 0 | 0 | 0 | 4 | K | 2 |  |  |  | ROZPOCET | 0 | 0 | 0 | 0 | 0 | 1 | 0 | 4 | -236979142
| Online PSC |  | https://podminky.urs.cz/item/CS_URS_2023_02/359901211 | [14 empty] | Online PSC | 2
| VV |  | 414+17 |  | 431 | [12 empty] | VV | 2 | 2 | True | 1 | ROZPOCET
| D | 4 | Vodorovné konstrukce |  |  |  | 0 |  |  |  |  | 0 |  | 0 |  | 0 | 1 | D | 1 |  |  |  | ROZPOCET | [6 empty] | 0
55 | K | 451572111 | Lože pod potrubí, stoky a drobné objekty v otevřeném výkopu z kameniva drobného těženého 0 až 4 mm | m3 | 46.238 |  | 0 | CS ÚRS 2023 02 |  | základní |  | 0 | 0 | 0 | 0 | 0 | 4 | K | 2 |  |  |  | ROZPOCET | 0 | 0 | 0 | 0 | 0 | 1 | 0 | 4 | 1675959082
| Online PSC |  | https://podminky.urs.cz/item/CS_URS_2023_02/451572111 | [14 empty] | Online PSC | 2
| VV |  | ((414+17)*0,9*0,1)+38*(1,4*1,4*0,1) |  | 46.238 | [12 empty] | VV | 2 | 2 | True | 1 | ROZPOCET
| D | 5 | Komunikace pozemní |  |  |  | 0 |  |  |  |  | 0 |  | 9.8977 |  | 0 | 1 | D | 1 |  |  |  | ROZPOCET | [6 empty] | 0
56 | K | 564871011 | Podklad ze štěrkodrti ŠD s rozprostřením a zhutněním plochy jednotlivě do 100 m2, po zhutnění tl. 250 mm | m2 | 98.94 |  | 0 | CS ÚRS 2023 02 |  | základní |  | 0 | 0 | 0 | 0 | 0 | 4 | K | 2 |  |  |  | ROZPOCET | 0 | 0 | 0 | 0 | 0 | 1 | 0 | 4 | -1279040618
| Online PSC |  | https://podminky.urs.cz/item/CS_URS_2023_02/564871011 | [14 empty] | Online PSC | 2
| VV |  | 60,20+10,96 "podklad, bet.dlažba |  | 71.16 | [12 empty] | VV | 2 | 2 | True | 0 | ROZPOCET
| VV |  | 10,520 "podklad, bet.plochy |  | 10.52 | [12 empty] | VV | 2 | 2 | True | 0 | ROZPOCET
| VV |  | 17,260 "podklad štěrk. cesty/plochy |  | 17.26 | [12 empty] | VV | 2 | 2 | True | 0 | ROZPOCET
| VV |  | Součet - ŠD fr. 0-32 |  | 98.94 | [12 empty] | VV | 2 | 4 | True | 1 | ROZPOCET
57 | K | 564910511 | Podklad nebo podsyp z R-materiálu s rozprostřením a zhutněním plochy jednotlivě do 100 m2, po zhutnění tl. 50 mm | m2 | 17.26 |  | 0 | CS ÚRS 2023 02 |  | základní |  | 0 | 0.12 | 2.0712 | 0 | 0 | 4 | K | 2 |  |  |  | ROZPOCET | 0 | 0 | 0 | 0 | 0 | 1 | 0 | 4 | -1989249360
| Online PSC |  | https://podminky.urs.cz/item/CS_URS_2023_02/564910511 | [14 empty] | Online PSC | 2
| VV |  | 17,260 "kryt štěrk. cesty/plochy |  | 17.26 | [12 empty] | VV | 2 | 2 | True | 1 | ROZPOCET
58 | K | 581114111 | Kryt z prostého betonu komunikací pro pěší tl. 80 mm | m2 | 10.52 |  | 0 | CS ÚRS 2023 02 |  | základní |  | 0 | 0 | 0 | 0 | 0 | 4 | K | 2 |  |  |  | ROZPOCET | 0 | 0 | 0 | 0 | 0 | 1 | 0 | 4 | -657711576
| Online PSC |  | https://podminky.urs.cz/item/CS_URS_2023_02/581114111 | [14 empty] | Online PSC | 2
59 | K | 596212353 | Kladení dlažby z betonových zámkových dlaždic pozemních komunikací strojně s ložem z kameniva těženého nebo drceného tl. do 50 mm, s vyplněním spár, s dvojitým hutněním vibrováním a se smetením přebytečného materiálu na krajnici tl. 80 mm do 300 m2 | m2 | 60.2 |  | 0 | CS ÚRS 2023 02 |  | základní |  | 0 | 0.11162 | 6.7195 | 0 | 0 | 4 | K | 2 |  |  |  | ROZPOCET | 0 | 0 | 0 | 0 | 0 | 1 | 0 | 4 | 2009902982
| Online PSC |  | https://podminky.urs.cz/item/CS_URS_2023_02/596212353 | [14 empty] | Online PSC | 2
| P |  | Poznámka k položce: - bude použita stávající odstraňovaná očištěná dlažba | [14 empty] | P | 2
60 | K | 596811120 | Kladení dlažby z betonových nebo kameninových dlaždic komunikací pro pěší s vyplněním spár a se smetením přebytečného materiálu na vzdálenost do 3 m s ložem z kameniva těženého tl. do 30 mm velikosti dlaždic do 0,09 m2 (bez zámku), pro plochy do 50 m2 | m2 | 10.96 |  | 0 | CS ÚRS 2023 02 |  | základní |  | 0 | 0.101 | 1.107 | 0 | 0 | 4 | K | 2 |  |  |  | ROZPOCET | 0 | 0 | 0 | 0 | 0 | 1 | 0 | 4 | 1345837239
| Online PSC |  | https://podminky.urs.cz/item/CS_URS_2023_02/596811120 | [14 empty] | Online PSC | 2
| P |  | Poznámka k položce: - bude použita stávající odstraňovaná očištěná dlažba | [14 empty] | P | 2
| D | 8 | Trubní vedení |  |  |  | 0 |  |  |  |  | 0 |  | 5.3139 |  | 0 | 1 | D | 1 |  |  |  | ROZPOCET | [6 empty] | 0
61 | K | 871315221 | Kanalizační potrubí z tvrdého PVC v otevřeném výkopu ve sklonu do 20 %, hladkého plnostěnného jednovrstvého, tuhost třídy SN 8 DN 160 | m | 414 |  | 0 | CS ÚRS 2023 02 |  | základní |  | 0 | 0.00276 | 1.1426 | 0 | 0 | 4 | K | 2 |  |  |  | ROZPOCET | 0 | 0 | 0 | 0 | 0 | 1 | 0 | 4 | -1404139268
| Online PSC |  | https://podminky.urs.cz/item/CS_URS_2023_02/871315221 | [14 empty] | Online PSC | 2
62 | K | 871355221 | Kanalizační potrubí z tvrdého PVC v otevřeném výkopu ve sklonu do 20 %, hladkého plnostěnného jednovrstvého, tuhost třídy SN 8 DN 200 | m | 17 |  | 0 | CS ÚRS 2023 02 |  | základní |  | 0 | 0.0044 | 0.0748 | 0 | 0 | 4 | K | 2 |  |  |  | ROZPOCET | 0 | 0 | 0 | 0 | 0 | 1 | 0 | 4 | 1767012268
| Online PSC |  | https://podminky.urs.cz/item/CS_URS_2023_02/871355221 | [14 empty] | Online PSC | 2
63 | K | 892351111 | Tlakové zkoušky vodou na potrubí DN 150 nebo 200 | m | 431 |  | 0 | CS ÚRS 2023 02 |  | základní |  | 0 | 0 | 0 | 0 | 0 | 4 | K | 2 |  |  |  | ROZPOCET | 0 | 0 | 0 | 0 | 0 | 1 | 0 | 4 | -1341009031
| Online PSC |  | https://podminky.urs.cz/item/CS_URS_2023_02/892351111 | [14 empty] | Online PSC | 2
| VV |  | 414+17 |  | 431 | [12 empty] | VV | 2 | 2 | True | 1 | ROZPOCET
64 | K | 894812201 | Revizní a čistící šachta z polypropylenu PP pro hladké trouby DN 425 šachtové dno (DN šachty / DN trubního vedení) DN 425/150 průtočné | kus | 2 |  | 0 | CS ÚRS 2023 02 |  | základní |  | 0 | 0.05803 | 0.11606 | 0 | 0 | 4 | K | 2 |  |  |  | ROZPOCET | 0 | 0 | 0 | 0 | 0 | 1 | 0 | 4 | -1675529177
| Online PSC |  | https://podminky.urs.cz/item/CS_URS_2023_02/894812201 | [14 empty] | Online PSC | 2
65 | K | 894812202 | Revizní a čistící šachta z polypropylenu PP pro hladké trouby DN 425 šachtové dno (DN šachty / DN trubního vedení) DN 425/150 průtočné 30°,60°,90° | kus | 32 |  | 0 | CS ÚRS 2023 02 |  | základní |  | 0 | 0.06896 | 2.2067 | 0 | 0 | 4 | K | 2 |  |  |  | ROZPOCET | 0 | 0 | 0 | 0 | 0 | 1 | 0 | 4 | 209759031
| Online PSC |  | https://podminky.urs.cz/item/CS_URS_2023_02/894812202 | [14 empty] | Online PSC | 2
66 | K | 894812203 | Revizní a čistící šachta z polypropylenu PP pro hladké trouby DN 425 šachtové dno (DN šachty / DN trubního vedení) DN 425/150 s přítokem tvaru T | kus | 3 |  | 0 | CS ÚRS 2023 02 |  | základní |  | 0 | 0.06877 | 0.20631 | 0 | 0 | 4 | K | 2 |  |  |  | ROZPOCET | 0 | 0 | 0 | 0 | 0 | 1 | 0 | 4 | 1243497672
| Online PSC |  | https://podminky.urs.cz/item/CS_URS_2023_02/894812203 | [14 empty] | Online PSC | 2
67 | K | 894812206 | Revizní a čistící šachta z polypropylenu PP pro hladké trouby DN 425 šachtové dno (DN šachty / DN trubního vedení) DN 425/200 průtočné 30°,60°,90° | kus | 1 |  | 0 | CS ÚRS 2023 02 |  | základní |  | 0 | 0.07437 | 0.07437 | 0 | 0 | 4 | K | 2 |  |  |  | ROZPOCET | 0 | 0 | 0 | 0 | 0 | 1 | 0 | 4 | -334077803
| Online PSC |  | https://podminky.urs.cz/item/CS_URS_2023_02/894812206 | [14 empty] | Online PSC | 2
68 | K | 894812231 | Revizní a čistící šachta z polypropylenu PP pro hladké trouby DN 425 roura šachtová korugovaná bez hrdla, světlé hloubky 1500 mm | kus | 38 |  | 0 | CS ÚRS 2023 02 |  | základní |  | 0 | 0.01136 | 0.43168 | 0 | 0 | 4 | K | 2 |  |  |  | ROZPOCET | 0 | 0 | 0 | 0 | 0 | 1 | 0 | 4 | 454491700
| Online PSC |  | https://podminky.urs.cz/item/CS_URS_2023_02/894812231 | [14 empty] | Online PSC | 2
69 | K | 894812241 | Revizní a čistící šachta z polypropylenu PP pro hladké trouby DN 425 roura šachtová korugovaná teleskopická (včetně těsnění) 375 mm | kus | 16 |  | 0 | CS ÚRS 2023 02 |  | základní |  | 0 | 0.00622 | 0.09952 | 0 | 0 | 4 | K | 2 |  |  |  | ROZPOCET | 0 | 0 | 0 | 0 | 0 | 1 | 0 | 4 | -1415652639
| Online PSC |  | https://podminky.urs.cz/item/CS_URS_2023_02/894812241 | [14 empty] | Online PSC | 2
70 | K | 894812249 | Revizní a čistící šachta z polypropylenu PP pro hladké trouby DN 425 roura šachtová korugovaná Příplatek k cenám 2231 - 2242 za uříznutí šachtové roury | kus | 38 |  | 0 | CS ÚRS 2023 02 |  | základní |  | 0 | 0 | 0 | 0 | 0 | 4 | K | 2 |  |  |  | ROZPOCET | 0 | 0 | 0 | 0 | 0 | 1 | 0 | 4 | -2111392819
| Online PSC |  | https://podminky.urs.cz/item/CS_URS_2023_02/894812249 | [14 empty] | Online PSC | 2
71 | K | 894812257 | Revizní a čistící šachta z polypropylenu PP pro hladké trouby DN 425 poklop plastový (pro třídu zatížení) pochůzí (A15) | kus | 22 |  | 0 | CS ÚRS 2023 02 |  | základní |  | 0 | 0.00268 | 0.05896 | 0 | 0 | 4 | K | 2 |  |  |  | ROZPOCET | 0 | 0 | 0 | 0 | 0 | 1 | 0 | 4 | 1629486741
| Online PSC |  | https://podminky.urs.cz/item/CS_URS_2023_02/894812257 | [14 empty] | Online PSC | 2
72 | K | 894812262 | Revizní a čistící šachta z polypropylenu PP pro hladké trouby DN 425 poklop litinový (pro třídu zatížení) plný do teleskopické trubky (D400) | kus | 16 |  | 0 | CS ÚRS 2023 02 |  | základní |  | 0 | 0.05454 | 0.87264 | 0 | 0 | 4 | K | 2 |  |  |  | ROZPOCET | 0 | 0 | 0 | 0 | 0 | 1 | 0 | 4 | -152150002
| Online PSC |  | https://podminky.urs.cz/item/CS_URS_2023_02/894812262 | [14 empty] | Online PSC | 2
73 | K | 899722112 | Krytí potrubí z plastů výstražnou fólií z PVC šířky 25 cm | m | 431 |  | 0 | CS ÚRS 2023 02 |  | základní |  | 0 | 7e-05 | 0.03017 | 0 | 0 | 4 | K | 2 |  |  |  | ROZPOCET | 0 | 0 | 0 | 0 | 0 | 1 | 0 | 4 | -1106739461
| Online PSC |  | https://podminky.urs.cz/item/CS_URS_2023_02/899722112 | [14 empty] | Online PSC | 2
| VV |  | 414+17 |  | 431 | [12 empty] | VV | 2 | 2 | True | 1 | ROZPOCET
| D | 9 | Ostatní konstrukce a práce, bourání |  |  |  | 0 |  |  |  |  | 0 |  | 0.000242 |  | 0 | 1 | D | 1 |  |  |  | ROZPOCET | [6 empty] | 0
74 | K | 919111112 | Řezání dilatačních spár v čerstvém cementobetonovém krytu příčných nebo podélných, šířky 4 mm, hloubky přes 60 do 80 mm | m | 24.2 |  | 0 | CS ÚRS 2023 02 |  | základní |  | 0 | 1e-05 | 0.000242 | 0 | 0 | 4 | K | 2 |  |  |  | ROZPOCET | 0 | 0 | 0 | 0 | 0 | 1 | 0 | 4 | 1589562495
| Online PSC |  | https://podminky.urs.cz/item/CS_URS_2023_02/919111112 | [14 empty] | Online PSC | 2
75 | K | 919741111 | Ošetření cementobetonové plochy kropením vodou | m2 | 10.52 |  | 0 | CS ÚRS 2023 02 |  | základní |  | 0 | 0 | 0 | 0 | 0 | 4 | K | 2 |  |  |  | ROZPOCET | 0 | 0 | 0 | 0 | 0 | 1 | 0 | 4 | 839292358
| Online PSC |  | https://podminky.urs.cz/item/CS_URS_2023_02/919741111 | [14 empty] | Online PSC | 2
76 | K | 979054441 | Očištění vybouraných prvků komunikací od spojovacího materiálu s odklizením a uložením očištěných hmot a spojovacího materiálu na skládku na vzdálenost do 10 m dlaždic, desek nebo tvarovek s původním vyplněním spár kamenivem těženým | m2 | 10.96 |  | 0 | CS ÚRS 2023 02 |  | základní |  | 0 | 0 | 0 | 0 | 0 | 4 | K | 2 |  |  |  | ROZPOCET | 0 | 0 | 0 | 0 | 0 | 1 | 0 | 4 | -302266263
| Online PSC |  | https://podminky.urs.cz/item/CS_URS_2023_02/979054441 | [14 empty] | Online PSC | 2
77 | K | 979054451 | Očištění vybouraných prvků komunikací od spojovacího materiálu s odklizením a uložením očištěných hmot a spojovacího materiálu na skládku na vzdálenost do 10 m zámkových dlaždic s vyplněním spár kamenivem | m2 | 60.2 |  | 0 | CS ÚRS 2023 02 |  | základní |  | 0 | 0 | 0 | 0 | 0 | 4 | K | 2 |  |  |  | ROZPOCET | 0 | 0 | 0 | 0 | 0 | 1 | 0 | 4 | 86296831
| Online PSC |  | https://podminky.urs.cz/item/CS_URS_2023_02/979054451 | [14 empty] | Online PSC | 2
| D | 997 | Přesun sutě |  |  |  | 0 |  |  |  |  | 0 |  | 0 |  | 0 | 1 | D | 1 |  |  |  | ROZPOCET | [6 empty] | 0
78 | K | 997221571 | Vodorovná doprava vybouraných hmot bez naložení, ale se složením a s hrubým urovnáním na vzdálenost do 1 km | t | 66.612 |  | 0 | CS ÚRS 2023 02 |  | základní |  | 0 | 0 | 0 | 0 | 0 | 4 | K | 2 |  |  |  | ROZPOCET | 0 | 0 | 0 | 0 | 0 | 1 | 0 | 4 | -1647519
| Online PSC |  | https://podminky.urs.cz/item/CS_URS_2023_02/997221571 | [14 empty] | Online PSC | 2
79 | K | 997221579 | Vodorovná doprava vybouraných hmot bez naložení, ale se složením a s hrubým urovnáním na vzdálenost Příplatek k ceně za každý další i započatý 1 km přes 1 km | t | 414.522 |  | 0 | CS ÚRS 2023 02 |  | základní |  | 0 | 0 | 0 | 0 | 0 | 4 | K | 2 |  |  |  | ROZPOCET | 0 | 0 | 0 | 0 | 0 | 1 | 0 | 4 | 601344703
| Online PSC |  | https://podminky.urs.cz/item/CS_URS_2023_02/997221579 | [14 empty] | Online PSC | 2
| VV |  | 9*(66,612-(17,759+2,795)) |  | 414.522 | [12 empty] | VV | 2 | 2 | True | 1 | ROZPOCET
80 | K | 997221861 | Poplatek za uložení stavebního odpadu na recyklační skládce (skládkovné) z prostého betonu zatříděného do Katalogu odpadů pod kódem 17 01 01 | t | 2.525 |  | 0 | CS ÚRS 2023 02 |  | základní |  | 0 | 0 | 0 | 0 | 0 | 4 | K | 2 |  |  |  | ROZPOCET | 0 | 0 | 0 | 0 | 0 | 1 | 0 | 4 | 1035304401
| Online PSC |  | https://podminky.urs.cz/item/CS_URS_2023_02/997221861 | [14 empty] | Online PSC | 2
81 | K | 997221873 | Poplatek za uložení stavebního odpadu na recyklační skládce (skládkovné) zeminy a kamení zatříděného do Katalogu odpadů pod kódem 17 05 04 | t | 43.534 |  | 0 | CS ÚRS 2023 02 |  | základní |  | 0 | 0 | 0 | 0 | 0 | 4 | K | 2 |  |  |  | ROZPOCET | 0 | 0 | 0 | 0 | 0 | 1 | 0 | 4 | 1273343562
| Online PSC |  | https://podminky.urs.cz/item/CS_URS_2023_02/997221873 | [14 empty] | Online PSC | 2
| D | 998 | Přesun hmot |  |  |  | 0 |  |  |  |  | 0 |  | 0 |  | 0 | 1 | D | 1 |  |  |  | ROZPOCET | [6 empty] | 0
82 | K | 998276101 | Přesun hmot pro trubní vedení hloubené z trub z plastických hmot nebo sklolaminátových pro vodovody, kanalizace, teplovody, produktovody v otevřeném výkopu dopravní vzdálenost do 15 m | t | 16.709 |  | 0 |  |  | základní |  | 0 | 0 | 0 | 0 | 0 | 4 | K | 2 |  |  |  | ROZPOCET | 0 | 0 | 0 | 0 | 0 | 1 | 0 | 4 | -181314572

## VRN - Vedlejší rozpočtové...
{cece1184-85d1-431e-a815-c9fec19c7521}
2
| KRYCÍ LIST SOUPISU PRACÍ | [7 empty] | v --- níže se nacházejí doplnkové a pomocné údaje k sestavám --- v | [8 empty] | False
Stavba:
Splašková kanalizace Štěpánov - kanalizační přípojky - soukromé části
Objekt:
grav_KP - Gravitační kanalizační přípojky
Soupis:
VRN - Vedlejší rozpočtové náklady
| KSO: |  |  |  |  | CC-CZ:
| Místo: |  |  |  |  | Datum: | 13. 11. 2025
| Zadavatel: |  |  |  |  | IČ: | 00274101
|  | Město Přelouč, Československé armády 1665, Přelouč |  |  |  | DIČ:
| Účastník: |  |  |  |  | IČ: | Vyplň údaj
|  | Vyplň údaj |  |  |  | DIČ: | Vyplň údaj
| Projektant: |  |  |  |  | IČ: | 27482782
|  | IKKO Hradec Králové,s.r.o., Bratří Štefanů 238, HK |  |  |  | DIČ: | CZ27482782
| Zpracovatel: |  |  |  |  | IČ:
|  | K. Hlaváčková |  |  |  | DIČ:
Poznámka:
| Cena bez DPH | [5 empty] | 0
|  |  | Základ daně |  |  | Sazba daně | Výše daně
| DPH | základní | 0 |  |  | 21% | 0
|  | snížená | 0 |  |  | 15% | 0
|  | zákl. přenesená | 0 |  |  | 21% | 0
|  | sníž. přenesená | 0 |  |  | 15% | 0
|  | nulová | 0 |  |  | 0% | 0
| Cena s DPH |  |  | v | CZK |  | 0
REKAPITULACE ČLENĚNÍ SOUPISU PRACÍ
Stavba:
Splašková kanalizace Štěpánov - kanalizační přípojky - soukromé části
Objekt:
grav_KP - Gravitační kanalizační přípojky
Soupis:
VRN - Vedlejší rozpočtové náklady
Místo: | [5 empty] | Datum: | 13. 11. 2025
Zadavatel: |  |  | Město Přelouč, Československé armády 1665, Přelouč |  |  | Projektant: | IKKO Hradec Králové,s.r.o., Bratří Štefanů 238, HK
Účastník: |  |  | Vyplň údaj |  |  | Zpracovatel: | K. Hlaváčková
Kód dílu - Popis | [6 empty] | Cena celkem [CZK]
Náklady stavby celkem | [6 empty] | 0 | [11 empty] | -1
| VRN - Vedlejší rozpočtové náklady | [5 empty] | 0
| VRN1 - Průzkumné, geodetické a projektové práce | [5 empty] | 0
| VRN3 - Zařízení staveniště | [5 empty] | 0
SOUPIS PRACÍ
Stavba:
Splašková kanalizace Štěpánov - kanalizační přípojky - soukromé části
Objekt:
grav_KP - Gravitační kanalizační přípojky
Soupis:
VRN - Vedlejší rozpočtové náklady
Místo: | [5 empty] | Datum: | 13. 11. 2025
Zadavatel: |  |  | Město Přelouč, Československé armády 1665, Přelouč |  |  | Projektant: | IKKO Hradec Králové,s.r.o., Bratří Štefanů 238, HK
Účastník: |  |  | Vyplň údaj |  |  | Zpracovatel: | K. Hlaváčková
PČ | Typ | Kód | Popis | MJ | Množství | J.cena [CZK] | Cena celkem [CZK] | Cenová soustava |  | DPH | J. Nh [h] | Nh celkem [h] | J. hmotnost [t] | Hmotnost celkem [t] | J. suť [t] | Suť Celkem [t]
Náklady soupisu celkem | [6 empty] | 0 |  |  |  |  | 0 |  | 0 |  | 0 |  | D | -1 | [7 empty] | 0
| D | VRN | Vedlejší rozpočtové náklady |  |  |  | 0 |  |  |  |  | 0 |  | 0 |  | 0 | 5 | D | 0 | ROZPOCET | [6 empty] | 0
| D | VRN1 | Průzkumné, geodetické a projektové práce |  |  |  | 0 |  |  |  |  | 0 |  | 0 |  | 0 | 5 | D | 1 | ROZPOCET | [6 empty] | 0
1 | K | 012103000R | Geodetické práce před výstavbou | … | 1 |  | 0 |  |  | základní |  | 0 | 0 | 0 | 0 | 0 | 1024 | K | 2 | ROZPOCET | 0 | 0 | 0 | 0 | 0 | 1 | 0 | 1024 | -1015191804
2 | K | 012403000R | Geodetické práce po výstavbě | … | 1 |  | 0 |  |  | základní |  | 0 | 0 | 0 | 0 | 0 | 1024 | K | 2 | ROZPOCET | 0 | 0 | 0 | 0 | 0 | 1 | 0 | 1024 | -1097572544
| D | VRN3 | Zařízení staveniště |  |  |  | 0 |  |  |  |  | 0 |  | 0 |  | 0 | 5 | D | 1 | ROZPOCET | [6 empty] | 0
3 | K | 030001000 | Zařízení staveniště | … | 1 |  | 0 | CS ÚRS 2026 01 |  | základní |  | 0 | 0 | 0 | 0 | 0 | 1024 | K | 2 | ROZPOCET | 0 | 0 | 0 | 0 | 0 | 1 | 0 | 1024 | -194459465
| Online PSC |  | https://podminky.urs.cz/item/CS_URS_2026_01/030001000 | [14 empty] | Online PSC | 2

## Pokyny pro vyplnění
Struktura údajů, formát souboru a metodika pro zpracování
Struktura
Soubor je složen ze záložky Rekapitulace stavby a záložek s názvem soupisu prací pro jednotlivé objekty ve formátu XLSX. Každá ze záložek přitom obsahuje
ještě samostatné sestavy vymezené orámovaním a nadpisem sestavy.
Rekapitulace stavby obsahuje sestavu Rekapitulace stavby a Rekapitulace objektů stavby a soupisů prací.
V sestavě Rekapitulace stavby jsou uvedeny informace identifikující předmět veřejné zakázky na stavební práce, KSO, CC-CZ, CZ-CPV, CZ-CPA a rekapitulaci
celkové nabídkové ceny účastníka.
Termínem "učastník" (resp. zhotovitel) se myslí "účastník zadávacího řízení" ve smyslu zákona o zadávání veřejných zakázek.
V sestavě Rekapitulace objektů stavby a soupisů prací je uvedena rekapitulace stavebních objektů, inženýrských objektů, provozních souborů,
vedlejších a ostatních nákladů a ostatních nákladů s rekapitulací nabídkové ceny za jednotlivé soupisy prací. Na základě údaje Typ je možné
identifikovat, zda se jedná o objekt nebo soupis prací pro daný objekt:
|  | STA | Stavební objekt pozemní
|  | ING | Stavební objekt inženýrský
|  | PRO | Provozní soubor
|  | VON | Vedlejší a ostatní náklady
|  | OST | Ostatní
|  | Soupis | Soupis prací pro daný typ objektu
Soupis prací pro jednotlivé objekty obsahuje sestavy Krycí list soupisu prací, Rekapitulace členění soupisu prací, Soupis prací. Za soupis prací může být považován
i objekt stavby v případě, že neobsahuje podřízenou zakázku.
Krycí list soupisu obsahuje rekapitulaci informací o předmětu veřejné zakázky ze sestavy Rekapitulace stavby, informaci o zařazení objektu do KSO,
CC-CZ, CZ-CPV, CZ-CPA a rekapitulaci celkové nabídkové ceny účastníka za aktuální soupis prací.
Rekapitulace členění soupisu prací obsahuje rekapitulaci soupisu prací ve všech úrovních členění soupisu tak, jak byla tato členění použita (např.
stavební díly, funkční díly, případně jiné členění) s rekapitulací nabídkové ceny.
Soupis prací obsahuje položky veškerých stavebních nebo montážních prací, dodávek materiálů a služeb nezbytných pro zhotovení stavebního objektu,
inženýrského objektu, provozního souboru, vedlejších a ostatních nákladů.
Pro položky soupisu prací se zobrazují následující informace:
|  | PČ |  | Pořadové číslo položky v aktuálním soupisu
|  | TYP |  | Typ položky: K - konstrukce, M - materiál, PP - plný popis, PSC - poznámka k souboru cen, P - poznámka k položce, VV - výkaz výměr, FIG - rozpad figur
|  | Kód |  | Kód položky
|  | Popis |  | Zkrácený popis položky
|  | MJ |  | Měrná jednotka položky
|  | Množství |  | Množství v měrné jednotce
|  | J.cena |  | Jednotková cena položky. Zadaní může obsahovat namísto J.ceny sloupce J.materiál a J.montáž, jejichž součet definuje
J.cenu položky.
|  | Cena celkem |  | Celková cena položky daná jako součin množství a j.ceny
|  | Cenová soustava |  | Příslušnost položky do cenové soustavy
Ke každé položce soupisu prací se na samostatných řádcích může zobrazovat:
Plný popis položky
Poznámka k souboru cen a poznámka zadavatele
Výkaz výměr
Pokud je k řádku výkazu výměr evidovaný údaj ve sloupci Kód, jedná se o definovaný odkaz, na který se může odvolávat výkaz výměr z jiné položky.
Metodika pro zpracování
Jednotlivé sestavy jsou v souboru provázány. Editovatelné pole jsou zvýrazněny žlutým podbarvením, ostatní pole neslouží k editaci a nesmí být jakkoliv
modifikovány.
Účastník je pro podání nabídky povinen vyplnit žlutě podbarvená pole:
Pole Účastník v sestavě Rekapitulace stavby - zde účastník vyplní svůj název (název subjektu)
Pole IČ a DIČ v sestavě Rekapitulace stavby - zde účastník vyplní svoje IČ a DIČ
Datum v sestavě Rekapitulace stavby - zde účastník vyplní datum vytvoření nabídky
J.cena = jednotková cena v sestavě Soupis prací o maximálním počtu desetinných míst uvedených v poli
- pokud sestavy soupisů prací obsahují pole J.cena, měla by být všechna tato pole vyplněna nenulovými
Poznámka - nepovinný údaj pro položku soupisu
V případě, že sestavy soupisů prací neobsahují pole J.cena, potom ve všech soupisech prací obsahují pole:
- J.materiál - jednotková cena materiálu
- J.montáž - jednotková cena montáže
Účastník v tomto případě by měl vyplnit všechna pole J.materiál a pole J.montáž nenulovými kladnými číslicemi. V případech, kdy položka
neobsahuje žádný materiál je přípustné, aby pole J.materiál bylo vyplněno nulou. V případech, kdy položka neobsahuje žádnou montáž je přípustné,
aby pole J.montáž bylo vyplněno nulou. Obě pole - J.materiál, J.Montáž u jedné položky by však neměly být vyplněny nulou.
Rekapitulace stavby
Název |  |  | Povinný |  | Popis | Typ | Max. počet
atributu |  |  | (A/N) |  |  |  | znaků
Kód |  |  | A |  | Kód stavby | String | 20
Stavba |  |  | A |  | Název stavby | String | 120
Místo |  |  | N |  | Místo stavby | String | 50
Datum |  |  | A |  | Datum vykonaného exportu | Date
KSO |  |  | N |  | Klasifikace stavebního objektu | String | 15
CC-CZ |  |  | N |  | Klasifikace stavbeních děl | String | 15
CZ-CPV |  |  | N |  | Společný slovník pro veřejné zakázky | String | 20
CZ-CPA |  |  | N |  | Klasifikace produkce podle činností | String | 20
Zadavatel |  |  | N |  | Zadavatel zadaní | String | 50
IČ |  |  | N |  | IČ zadavatele zadaní | String | 20
DIČ |  |  | N |  | DIČ zadavatele zadaní | String | 20
Účastník |  |  | N |  | Účastník veřejné zakázky | String | 50
Projektant |  |  | N |  | Projektant | String | 50
Poznámka |  |  | N |  | Poznámka k zadání | String | 255
Sazba DPH |  |  | A |  | Rekapitulace sazeb DPH u položek soupisů | eGSazbaDph
Základna DPH |  |  | A |  | Základna DPH určena součtem celkové ceny z položek soupisů | Double
Hodnota DPH |  |  | A |  | Hodnota DPH | Double
Cena bez DPH |  |  | A |  | Celková cena bez DPH za celou stavbu. Sčítává se ze všech listů. | Double
Cena s DPH |  |  | A |  | Celková cena s DPH za celou stavbu | Double
Rekapitulace objektů stavby a soupisů prací
Název |  |  | Povinný |  | Popis | Typ | Max. počet
atributu |  |  | (A/N) |  |  |  | znaků
Kód |  |  | A |  | Přebírá se z Rekapitulace stavby | String | 20
Stavba |  |  | A |  | Přebírá se z Rekapitulace stavby | String | 120
Místo |  |  | N |  | Přebírá se z Rekapitulace stavby | String | 50
Datum |  |  | A |  | Přebírá se z Rekapitulace stavby | Date
Zadavatel |  |  | N |  | Přebírá se z Rekapitulace stavby | String | 50
Projektant |  |  | N |  | Přebírá se z Rekapitulace stavby | String | 50
Účastník |  |  | N |  | Přebírá se z Rekapitulace stavby | String | 50
Kód |  |  | A |  | Kód objektu | String | 20
Objektu, Soupis prací |  |  | A |  | Název objektu | String | 120
Cena bez DPH |  |  | A |  | Cena bez DPH za daný objekt | Double
Cena s DPH |  |  | A |  | Cena spolu s DPH za daný objekt | Double
Typ |  |  | A |  | Typ zakázky | eGTypZakazky
Krycí list soupisu
Název |  |  | Povinný |  | Popis | Typ | Max. počet
atributu |  |  | (A/N) |  |  |  | znaků
Stavba |  |  | A |  | Přebírá se z Rekapitulace stavby | String | 120
Objekt |  |  | A |  | Kód a název objektu | String | 20 + 120
Soupis |  |  | A |  | Kód a název soupisu | String | 20 + 120
KSO |  |  | N |  | Klasifikace stavebního objektu | String | 15
CC-CZ |  |  | N |  | Klasifikace stavbeních děl | String | 15
CZ-CPV |  |  | N |  | Společný slovník pro veřejné zakázky | String | 20
CZ-CPA |  |  | N |  | Klasifikace produkce podle činností | String | 20
Místo |  |  | N |  | Přebírá se z Rekapitulace stavby | String | 50
Zadavatel |  |  | N |  | Přebírá se z Rekapitulace stavby | String | 50
Účastník |  |  | N |  | Přebírá se z Rekapitulace stavby | String | 50
Projektant |  |  | N |  | Přebírá se z Rekapitulace stavby | String | 50
Poznámka |  |  | N |  | Poznámka k soupisu prací | String | 255
Sazba DPH |  |  | A |  | Rekapitulace sazeb DPH na položkách aktuálního soupisu | eGSazbaDph
Základna DPH |  |  | A |  | Základna DPH určena součtem celkové ceny z položek aktuálního soupisu | Double
Hodnota DPH |  |  | A |  | Hodnota DPH | Double
Cena bez DPH |  |  | A |  | Cena bez DPH za daný soupis | Double
Cena s DPH |  |  | A |  | Cena s DPH za daný soupis | Double
Rekapitulace členění soupisu prací
Název |  |  | Povinný |  | Popis | Typ | Max. počet
atributu |  |  | (A/N) |  |  |  | znaků
Stavba |  |  | A |  | Přebírá se z Rekapitulace stavby | String | 120
Objekt |  |  | A |  | Kód a název objektu, přebírá se z Krycího listu soupisu | String | 20 + 120
Soupis |  |  | A |  | Kód a název objektu, přebírá se z Krycího listu soupisu | String | 20 + 120
Místo |  |  | N |  | Přebírá se z Rekapitulace stavby | String | 50
Datum |  |  | A |  | Přebírá se z Rekapitulace stavby | Date
Zadavatel |  |  | N |  | Přebírá se z Rekapitulace stavby | String | 50
Projektant |  |  | N |  | Přebírá se z Rekapitulace stavby | String | 50
Účastník |  |  | N |  | Přebírá se z Rekapitulace stavby | String | 50
Kód dílu - Popis |  |  | A |  | Kód a název dílu ze soupisu | String | 20 + 100
Cena celkem |  |  | A |  | Cena celkem za díl ze soupisu | Double
Soupis prací
Název |  |  | Povinný |  | Popis | Typ | Max. počet
atributu |  |  | (A/N) |  |  |  | znaků
Stavba |  |  | A |  | Přebírá se z Rekapitulace stavby | String | 120
Objekt |  |  | A |  | Kód a název objektu | String | 20 + 120
Soupis |  |  | A |  | Přebírá se z Krycího listu soupisu | String | 20 + 120
Místo |  |  | N |  | Přebírá se z Krycího listu soupisu | String | 50
Datum |  |  | A |  | Přebírá se z Krycího listu soupisu | Date
Zadavatel |  |  | N |  | Přebírá se z Krycího listu soupisu | String | 50
Projektant |  |  | N |  | Přebírá se z Krycího listu soupisu | String | 50
Účastník |  |  | N |  | Přebírá se z Krycího listu soupisu | String | 50
PČ |  |  | A |  | Pořadové číslo položky soupisu | Long
Typ |  |  | A |  | Typ položky soupisu | eGTypPolozky | 1
Kód |  |  | A |  | Kód položky ze soupisu | String | 20
Popis |  |  | A |  | Popis položky ze soupisu | String | 255
MJ |  |  | A |  | Měrná jednotka položky | String | 10
Množství |  |  | A |  | Množství položky soupisu | Double
J.Cena |  |  | A |  | Jednotková cena položky | Double
Cena celkem |  |  | A |  | Cena celkem vyčíslena jako J.Cena * Množství | Double
Cenová soustava |  |  | N |  | Zařazení položky do cenové soustavy | String | 50
p |  |  | N |  | Poznámka položky ze soupisu | Memo
psc |  |  | N |  | Poznámka k souboru cen ze soupisu | Memo
pp |  |  | N |  | Plný popis položky ze soupisu | Memo
vv |  |  | N |  | Výkaz výměr (figura, výraz, výměra) ze soupisu | Text,Text,Double | 20, 150
fig |  |  | N |  | Rozpad figur | Text,Text,Double | 20, 150
DPH |  |  | A |  | Sazba DPH pro položku | eGSazbaDPH
Hmotnost |  |  | A |  | Hmotnost položky ze soupisu | Double
Suť |  |  | A |  | Suť položky ze soupisu | Double
Nh |  |  | N |  | Normohodiny položky ze soupisu | Double
Datová věta
Typ věty |  |  | Hodnota |  | Význam
eGSazbaDPH |  |  | základní |  | Základní sazba DPH
|  |  | snížená |  | Snížená sazba DPH
|  |  | nulová |  | Nulová sazba DPH
|  |  | zákl. přenesená |  | Základní sazba DPH přenesená
|  |  | sníž. přenesená |  | Snížená sazba DPH přenesená
eGTypZakazky |  |  | STA |  | Stavební objekt
|  |  | PRO |  | Provozní soubor
|  |  | ING |  | Inženýrský objekt
|  |  | VON |  | Vedlejší a ostatní náklady
|  |  | OST |  | Ostatní náklady
eGTypPolozky |  |  | 1 |  | Položka typu HSV
|  |  | 2 |  | Položka typu PSV
|  |  | 3 |  | Položka typu M
|  |  | 4 |  | Položka typu OST