## Soupis položek+
název akce: Rekonstrukce části objektu čp.44-Občanská záložna
objekt: Přelouč na výdejnu jídel...01.03-ELEKTRO
Rekapitulace ceny
p.č. |  |  | % | základ | cena /Kč/
1 | dodávky zařízení
2 | doprava dodávek |  | 3.6
3 | přesun dodávek |  | 1
4 | materiál elektromontážní
5 | prořez |  | 5
6 | materiál podružný |  | 3
7 | elektromontáže
8 | PPV pro elektromontáže |  | 6
9 | dodávky celkem
10 | materiál+výkony celkem
11 | ostatní náklady
12 | NÁKLADY hl.III celkem
13 | cena bez DPH
14 | DPH základní sazba |  | 21
15 | CENA vč.DPH (Kč)
Soupis položek
p.č. | č.položky | popis položky | mj. | množství | cena/mj. | cena celkem | Nh/mj. | Nh celkem | DPH | VKP | TC | kap.
Dodávky zařízení
1 | 1 | rozváděč RH,viz.výkres EL2,stávající,repase | ks | 1 |  |  |  |  | S | * |  | DE
2 | 462511 | relé multifu časové např.SMR-B | ks | 6 |  |  |  |  | S | * |  | DE
součet
Materiál elektromontážní
3 | 172206 | vodič AYY 2,5 | m | 50 |  |  |  |  | S | * |  | ME
4 | 171207 | vodič CYY 4 | m | 60 |  |  |  |  | S | * |  | ME
5 | 171208 | vodič CYY 6 | m | 120 |  |  |  |  | S | * |  | ME
6 | 171209 | vodič CYY 10 | m | 200 |  |  |  |  | S | * |  | ME
7 | 171211 | vodič CYY 25 | m | 5 |  |  |  |  | S | * |  | ME
8 | 101005 | kabel CYKY 2x1,5 | m | 425 |  |  |  |  | S | * |  | ME
9 | 101105 | kabel CYKY 3x1,5 | m | 1000 |  |  |  |  | S | * |  | ME
10 | 101305 | kabel CYKY 5x1,5 | m | 190 |  |  |  |  | S | * |  | ME
11 | 101106 | kabel CYKY 3x2,5 | m | 810 |  |  |  |  | S | * |  | ME
12 | 101306 | kabel CYKY 5x2,5 | m | 22 |  |  |  |  | S | * |  | ME
13 | 101307 | kabel CYKY 5x4 | m | 35 |  |  |  |  | S | * |  | ME
14 | 101308 | kabel CYKY 5x6 | m | 5 |  |  |  |  | S | * |  | ME
15 | 142105 | kabel 1kV PRAFlaDur PH120-R 3x1,5 | m | 540 |  |  |  |  | S | * |  | ME
16 | 166105 | šňůra H07RN-F 3x1,5 | m | 8 |  |  |  |  | S | * |  | ME
17 | 167305 | šňůra V07RN-F 5x1,5 | m | 3 |  |  |  |  | S | * |  | ME
18 | 167306 | šňůra H07RN-F 5x2,5 | m | 3 |  |  |  |  | S | * |  | ME
19 | 167307 | šňůra H07RN-F 5x4 | m | 3 |  |  |  |  | S | * |  | ME
20 | 160308 | šňůra H07RN-F 5x6 | m | 3 |  |  |  |  | S | * |  | ME
21 | 190308 | kabelové oko Cu/Sn lisovací 6x6 KU-L | ks | 40 |  |  |  |  | S |  |  | ME
22 | 295441 | svorka zemnící Bernard/ZSA16 | ks | 5 |  |  |  |  | S | * |  | ME
23 | 295442 | pásek Cu ke svorce Bernard | ks | 5 |  |  |  |  | S |  |  | ME
24 | 295441 | svorka zemnící ZS4 | ks | 20 |  |  |  |  | S | * |  | ME
25 | 311115 | krabice univerzální/přístrojová KU68-1901 | ks | 70 |  |  |  |  | S | * |  | ME
26 | 311117 | krabice univerz/rozvodka KU68-1903 vč.KO68 +S66 | ks | 20 |  |  |  |  | S | * |  | ME
27 | 311326 | krabicová rozvodka KO125E vč.KO125V +EPS | ks | 10 |  |  |  |  | S | * |  | ME
28 | 311332 | skříň rozvodná KT250E+EPS | ks | 1 |  |  |  |  | S | * |  | ME
29 | 312211 | krabice D9025/CR IP54 88x88x53mm 4xESt13,5 5x2,5Cu | ks | 20 |  |  |  |  | S | * |  | ME
30 | 312216 | krabice ohniodolná | ks | 9 |  |  |  |  | S | * |  | ME
31 | 199112 | svorka typ 016 3x2,5mm2 krabicová bezšroubová | ks | 30 |  |  |  |  | S | * |  | ME
32 | 199114 | svorka typ 015 5x2,5mm2 krabicová bezšroubová | ks | 30 |  |  |  |  | S | * |  | ME
33 | 321123 | trubka ohebná PVC monoflex 1416/1 | m | 20 |  |  |  |  | S | * |  | ME
34 | 321124 | trubka ohebná PVC monoflex 1423/1 | m | 20 |  |  |  |  | S | * |  | ME
35 | 321126 | trubka ohebná PVC monoflex 1436/1 | m | 20 |  |  |  |  | S | * |  | ME
36 | 322212 | trubka PVC tuhá střední namáhání 4016E LA komplet | m | 30 |  |  |  |  | S | * |  | ME
37 | 316131 | montážní pěna | ks | 3 |  |  |  |  | S | * |  | ME
38 | 302 | hmoždinka plastová HM8 vč.šroubu | ks | 200 |  |  |  |  | S | * |  | ME
39 | 303 | hmoždinka plastová HM10 vč.šroubu | ks | 60 |  |  |  |  | S | * |  | ME
40 | 304 | hmoždinka kovová do HM10 vč.šroubu | ks | 80 |  |  |  |  | S | * |  | ME
41 | 410130 | SESTAVA spínač 1pól Tango 10A/250Vstř řaz.1 |  | 10 | [5 empty] | * |  | ME
42 | 409820 | spínač/strojek 10A/250Vstř 3558-A01340 řaz. 1,1So | ks | 10 |  |  |  |  | S |  |  | ME
43 | 410101 | kryt spínače 1-duchý 3558A-A651 pro ř.1,6,7,1/0 | ks | 10 |  |  |  |  | S |  |  | ME
44 | 420091 | rámeček pro 1 přístroj Tango 3901A-B10 | ks | 10 |  |  |  |  | S |  |  | ME
45 | 410161 | SESTAVA ovladač zapín Tango 10A/250Vstř řaz.1/0So |  | 25 | [5 empty] | * |  | ME
46 | 409828 | ovladač/strojek 10A/250Vstř 3558-A91342 ř.1/0,S,So | ks | 25 |  |  |  |  | S |  |  | ME
47 | 409900 | doutnavka orientační 3916-12221 | ks | 25 |  |  |  |  | S |  |  | ME
48 | 410103 | kryt spín 3558A-A653 pro ř.1So,6So,S,1/0So,S,7So | ks | 25 |  |  |  |  | S |  |  | ME
49 | 420091 | rámeček pro 1 přístroj Tango 3901A-B10 | ks | 25 |  |  |  |  | S |  |  | ME
50 | 410151 | SESTAVA přepín střídavý Tango 10A/250Vstř řaz.6 |  | 12 | [5 empty] | * |  | ME
51 | 409822 | přepínač/strojek 10A/250Vstř 3558-A06340 řaz.6,6So | ks | 12 |  |  |  |  | S |  |  | ME
52 | 410101 | kryt spínače 1-duchý 3558A-A651 pro ř.1,6,7,1/0 | ks | 12 |  |  |  |  | S |  |  | ME
53 | 420091 | rámeček pro 1 přístroj Tango 3901A-B10 | ks | 12 |  |  |  |  | S |  |  | ME
54 | 410155 | SESTAVA přepínač křížový Tango 10A/250Vstř ř.7 |  | 1 | [5 empty] | * |  | ME
55 | 409824 | přepínač/strojek 10A/250Vstř 3558-A07340 řaz.7,7So | ks | 1 |  |  |  |  | S |  |  | ME
56 | 410101 | kryt spínače 1-duchý 3558A-A651 pro ř.1,6,7,1/0 | ks | 1 |  |  |  |  | S |  |  | ME
57 | 420091 | rámeček pro 1 přístroj Tango 3901A-B10 | ks | 1 |  |  |  |  | S |  |  | ME
58 | 410154 | SESTAVA přepín stříd 2-tý Tango 10A/250Vstř ř.6+6 |  | 2 | [5 empty] | * |  | ME
59 | 409829 | přepínač/strojek 10A/250Vstř 3558-A52340 řaz.6+6 | ks | 2 |  |  |  |  | S |  |  | ME
60 | 410102 | kryt spínače dělený 3558A-A652 pro ř.5,6+6,1/0+1/0 | ks | 2 |  |  |  |  | S |  |  | ME
61 | 420091 | rámeček pro 1 přístroj Tango 3901A-B10 | ks | 2 |  |  |  |  | S |  |  | ME
62 | 413101 | spínač 10A/250Vstř 3558-01600 Variant IP54 řaz.1 | ks | 4 |  |  |  |  | S | * |  | ME
63 | 413102 | přepínač 10A/250Vstř 3558-06600 Variant IP54 řaz.6 | ks | 1 |  |  |  |  | S | * |  | ME
64 | 413114 | přepínač 10A/250Vstř 3558-52600 Variant IP54 ř.6+6 | ks | 1 |  |  |  |  | S | * |  | ME
65 | 414233 | vačkový spínač ve skříňce do S25VL03 | ks | 3 |  |  |  |  | S | * |  | ME
66 | 414333 | vačkový spínač ve skříňce do S63VL03 | ks | 1 |  |  |  |  | S | * |  | ME
67 | 420001 | zásuvka 16A/250Vstř Tango 5518A-A2349 | ks | 16 |  |  |  |  | S | * |  | ME
68 | 420091 | rámeček pro 1 přístroj Tango 3901A-B10 | ks | 16 |  |  |  |  | S |  |  | ME
69 | 420001 | zásuvka 16A/250Vstř Tango 5518A-A2349 pro PC | ks | 1 |  |  |  |  | S | * |  | ME
70 | 420091 | rámeček pro 1 přístroj Tango 3901A-B10 | ks | 1 |  |  |  |  | S |  |  | ME
71 | 420005 | zás 16A/250Vstř Tango 5598A-A2349 chráněná pro PC | ks | 1 |  |  |  |  | S | * |  | ME
72 | 420091 | rámeček pro 1 přístroj Tango 3901A-B10 | ks | 1 |  |  |  |  | S |  |  | ME
73 | 423021 | zásuvka 16A/250Vstř Variant 5518-2600/IP54(plast) | ks | 26 |  |  |  |  | S | * |  | ME
74 | 456613 | zvonek 230V/50Hz | ks | 1 |  |  |  |  | S | * |  | ME
75 | 513192 | 1-nouzové svítidlo viz.legenda č.2 TZ,kompletní | ks | 7 |  |  |  |  | Z | * |  | ME
76 | 513192 | 2-nouzové svítidlo viz.legenda č.2 TZ,kompletní | ks | 2 |  |  |  |  | Z | * |  | ME
77 | 513192 | 3-svítidlo viz.legenda č.2 TZ,kompletní | ks | 9 |  |  |  |  | Z | * |  | ME
78 | 513192 | 4-svítidlo viz.legenda č.2 TZ,kompletní | ks | 6 |  |  |  |  | Z | * |  | ME
79 | 513192 | 5-svítidlo viz.legenda č.2 TZ,kompletní | ks | 10 |  |  |  |  | Z | * |  | ME
80 | 513192 | 6-svítidlo viz.legenda č.2 TZ,kompletní | ks | 2 |  |  |  |  | Z | * |  | ME
81 | 513192 | 7-svítidlo viz.legenda č.2 TZ,kompletní | ks | 2 |  |  |  |  | Z | * |  | ME
82 | 513192 | 8-svítidlo viz.legenda č.2 TZ,kompletní | ks | 30 |  |  |  |  | Z | * |  | ME
83 | 513192 | 9-svítidlo viz.legenda č.2 TZ,kompletní | ks | 1 |  |  |  |  | Z | * |  | ME
84 | 513192 | N1-nouzové svítidlo viz.legenda č.2 TZ,kompletní | ks | 15 |  |  |  |  | Z | * |  | ME
85 | 513192 | N3-nouzové svítidlo viz.legenda č.2 TZ,kompletní | ks | 2 |  |  |  |  | Z | * |  | ME
86 | 513192 | N4-nouzové svítidlo viz.legenda č.2 TZ,kompletní | ks | 1 |  |  |  |  | Z | * |  | ME
součet
Elektromontáže
87 | 210900515 | vodič Al(-AY) do 1x25 v zatažené trubce | m | 50 |  |  |  |  | S |  |  | CE
88 | 210800006 | vodič Cu(-CY) pod omítkou do 1x16 | m | 60 |  |  |  |  | S |  |  | CE
89 | 210800006 | vodič Cu(-CY) pod omítkou do 1x16 | m | 120 |  |  |  |  | S |  |  | CE
90 | 210800006 | vodič Cu(-CY) pod omítkou do 1x16 | m | 200 |  |  |  |  | S |  |  | CE
91 | 210800610 | vodič Cu(-CY,CYA) v zatažené trubce do 1x35 | m | 5 |  |  |  |  | S |  |  | CE
92 | 210800103 | kabel Cu(-CYKY) pod omítkou do 2x4/3x2,5/5x1,5 | m | 425 |  |  |  |  | S |  |  | CE
93 | 210800103 | kabel Cu(-CYKY) pod omítkou do 2x4/3x2,5/5x1,5 | m | 1000 |  |  |  |  | S |  |  | CE
94 | 210800103 | kabel Cu(-CYKY) pod omítkou do 2x4/3x2,5/5x1,5 | m | 190 |  |  |  |  | S |  |  | CE
95 | 210800103 | kabel Cu(-CYKY) pod omítkou do 2x4/3x2,5/5x1,5 | m | 810 |  |  |  |  | S |  |  | CE
96 | 210800112 | kabel Cu(-CYKY) pod omítkou do 5x6 | m | 22 |  |  |  |  | S |  |  | CE
97 | 210800112 | kabel Cu(-CYKY) pod omítkou do 5x6 | m | 35 |  |  |  |  | S |  |  | CE
98 | 210800112 | kabel Cu(-CYKY) pod omítkou do 5x6 | m | 5 |  |  |  |  | S |  |  | CE
99 | 210800103 | kabel Cu(-CYKY) pod omítkou do 2x4/3x2,5/5x1,5 | m | 540 |  |  |  |  | S |  |  | CE
100 | 210802224 | šňůra lehká volně ulož.do 5x2,5/7x1,5/12x1/19x0,5 | m | 8 |  |  |  |  | S |  |  | CE
101 | 210802224 | šňůra lehká volně ulož.do 5x2,5/7x1,5/12x1/19x0,5 | m | 3 |  |  |  |  | S |  |  | CE
102 | 210802224 | šňůra lehká volně ulož.do 5x2,5/7x1,5/12x1/19x0,5 | m | 3 |  |  |  |  | S |  |  | CE
103 | 210802225 | šňůra lehká volně ulož.do 7x2,5/12x1,5/24x1/37x0,5 | m | 3 |  |  |  |  | S |  |  | CE
104 | 210802408 | šňůra střední volně uložená do 2x16/4x10/5x6 | m | 3 |  |  |  |  | S |  |  | CE
105 | 210100101 | ukončení na svorkovnici vodič do 16mm2 | ks | 900 |  |  |  |  | S | * |  | CE
106 | 210100102 | ukončení na svorkovnici vodič do 50mm2 | ks | 2 |  |  |  |  | S | * |  | CE
107 | 210100204 | ukončení šňůry do 3x4 | ks | 8 |  |  |  |  | S | * |  | CE
108 | 210100219 | ukončení šňůry do 5x6 | ks | 8 |  |  |  |  | S | * |  | CE
109 | 210220321 | svorka na potrubí vč.pásku (Bernard) | ks | 5 |  |  |  |  | S |  |  | CE
110 | 210220321 | svorka na potrubí ZS4 | ks | 20 |  |  |  |  | S |  |  | CE
111 | 210010301 | krabice přístrojová bez zapojení | ks | 70 |  |  |  |  | S |  |  | CE
112 | 210010321 | krabicová rozvodka vč.svorkovn.a zapojení(-KR68) | ks | 20 |  |  |  |  | S |  |  | CE
113 | 210010323 | krabicová rozvodka vč.svorkovn.a zapojení(-KR125) | ks | 10 |  |  |  |  | S |  |  | CE
114 | 210010315 | skříň rozvodná vč. svorkovnice a zapojení(-KT250) | ks | 1 |  |  |  |  | S |  |  | CE
115 | 210010453 | krabice plast pro P rozvod vč.zapojení 8111 | ks | 20 |  |  |  |  | S |  |  | CE
116 | 210010454 | krabice plast pro P rozvod vč.zapojení 8118 | ks | 9 |  |  |  |  | S |  |  | CE
117 | 210010002 | trubka plast ohebná,pod omítkou,typ 2316/pr.16 | m | 20 |  |  |  |  | S |  |  | CE
118 | 210010003 | trubka plast ohebná,pod omítkou,typ 2323/pr.23 | m | 20 |  |  |  |  | S |  |  | CE
119 | 210010005 | trubka plast ohebná,pod omítkou,typ 2336/pr.36 | m | 20 |  |  |  |  | S |  |  | CE
120 | 210010021 | trubka plast tuhá pevně uložená do průměru 16 | m | 30 |  |  |  |  | S |  |  | CE
121 | 210010434 | zapěnění otvorů,... | ks | 30 |  |  |  |  | S |  |  | CE
122 | 210010702 | osazení do cihly hmoždinky HM8 | ks | 200 |  |  |  |  | S |  |  | CE
123 | 210010703 | osazení do cihly hmoždinky HM10 | ks | 60 |  |  |  |  | S |  |  | CE
124 | 210010704 | osazení do cihly hmoždinky HM10 | ks | 80 |  |  |  |  | S |  |  | CE
125 | 210110041 | spínač zapuštěný vč.zapojení 1pólový/řazení 1 | ks | 10 |  |  |  |  | S |  |  | CE
126 | 210110063 | ovladač zapuštěný vč.zapojení tlačítkový/ř.1/0 So | ks | 25 |  |  |  |  | S |  |  | CE
127 | 210110045 | přepínač zapuštěný vč.zapojení střídavý/řazení 6 | ks | 12 |  |  |  |  | S |  |  | CE
128 | 210110046 | přepínač zapuštěný vč.zapojení křížový/řazení 7 | ks | 1 |  |  |  |  | S |  |  | CE
129 | 210110045 | přepínač zapuštěný vč.zapojení střídavý/řazení 6 | ks | 2 |  |  |  |  | S |  |  | CE
130 | 210110021 | spínač nástěnný od IP.2 vč.zapojení 1pólový/ř.1 | ks | 4 |  |  |  |  | S |  |  | CE
131 | 210110024 | přepínač nástěnný od IP.2 vč.zapojení střídavý/ř.6 | ks | 1 |  |  |  |  | S |  |  | CE
132 | 210110024 | přepínač nástěnný od IP.2 vč.zapojení střídavý/ř.6 | ks | 1 |  |  |  |  | S |  |  | CE
133 | 210110512 | vypínač vačkový v krytu vč.zapoj. | ks | 3 |  |  |  |  | S |  |  | CE
134 | 210110514 | vypínač vačkový v krytu vč.zapoj. | ks | 1 |  |  |  |  | S |  |  | CE
135 | 210111012 | zásuvka domovní zapuštěná vč.zapojení průběžně | ks | 16 |  |  |  |  | S |  |  | CE
136 | 210111012 | zásuvka domovní zapuštěná vč.zapojení průběžně | ks | 1 |  |  |  |  | S |  |  | CE
137 | 210111012 | zásuvka domovní zapuštěná vč.zapojení průběžně | ks | 1 |  |  |  |  | S |  |  | CE
138 | 210111031 | zásuvka nástěnná od IP.2 vč.zapojení 2P+Z | ks | 26 |  |  |  |  | S |  |  | CE
139 | 210140655 | zvonek elektrický vnitřní | ks | 1 |  |  |  |  | S |  |  | CE
140 | 210150481 | relé časové vč.zapojení(-TX) | ks | 6 |  |  |  |  | S |  |  | CE
141 | 210201003 | montáž svítidla č.1 | ks | 7 |  |  |  |  | S |  |  | CE
142 | 210201003 | montáž svítidla č.2 | ks | 2 |  |  |  |  | S |  |  | CE
143 | 210201003 | montáž svítidla č.3 | ks | 9 |  |  |  |  | S |  |  | CE
144 | 210201003 | montáž svítidla č.4 | ks | 6 |  |  |  |  | S |  |  | CE
145 | 210201003 | montáž svítidla č.5 | ks | 10 |  |  |  |  | S |  |  | CE
146 | 210201003 | montáž svítidla č.6 | ks | 2 |  |  |  |  | S |  |  | CE
147 | 210201003 | montáž svítidla č.7 | ks | 2 |  |  |  |  | S |  |  | CE
148 | 210201003 | montáž svítidla č.8 | ks | 30 |  |  |  |  | S |  |  | CE
149 | 210201003 | montáž svítidla č.9 | ks | 1 |  |  |  |  | S |  |  | CE
150 | 210201003 | montáž svítidla č.N1 | ks | 15 |  |  |  |  | S |  |  | CE
151 | 210201003 | montáž svítidla č.N3 | ks | 2 |  |  |  |  | S |  |  | CE
152 | 210201003 | montáž svítidla č.N4 | ks | 1 |  |  |  |  | S |  |  | CE
součet
Ostatní náklady
153 | 218009001 | poplatek za recyklaci svítidla | ks | 87 |  |  |  |  | Z |  |  | ON
154 | 218009011 | poplatek za recyklaci světelného zdroje | ks | 156 |  |  |  |  | Z |  |  | ON
155 | 219001212 | vyvrt.otvoru ve zdi/cihla/ do pr.60mm/tl.do 0,30m | ks | 30 |  |  |  |  | S | * |  | ON
156 | 219001214 | vyvrt.otvoru ve zdi/cihla/ do pr.60mm/tl.do 0,60m | ks | 15 |  |  |  |  | S | * |  | ON
157 | 219003242 | zazdívka otvoru po rozváděčích | ks | 4 |  |  |  |  | S | * |  | ON
158 | 219002213 | vysekání kapsy/zeď cihla/ do 100x100x100mm | ks | 115 |  |  |  |  | S | * |  | ON
159 | 219002214 | vysekání kapsy/zeď cihla/ do 150x150x150mm | ks | 11 |  |  |  |  | S | * |  | ON
160 | 219002611 | vysekání rýhy/zeď cihla/ hl.do 30mm/š.do 30mm | m | 210 |  |  |  |  | S | * |  | ON
161 | 219002612 | vysekání rýhy/zeď cihla/ hl.do 30mm/š.do 70mm | m | 95 |  |  |  |  | S | * |  | ON
162 | 219002613 | vysekání rýhy/zeď cihla/ hl.do 30mm/š.do 100mm | m | 60 |  |  |  |  | S | * |  | ON
163 | 219002611 | vysekání rýhy/strop/š.do 30mm | m | 190 |  |  |  |  | S | * |  | ON
164 | 219003632 | hrubé zahození rýh ve stěně vč.malty | m2 | 19 |  |  |  |  | S | * |  | ON
165 | 219003532 | hrubé zahození rýh ve stropě vč.malty | m2 | 6 |  |  |  |  | S | * |  | ON
166 | 219990022 | demontážní práce | hod | 120 |  |  |  |  | S | * |  | ON
167 | 219990025 | uložení na skládku a ekologická likvidace odpadu | ks | 1 |  |  |  |  | S | * |  | ON
168 | 219990012 | práce spojené s vyhled.stáv.obvodů+přepojení do RH | hod | 100 |  |  |  |  | S | * |  | ON
169 | 219990012 | práce spojené se zajištěním provizorního napájení | hod | 40 |  |  |  |  | S | * |  | ON
170 | 219990014 | koordinace řemesel | hod | 15 |  |  |  |  | S | * |  | ON
171 | 219990015 | rozměření a rozkreslení tras,svítidel,ovladačů,... | hod | 25 |  |  |  |  | S | * |  | ON
172 | 219990018 | práce spojené se zapojením cizích zařízení | hod | 10 |  |  |  |  | S | * |  | ON
173 | 219990018 | práce spojené s dopojením a oživením rozváděče RH | hod | 30 |  |  |  |  | S | * |  | ON
174 | 219990013 | zjištění skutečného stavu | hod | 30 |  |  |  |  | S | * |  | ON
175 | 219990026 | zkreslení skutečného provedení | ks | 1 |  |  |  |  | S | * |  | ON
176 | 219990027 | výchozí revize | hod | 40 |  |  |  |  | S | * |  | ON
součet
Datum: 4.2.2014
Vypracoval: J. Lněnička