## Seznam strojů a zařízení
Občanská záložna Přelouč - výdejna jídel pro základní školu
VZDUCHOTECHNIKA
Všechny položky uvedeny včetně montáže, dopravy, dopravy na stavbě, zprovoznění, potřebných úkonů a pomocného materiálu
Položky jsou uvedeny jako komplety včetně neuvedených nutných prací a dodávek nezbytných pro správnou funkci zařízení
Zař. | Poz. | Položka | Počet | MJ
| 1 | Větrání kuchyně a jídelen
1 | 001 | Přívodní ventilátor o výkonu 3390m3/h (250Pa), navržen RP 70-40/35-6D, včetně pružných manžet pro připojení k potrubní trase | 1 | ks
| 002 | Odvodní ventilátor o výkonu 2540m3/h (400Pa), navržen RP 70-40/35-6D, včetně pružných manžet pro připojení k potrubní trase | 1 | ks
| 003 | Systém Měření a Regulace k zařízení č.1, včetně čidel, prokabelování a zapojení a řízení výkonu vodního ohřívače. | 1 | kpl
| 005 | Deskový rekuperátor o připojovacích rozměrech 4x 700x400mm, včetně pružných manžet pro uchacení na potrubí | 1 | kpl
| 006 | Filtr F5 | 2 | ks
| 010 | Vodní ohřívač o výkonu 21kW, vložen do potrubní trasy (tzn. včetně pružných manžet pro uchycení k potrubí) | 1 | ks
| 051 | Tlumič hluku čtyřhranný XSA 100-78-4-PF / 710x400-1500 | 4 | ks
| 101 | Regulační klapka čtyřhranná 700x400, se servopohonem 230V (servopohon LM 230 - dodávka VZT) | 2 | ks
| 102 | Regulační klapka čtyřhranná 200x125, ruční ovládání (alternativně lze použít regulátor průtoku 200x100) | 2 | ks
| 103 | Regulační klapka čtyřhranná 200x200, ruční ovládání (alternativně lze použít regulátor průtoku 300x100) | 4 | ks
| 104 | Regulační klapka čtyřhranná 315x200, ruční ovládání (alternativně lze použít regulátor průtoku 300x100) | 2 | ks
| 105 | Regulační klapka čtyřhranná 400x200, ruční ovládání | 1 | ks
| 106 | Regulační klapka kruhová D160, ruční ovládání | 1 | ks
| 201 | Přívodní distribuční element - vyústka na potrubí s komaxitovanou pohledovou úpravou o rozměru 525x325mm | 1 | ks
| 202 | Přívodní distribuční element - vyústka na potrubí o rozměru 625x125mm | 1 | ks
| 203 | Přívodní distribuční element - vyústka na potrubí s komaxitovanou pohledovou úpravou o rozměru 625x325mm | 1 | ks
| 204 | Přívodní element - talířový plastový ventil D160mm, včetně uchycovacího rámečku | 1 | ks
| 251 | Odvodní element - talířový plastový ventil D125mm, včetně uchycovacího rámečku | 1 | ks
| 252 | Odvodní distribuční element - vyústka o rozměru 825x125mm, včetně připojovací krabice | 1 | ks
| 501 | Protihluková sací žaluzie o velikosti 710x400mm | 1 | ks
| 601 | Ohebná hadice pro velikost potrubí a napojení elementu D125mm | 2 | bm
| 602 | Ohebná hadice pro velikost potrubí a napojení elementu D160mm | 2 | bm
| 701 | Spiro potrubí, ve standardu s dvoubřitým gumovým těsněním ve spojích potrubí a tvarovek - D125mm - 20%tv. | 4 | bm
| 702 | Spiro potrubí, ve standardu s dvoubřitým gumovým těsněním ve spojích potrubí a tvarovek - D160mm - 20%tv. | 15 | bm
| 801 | Potrubí čtyřhranné ocelové, vodotěsné - rovné | 125 | m2
| 802 | Potrubí čtyřhranné ocelové, vodotěsné - tvarovky | 75 | m2
| 901 | Tepelně-akustická izolace tl. 60mm s Al polepem (obalení vedení potrubí vzduchotechniky ve spodní technické místnosti) | 135 | m2
| 902 | Kaučuková izolace sacího potrubí a deskového rekuperátoru (od sací žaluzie po ohřívač) o tloušťce 19mm, opatřená folií | 45 | m2
| 1001 | Demontáž stávajícího potrubí VZT v obou patrech, včetně stávajícího ohřívače, ventilátoru a řídícho systému | 1 | kpl
| 1002 | Přesun stupačky vedení potrubí z technické místnosti do prostoru výdejny | 1 | kpl
| 2 | Odvětrání WC imobilní
2 | 001 | Odvodní potrubní ventilátor RK 160, včetně servisního vypínače a manžet pro uchycení ventilátoru na potrubní trasu | 1 | ks
| 101 | Zpětná klapka D160mm | 1 | ks
| 251 | Odvodní element - talířový ventil plastový včetně uchycovacího rámečku D125mm | 1 | ks
| 252 | Odvodní element - talířový ventil plastový včetně uchycovacího rámečku D160mm | 1 | ks
| 501 | Protidešťová žaluzie o velikosti 220x220mm (provedení - dřevo, průtočná plocha 70%) komaxitovaná, barva dle stavebního dozoru - barvy fasády) | 1 | ks
| 701 | Spiro potrubí, ve standardu s dvoubřitým gumovým těsněním ve spojích potrubí a tvarovek - D125mm - 20%tv. | 3 | bm
| 702 | Spiro potrubí, ve standardu s dvoubřitým gumovým těsněním ve spojích potrubí a tvarovek - D160mm - 20%tv. | 15 | bm
| 901 | Kaučuková izolace proti difuzi tl.19mm | 12 | m2
| 3 | Odvětrání WC ženy - kabinky
3 | 001 | Odvodní potrubní ventilátor RK 160, včetně servisního vypínače a manžet pro uchycení ventilátoru na potrubní trasu | 1 | ks
| 101 | Zpětná klapka D160mm | 1 | ks
| 251 | Odvodní element - talířový ventil plastový včetně uchycovacího rámečku D160mm | 2 | ks
| 702 | Spiro potrubí, ve standardu s dvoubřitým gumovým těsněním ve spojích potrubí a tvarovek - D160mm - 20%tv. | 8 | bm
| 901 | Kaučuková izolace proti difuzi tl.19mm | 2 | m2
| 4 | Odvětrání WC ženy - předsíňka
4 | 001 | Odvodní ventilátor umístěn do potrubí jako koncovka HEF 150, včetně servisního vypínače | 1 | ks
| 101 | Zpětná klapka D150mm | 1 | ks
| 702 | Spiro potrubí, ve standardu s dvoubřitým gumovým těsněním ve spojích potrubí a tvarovek - D150mm - 20%tv. | 3 | bm
| 901 | Kaučuková izolace proti difuzi tl.19mm | 2 | m2
| 5 | Odvětrání úklidové komory
5 | 001 | Odvodní potrubní ventilátor RK 160, včetně servisního vypínače a manžet pro uchycení ventilátoru na potrubní trasu | 1 | ks
| 101 | Zpětná klapka D160mm | 1 | ks
| 251 | Odvodní element - talířový ventil plastový včetně uchycovacího rámečku D160mm | 1 | ks
| 702 | Spiro potrubí, ve standardu s dvoubřitým gumovým těsněním ve spojích potrubí a tvarovek - D160mm - 20%tv. | 9 | bm
| 901 | Kaučuková izolace proti difuzi tl.19mm | 2 | m2
| 6 | Odvětrání WC muži - předsíňka - umyvadla
6 | 001 | Odvodní ventilátor umístěn do potrubí jako koncovka HEF 150, včetně servisního vypínače | 1 | ks
| 101 | Zpětná klapka D150mm | 1 | ks
| 702 | Spiro potrubí, ve standardu s dvoubřitým gumovým těsněním ve spojích potrubí a tvarovek - D150mm - 20%tv. | 3 | bm
| 901 | Kaučuková izolace proti difuzi tl.19mm | 2 | m2
| 7 | Odvětrání WC muži - kabinky
7 | 001 | Odvodní potrubní ventilátor RK 160, včetně servisního vypínače a manžet pro uchycení ventilátoru na potrubní trasu | 1 | ks
| 101 | Zpětná klapka D160mm | 1 | ks
| 251 | Odvodní element - talířový ventil plastový včetně uchycovacího rámečku D160mm | 3 | ks
| 501 | Protidešťová žaluzie o velikosti 220x220mm (provedení - dřevo, průtočná plocha 70%) komaxitovaná, barva dle stavebního dozoru - barvy fasády) | 1 | ks
| 701 | Spiro potrubí, ve standardu s dvoubřitým gumovým těsněním ve spojích potrubí a tvarovek - D160mm - 20%tv. | 13 | bm
| 901 | Kaučuková izolace proti difuzi tl.19mm | 5 | m2
Pomocný a spojovací materiál
PSM | 001 | Montážní materiál | 1 | kpl
| 002 | Těsnící materiál | 1 | kpl
| 003 | Spojovací materiál | 1 | kpl
ZV |  | Zprovoznění vyregulování
| 001 | Zprovoznění, vyregulování a zaškolení obsluhy | 1 | kpl
D |  | Dokumentace
| 001 | Předávací dokumentace | 1 | kpl
| 002 | Projekt skutečného provedení | 1 | kpl
Dop |  | Doprava
| 001 | Doprava | 1 | kpl