## vzor
| T | N | ks CELKEM | [18 empty] | BS1.7 - 1 ks | [6 empty] | m2 / PRVEK | m2 CELKEM
BS1.7 | 1 |  | 1 | [23 empty] | základní nátěr |  | 3.2722 | 3.2722
[27 empty] | vrchní nátěr |  | 0 | 0
[6 empty] | vrchní nátěr | [11 empty] | základní nátěr |  | vrcní nátěr | [11 empty] | hutní materiál
POL. | PROFIL | DÉLKA [mm] | ŠÍŘKA [mm] | KS / PRVEK | PRVKŮ | ŠÍŘKA [mm] | DÉLKA [mm] | počet / prvek | KS CEL. | kg/bm (kg/m2) | m2/bm (m2/m2) | bm (m2] / KS | bm (m2] / PRVEK | bm (m2] / CEL. | kg / KS | kg / PRVEK | kg CELKEM | m2 / PRVEK | m2 / CELKEM | m2 / PRVEK | m2 / CEL. | POL. | PROFIL | DÉLKA [mm] | ŠÍŘKA [mm] | KS / PRVEK | KS CEL. | kg/bm (kg/m2) | kg / PRVEK | kg CELKEM |  | Kč/kg | Kč/prvek | Kč celkem
A | TR 324/6,5 | 2900 |  | 1 | 1 |  |  |  | 1 | 51 | 1.018 | 2.9 | 2.9 | 2.9 | 147.9 | 147.9 | 147.9 | 2.9522 | 2.9522 | 0 | 0 | A | TR 324/6,5 | 2900 |  | 1 | 1 | 51 | 147.9 | 147.9 |  | #N/A | #N/A | #N/A
B | P10 | 400 | 400 | 1 | 1 |  |  |  | 1 | 80 | 2 | 0.16 | 0.16 | 0.16 | 12.8 | 12.8 | 12.8 | 0.32 | 0.32 | 0 | 0 | B | P10 | 400 | 400 | 1 | 1 | 80 | 12.8 | 12.8 |  | 0 | 0 | 0
HMOTNOST 1 ks BS1.7 | [15 empty] | 160.7 | 160.7 | 3.2722 | 3.2722 | 0 | 0 |  | HMOTNOST 1 ks BS1.7 | [5 empty] | 160.7 |  |  |  | #N/A | #N/A
HMOTNOST 1 ks BS1.7 | [22 empty] | HMOTNOST 1 ks BS1.7 | [6 empty] | 160.7 | 160.7