## TRUHLARSKE VYROBKY
VÝPIS TRUHLÁŘSKÝCH VÝROBKŮ A VÝPLNÍ OTVORŮ
Pozn.: Veškeré dveře se zámkem s cylindrickou vložkou budou mít systém jednotného klíče -
součástí cenové nabídky jednotlivých výrobků - součástí
Veškeré kliky (broušený nerez / chrom) budou vhodné pro provoz mateřské školy,
budou mít oblé tvary bez ostrých hran a rohů
Tepelně technické a zvukově izolační parametry výrobků budou odpovídat technickým normám
platným v době výstavby
Všechny položky včetně dopravy a montáže
| ROZMĚR | POPIS | L/P | 1. | 2. | Stře | CELK.
|  |  |  | NP | NP | cha
A01 | 2800/2400 | Vnější prosklená stěna s otevíravými dveřmi š. 900 mm, v. cca 2350 mm. Zasklení - izolační dvojsklo čiré z obou stran bezpečnostní, u dveřního křídla do výšky 700 mm z obou stran bezpečnostní vrstvené kalené. Uw=1,2 nebo nižší, Ud=1,4 nebo nižší. Rám - dub masív, povrchová úprava - přírodní - shodná s výplněmi stávajícího objetu. Průchozí šířka musí být 900 mm! Samozavírací zařízení se stavěčem a zpomalovačem nastaveným tak, aby vyhovoval pohybu osob se sníženou možností pohybu a orientace. Klika nejvýše 1100 mm od podlahy. Bezpečnostní kování - zvenku klika, zevnitř panikové kování. Elektrický zámek. Kování vč. závěsů - broušený nerez, bezpečnostní zámek s cylindrickou vložkou. Zámek ve výšce max. 1000 mm, klika ve výšce max. 1100 mm. Ve výšce 1000 a 1400 mm pruhznaček 50x50 mm - imitace pískování, vzdálených od sebe 100 mm. Dveře opatřeny symbolem vozíčkáře. Blíže viz. výkres D.1.1.11 | L | 1 | - | - | 1
Systém el. vrátného a domovního telefonu s kamerou u vstupu (dodávka elektro - nutná koordinace). Elektro zámek ve vstupních dveřích bude mít dvojí režim - normální otevření zevnitř i zvenčí v době, kdy chodí rodiče s dětmi do školky x druhý režim, kdy půjde otevřít pouze přes systém zvonku s kamerou.
A02 | cca 1050/2400 | Vnější prosklené dveře š. 900 mm, v. cca 2350 mm, vč. zárubně. Zasklení - izolační dvojsklo čiré z obou stran bezpečnostní, do výšky 700 mm z obou stran bezpečnostní vrstvené kalené. Uw=1,2 nebo nižší, Ud=1,4 nebo nižší. Rám a zárubeň - dub masív, povrchová úprava - přírodní - shodná s výplněmi stávajícího objetu. Samozavírací zařízení se stavěčem a zpomalovačem nastaveným tak, aby vyhovoval pohybu osob se sníženou možností pohybu a orientace. Bezpečnostní kování vč. závěsů - broušený nerez, bezpečnostní zámek s cylindrickou vložkou. Ve výšce 1000 a 1400 mm pruhznaček 50x50 mm - imitace pískování, vzdálených od sebe 100 mm. Blíže viz. výkres D.1.1.11 | P | 1 | - | - | 1
A03 | 2200/2750 | Vnější prosklená stěna s otevíravými dveřmi š. 800 mm, v. 2200 mm. Zasklení - izolační dvojsklo čiré z obou stran bezpečnostní, u dveřního křídla do výšky 700 mm z obou stran bezpečnostní vrstvené kalené. Uw=1,2 nebo nižší, Ud=1,4 nebo nižší. Rám - dub masív, povrchová úprava - přírodní - shodná s výplněmi stávajícího objetu. Samozavírací zařízení se stavěčem a zpomalovačem nastaveným tak, aby vyhovoval pohybu osob se sníženou možností pohybu a orientace. Bezpečnostní kování vč. závěsů - broušený nerez, bezpečnostní zámek s cylindrickou vložkou. Ve výšce 1000 a 1400 mm pruhznaček 50x50 mm - imitace pískování, vzdálených od sebe 100 mm. Blíže viz. výkres D.1.1.11 | L | 1 | - | - | 1
A04 | cca 700/2020 (dle stáv. výrobku) | Vnější prosklené požární dřevěné dveře š. 600 mm vč. zárubně. Požární odolnost EW15 - DP3-C. Zasklení - izolační dvojsklo čiré / kůra (dle stávajícího výrobku) z obou stran bezpečnostní, u dveřního křídla do výšky 700 mm z obou stran bezpečnostní vrstvené kalené. Ud=1,4 nebo nižší. Rám a zárubeň - dub masív, povrchová úprava - přírodní - shodná s výplněmi stávajícího objetu. Samozavírací zařízení se zpomalovačem nastaveným tak, aby vyhovoval pohybu osob se sníženou možností pohybu a orientace. Bezpečnostní kování vč. závěsů - broušený nerez, bezpečnostní zámek s cylindrickou vložkou. Na čirém skle ve výšce 1000 a 1400 mm pruhznaček 50x50 mm - imitace pískování, vzdálených od sebe 100 mm. Blíže viz. výkres D.1.1.11 | P | 1 | - | - | 1
A05 | 7550/1850 4880/1850 + pomocná kce 12430/250 | Dřevěné pásové okno otevíravé / výklopné. Zasklení - izolační dvojsklo čiré. Uw=1,2 nebo nižší. Rám - dřevo - systém eurookna, nenastavovaný profil, povrchová úprava - přírodní - shodná s výplněmi stávajícího objetu. Větrací křídla musí mít vhodné kování ke snadnému otevření z normální výšky (u horního křídla co nejníže). Stavěče pro obě polohy. Součástí dodávky je oplechování vnějšího parapetu - měděný plech. Součástí dodávky je pomocná konstrukce pro kotvení okna do ŽB stropní desky skrz zateplení tl. 250 mm - dodavatelská dokumentace. Blíže viz. výkres D.1.1.12 |  | 1 | - | - | 1
A06 | 8350/1850 | Dřevěné pásové okno otevíravé / výklopné. Zasklení - izolační dvojsklo čiré. Uw=1,2 nebo nižší. Rám - dřevo - systém eurookna, nenastavovaný profil, povrchová úprava - přírodní - shodná s výplněmi stávajícího objetu. Větrací křídla musí mít vhodné kování ke snadnému otevření z normální výšky (u horního křídla co nejníže). Stavěče pro obě polohy. Součástí dodávky je oplechování vnějšího parapetu - měděný plech. Blíže viz. výkres D.1.1.12 |  | - | 1 | - | 1
A07 | 6050/1850 | Dřevěné pásové okno otevíravé / výklopné. Zasklení - izolační dvojsklo čiré. Uw=1,2 nebo nižší. Rám - dřevo - systém eurookna, nenastavovaný profil, povrchová úprava - přírodní - shodná s výplněmi stávajícího objetu. Větrací křídla musí mít vhodné kování ke snadnému otevření z normální výšky (u horního křídla co nejníže). Stavěče pro obě polohy. Součástí dodávky je oplechování vnějšího parapetu - měděný plech. Blíže viz. výkres D.1.1.12 |  | - | 1 | - | 1
A08 | 2250/1850 | Dřevěné okno otevíravé / výklopné. Zasklení - izolační dvojsklo čiré. Uw=1,2 nebo nižší. Rám - dřevo - systém eurookna, nenastavovaný profil, povrchová úprava - přírodní - shodná s výplněmi stávajícího objetu. Větrací křídla musí mít vhodné kování ke snadnému otevření z normální výšky (u horního křídla co nejníže). Stavěče pro obě polohy. Součástí dodávky je oplechování vnějšího parapetu - měděný plech. Blíže viz. výkres D.1.1.12 |  | 2 | 3 | - | 5
A09 | 1350/1850 | Dřevěné okno otevíravé / výklopné. Zasklení - izolační dvojsklo čiré. Uw=1,2 nebo nižší. Rám - dřevo - systém eurookna, nenastavovaný profil, povrchová úprava - přírodní - shodná s výplněmi stávajícího objetu. Větrací křídla musí mít vhodné kování ke snadnému otevření z normální výšky (u horního křídla co nejníže). Stavěče pro obě polohy. Součástí dodávky je oplechování vnějšího parapetu - měděný plech. Navazuje na dveře A10. Blíže viz. výkres D.1.1.12 |  | 1 | - | - | 1
A10 | cca 900/2750 | Vnější prosklené dřevěné dveře 900 / 2200 mm, s nadsvětlíkem, vč. zárubně. Zasklení - izolační dvojsklo čiré z obou stran bezpečnostní, do výšky 700 mm z obou stran bezpečnostní vrstvené kalené. Ud=1,4 nebo nižší. Rám a zárubeň - dřevo - profil euro, nenastavovaný profil, povrchová úprava - přírodní - shodná s výplněmi stávajícího objetu. Samozavírací zařízení se stavěčem a zpomalovačem nastaveným tak, aby vyhovoval pohybu osob se sníženou možností pohybu a orientace. Bezpečnostní kování - zvenku klika, zevnitř panikové kování, madlo ve výšce 800 - 900 mm. Kování vč. závěsů - broušený nerez, bezpečnostní zámek s cylindrickou vložkou. Ve výšce 1000 a 1400 mm pruhznaček 50x50 mm - imitace pískování, vzdálených od sebe 100 mm. Blíže viz. výkres D.1.1.12. V případě otevření dveří spustí siréna (dodávka elektro - nutná koordinace) | P | 1 | - | - | 1
A11 | 1800/1850 | Dřevěné okno otevíravé / výklopné. Zasklení - izolační dvojsklo čiré. Uw=1,2 nebo nižší. Rám - dřevo - systém eurookna, nenastavovaný profil, povrchová úprava - přírodní - shodná s výplněmi stávajícího objetu. Větrací křídla musí mít vhodné kování ke snadnému otevření z normální výšky (u horního křídla co nejníže). Stavěče pro obě polohy. Součástí dodávky je oplechování vnějšího parapetu - měděný plech. Blíže viz. výkres D.1.1.11 |  | 1 | 1 | - | 2
A12a | 1000/1850 | Dřevěné okno otevíravé / výklopné. Zasklení - izolační dvojsklo čiré. Uw=1,2 nebo nižší. Rám - dřevo - systém eurookna, nenastavovaný profil, povrchová úprava - přírodní - shodná s výplněmi stávajícího objetu. Větrací křídla musí mít vhodné kování ke snadnému otevření z normální výšky (u horního křídla co nejníže). Stavěče pro obě polohy. Součástí dodávky je oplechování vnějšího parapetu - měděný plech. Blíže viz. výkres D.1.1.11 |  | - | 2 | - | 2
A12b | 1000/1850 | Dřevěné okno otevíravé / výklopné. Zasklení - izolační dvojsklo, dezén kůra. Uw=1,2 nebo nižší. Rám - dřevo - systém eurookna, nenastavovaný profil, povrchová úprava - přírodní - shodná s výplněmi stávajícího objetu. Větrací křídla musí mít vhodné kování ke snadnému otevření z normální výšky (u horního křídla co nejníže). Stavěče pro obě polohy. Součástí dodávky je oplechování vnějšího parapetu - měděný plech. Blíže viz. výkres D.1.1.11 |  | 2 | - | - | 2
A13 | 1250/1850 | Dřevěné okno otevíravé / výklopné. Zasklení - izolační dvojsklo čiré. Uw=1,2 nebo nižší. Rám - dřevo - systém eurookna, nenastavovaný profil, povrchová úprava - přírodní - shodná s výplněmi stávajícího objetu. Větrací křídla musí mít vhodné kování ke snadnému otevření z normální výšky (u horního křídla co nejníže). Stavěče pro obě polohy. Součástí dodávky je oplechování vnějšího parapetu - měděný plech. Blíže viz. výkres D.1.1.11 |  | 1 | 1 | - | 2
A14 | 2200/1850 | Dřevěné okno otevíravé / výklopné. Zasklení - izolační dvojsklo čiré. Uw=1,2 nebo nižší. Rám - dřevo - systém eurookna, nenastavovaný profil, povrchová úprava - přírodní - shodná s výplněmi stávajícího objetu. Větrací křídla musí mít vhodné kování ke snadnému otevření z normální výšky (u horního křídla co nejníže). Stavěče pro obě polohy, možnost snadného úplného otevření pro případ požárního větrání. Součástí dodávky je oplechování vnějšího parapetu - měděný plech. Plocha otevíravých ploch - viz. požárně bezpečnostní řešení. Blíže viz. výkres D.1.1.11 |  | - | 1 | - | 1
A15 | 1500/1850 | Dřevěné okno otevíravé / výklopné. Zasklení - izolační dvojsklo čiré. Uw=1,2 nebo nižší. Rám - dřevo - systém eurookna, nenastavovaný profil, povrchová úprava - přírodní - shodná s výplněmi stávajícího objetu. Větrací křídla musí mít vhodné kování ke snadnému otevření z normální výšky (u horního křídla co nejníže). Stavěče pro obě polohy. Součástí dodávky je oplechování vnějšího parapetu - měděný plech. Blíže viz. výkres D.1.1.11 |  | - | 1 | - | 1
A16 | 800/1850 | Dřevěné okno otevíravé / výklopné. Zasklení - izolační dvojsklo čiré. Uw=1,2 nebo nižší. Rám - dřevo - systém eurookna, nenastavovaný profil, povrchová úprava - přírodní - shodná s výplněmi stávajícího objetu. Větrací křídla musí mít vhodné kování ke snadnému otevření z normální výšky (u horního křídla co nejníže). Stavěče pro obě polohy. Součástí dodávky je oplechování vnějšího parapetu - měděný plech. Blíže viz. výkres D.1.1.11 |  | 1 | 1 | - | 2
A17 | cca 900/2800 (2.NP) 900/2700 (1.NP) | Vnitřní prosklené dřevěné dveře 800 / 1970 s nadsvětlíkem, vč. dřevěného rámu (zárubně). Zasklení - čiré bezpečnostní sklo, do výšky 700 mm bezpečnostní vrstvené kalené. Rám - dřevěný, povrchová úprava - přírodní dýha, dezén buk. Zátěžové kování vč. závěsů - broušený nerez / chrom, bezpečnostní zámek s cylindrickou vložkou. Ve výšce cca 875 mm pruh značek 50x50 mm - imitace pískování, vzdálených od sebe 100 mm. Blíže viz. výkres D.1.1.15 | P | 1 | 1 | - | 2
A18 | 2300/1200 | Vnitřní dřevěné okno. Zasklení - čiré sklo tl. min. 6 mm s bezpečnostní fólií. Rám - dřevěný, povrchová úprava - přírodní dýha, dezén buk. Blíže viz. výkres D.1.1.15 |  | 1 | 1 | - | 2
A19a | cca 1000 / 2800 | Vnitřní prosklené dřevěné dveře 900 / 2200 s nadsvětlíkem, vč. dřevěného rámu (zárubně). Požární odolnost - EI15 DP3-C. Zasklení - bezpečnostní sklo (dveřní křídlo - neprůhledné - dezén kůra, nadstvětlík - čiré), do výšky 700 mm sklo bezpečnostní vrstvené kalené. Rám - dřevěný, povrchová úprava - přírodní dýha, dezén buk. Samozavírací zařízení se zpomalovačem nastaveným tak, aby vyhovoval pohybu osob se sníženou možností pohybu a orientace. Zátěžové kování vč. závěsů - broušený nerez / chrom, bezpečnostní zámek s cylindrickou vložkou. Blíže viz. výkres D.1.1.15 | P | - | 1 | - | 1
A19b | cca 1000 / 2800 | Vnitřní prosklené dřevěné dveře 900 / 2200 s nadsvětlíkem, vč. dřevěného rámu (zárubně). Požární odolnost - EI15 DP3-C. Zasklení - bezpečnostní sklo (dveřní křídlo - neprůhledné - dezén kůra, nadstvětlík - čiré) od výšky 700 mm. Rám - dřevěný, povrchová úprava - přírodní dýha, dezén buk. Samozavírací zařízení se zpomalovačem nastaveným tak, aby vyhovoval pohybu osob se sníženou možností pohybu a orientace. Zátěžové kování vč. závěsů - broušený nerez / chrom, bezpečnostní zámek s cylindrickou vložkou. Blíže viz. výkres D.1.1.15 | L | 2 | - | - | 2
A20 | cca 900 / 2800 | Vnitřní prosklené dřevěné dveře 800 / 2200 s nadsvětlíkem, vč. dřevěného rámu (zárubně). Požární odolnost - EI15 DP3-C. Zasklení - bezpečnostní sklo (dveřní křídlo - neprůhledné - dezén kůra, nadstvětlík - čiré), do výšky 700 mm sklo bezpečnostní vrstvené kalené. Rám - dřevěný, povrchová úprava - přírodní dýha, dezén buk. Samozavírací zařízení se zpomalovačem nastaveným tak, aby vyhovoval pohybu osob se sníženou možností pohybu a orientace. Zátěžové kování vč. závěsů - broušený nerez / chrom, bezpečnostní zámek s cylindrickou vložkou. Blíže viz. výkres D.1.1.15 | L | - | 1 | - | 1
A21 | cca 950 / 2050 + cca 1250 / 1250 | Vnitřní prosklené dřevěné dveře 800 / 1970 a výsuvné podávací okénko, vč. dřevěného rámu / obložkové zárubně. Zasklení - bezpečnostní sklo neprůhledné - dezén kůra, u dveřního křídla do výšky 700 mm sklo bezpečnostní vrstvené kalené. Rám / obložková zárubeň - dřevěný, povrchová úprava - přírodní dýha, dezén buk. Zátěžové kování vč. závěsů - broušený nerez / chrom, bezpečnostní zámek s cylindrickou vložkou. Nerz parapet výsuvného podávacího okénka (nerez) je součástí dodávky kuchyňského vybavení přípravny - dodávku obou výrobků nutno zkoordinovat. Blíže viz. výkres D.1.1.15 | L | 1 | 1 | - | 2
A22 | cca 950 / 2050 | Vnitřní prosklené dřevěné dveře 800 / 1970 vč. obložkové zárubně. Zasklení - čiré bezpečnostní sklo, do výšky 700 mm bezpečnostní sklo vrstvené kalené. Rám - dřevěný, povrchová úprava - přírodní dýha, dezén buk. Zátěžové kování vč. závěsů - broušený nerez / chrom, bezpečnostní zámek s cylindrickou vložkou. Ve výšce cca 875 mm pruh značek 50x50 mm - imitace pískování, vzdálených od sebe 100 mm. Blíže viz. výkres D.1.1.15 | P | 2 | 2 | - | 4
A23 | cca 1050 / 2050 | Vnitřní dřevěné dveře plné 900 / 1970 vč. obložkové zárubně. Povrchová úprava - přírodní dýha, dezén buk. Profilace křídla - vodorovné dělení - obdobné jako u prosklených dveří. Zátěžové kování vč. závěsů - broušený nerez / chrom, bezpečnostní zámek s cylindrickou vložkou. Blíže viz. výkres D.1.1.15 | P | 1 | 1 | - | 2
A24 | cca 950 / 2050 | Vnitřní dřevěné dveře plné 800 / 1970 vč. obložkové zárubně. Povrchová úprava - přírodní dýha, dezén buk. Profilace křídla - vodorovné dělení - obdobné jako u prosklených dveří. Zátěžové kování vč. závěsů - broušený nerez / chrom, bezpečnostní zámek s cylindrickou vložkou. Blíže viz. výkres D.1.1.15 | P | 1 | 1 | - | 2
A25 | cca 850 / 2050 | Vnitřní dřevěné dveře plné 700 / 1970 vč. obložkové zárubně. Povrchová úprava - přírodní dýha, dezén buk. Profilace křídla - vodorovné dělení - obdobné jako u prosklených dveří. Zátěžové kování vč. závěsů - broušený nerez / chrom, bezpečnostní zámek s cylindrickou vložkou. Dveře do místnosti s plynovým kotlem 2.05 budou označeny typovou tabulkou „Plynová kotelna - nepovolaným vstup zakázán“. Blíže viz. výkres D.1.1.15 | P | 1 | 1 | - | 2
|  |  | L | 1 | 1 | - | 2
A26 | hl. cca 300 mm | Parapetní desky - DDT jádro s laminátovým povrchem, dekor buk, ohnuté čelo v. 40 mm, vč. 20 ks koncovek |  | 21 bm | 6,5 bm | - | 27,5 bm
A27 | hl. cca 350 mm | Parapetní desky - DDT jádro s laminátovým povrchem, dekor buk, ohnuté čelo v. 40 mm, vč. 8 ks koncovek |  | - | 21,5 bm | - | 21,5 bm
A28 | hl. cca 150 mm | Parapetní desky - DDT jádro s laminátovým povrchem, dekor buk, ohnuté čelo v. 40 mm, vč. 8 ks koncovek |  | 4,6 bm | 4,6 bm | - | 9,2 bm
A29 | 700 / 1970 | Vnitřní dřevěné dveře plné 700 / 1970 do oc. zárubně. Povrchová úprava - přírodní dýha, dezén buk. Profilace křídla - vodorovné dělení - obdobné jako u prosklených dveří. Zátěžové kování vč. závěsů - broušený nerez / chrom, bezpečnostní zámek s cylindrickou vložkou. Blíže viz. výkres D.1.1.15 | L | 1 | 1 | - | 2
A30 | a - 1670/600/138; b - cca 1300/600/138 | Soustava věšáků v umývárně dětí (díly a+b v každé umývárně). Oranžové lamino, ABS hrany, věšáky (25 ks na 1 sestavu a+b) - chrom. Pevně kotveno do zdi. Více viz. výkres D.1.1.24 |  | 1 | 1 | - | 2
A31 | a - 4038/1320/318; b - 2538/1320/318; c - cca 1750/1320/318 | Šatnová sestava pro převlékání dětí (díly a+b+c v každé šatně). Oranžové a červené lamino, desky na sezení a vrchní odkládací desky - tl. 36 mm, ABS hrany, věšáky (50 ks na 1 sestavu a+b+c) - chrom. Pevně kotveno do zdi. Více viz. výkres D.1.1.24 |  | 1 | 1 | - | 2
A32 | 3000/1200/600 | Vestavěná šatní a policová skříň. Materiálové provedení: lamino, dezén buk, ABS hrany, knopky - madla délky cca 230 mm - nerez brus. Dveře otevíravé, oddíly skříně uzamykatelné. Šatní tyče - nerez. Více viz. výkres D.1.1.24 |  | 1 | 1 | - | 2
A33 | 2950 / 880 / 600 | Dřevěná tesařská konstrukce pro zavěšení podhledu před hlavním vstupem (KZS tl. 200 mm) včetně pomocné konstrukce (objímky) pro zapuštění svídidla - viz. dodavatelská dokumentace dle konkrétního vybraného typu svítidla |  | 1 | - | - | 1