## TRUHLARSKE VYROBKY
VÝPIS TRUHLÁŘSKÝCH VÝROBKŮ A VÝPLNÍ OTVORŮ
Pozn.: Oplechování vnějších parapetů oken a vnějších prosklených stěn je součásti
dodávky oken / stěn - viz. tabulky zámečnických a truhlářských výrobků.
Všechny položky včetně dopravy a montáže
| ROZMĚR | POPIS | 1. | 2. | Stře | CELK.
|  |  | NP | NP | cha
K01 | RŠ 650 mm | Oplechování světlíku Z08. Poplastovaný plech, barva světle šedá. |  |  | 11 bm | 11 bm
K02 | RŠ 500 mm | Oplechování světlíku Z09. Poplastovaný plech, barva světle šedá. |  |  | 10,5 bm | 10,5 bm
K03 | RŠ 800 mm | Oplechování atiky š. 450 nad dvoupodlažní částí. Poplastovaný plech, barva světle šedá |  |  | 41 bm | 41 bm
K04 | RŠ 900 mm | Oplechování atiky š. 550 nad dvoupodlažní částí. Poplastovaný plech, barva světle šedá |  |  | 18 bm | 18 bm
K05 | RŠ 1000 mm | Oplechování atiky š. 650 nad dvoupodlažní částí. Poplastovaný plech, barva světle šedá |  |  | 16 bm | 16 bm
K06 | RŠ 650 mm | Oplechování atiky š. 250 nad přízemní částí. Poplastovaný plech, barva světle šedá |  |  | 8,5 bm | 8,5 bm
K07 | RŠ 1050 mm | Oplechování atik nad přízemní částí v místě dilatace. Poplastovaný plech, barva světle šedá |  |  | 5 bm | 5 bm
K08 | RŠ 900 mm | Oplechování atiky š. 500 nad přízemní částí. Poplastovaný plech, barva světle šedá |  |  | 2,6 bm | 2,6 bm
K09 | RŠ 500 mm | Oplechování střechy nad přízemní částí v návaznosti na dvoupodlažní část. Poplastovaný plech, barva světle šedá |  |  | 12,2 bm | 12,2 bm
K10 | R.Š. 400 mm v bm | Oplechování atiky kotelny šířky 150 mm. Poplastovaný plech tl. 1 mm v odstínu šedém | 0 |  | 5,3 bm | 5.3
K11 | R.Š. 330 mm v bm | Podokapní žlab kotelny d = 160 mm včetně žlabových háků a 2 čel. Poplastovaný plech tl. 1 mm v odstínu šedém | 0 |  | 5,4 bm | 5.4
K12 | R.Š. 330 mm v bm | Odpadní trouba kruhová kotelny d= 100 mm včetně kotlíku a 3 kolen. Poplastovaný plech tl. 1 mm v odstínu šedém | 3,0 bm |  | 0 | 3
K13 | R.Š. 100 mm v bm | Krycí lišta nopované fólie na vyznačených místech u venkovního líce obvodového zdiva kotelny u terénu. Poplastovaný plech tl. 0,8 mm v odstínu šedém | 5,5 bm |  | 0 | 5.5