## Pokyny pro vyplnění
Pokyny pro vyplnění
Ve všech listech tohoto souboru můžete měnit pouze buňky s modrým pozadím. Jedná se o tyto údaje : - údaje o firmě - jednotkové ceny položek zadané na maximálně dvě desetinná místa

## Stavba
#RTSROZP# | Položkový rozpočet
| Zakázka: |  |  | Hasičská zbrojnice SDH Přelouč
Objekt:
Rozpočet:
| Objednatel: |  | Město Přelouč |  |  |  | IČ: | 00274101
|  |  | Československé armády 1665 |  |  |  | DIČ: | CZ00274101
|  | 53501 | Přelouč
| Projektant: | [5 empty] | IČ:
DIČ:
| Zhotovitel: |  | MIRAPE, v.o.s. |  |  |  | IČ: | 25937413
|  |  | Na Vyšehradě 1259 |  |  |  | DIČ: | CZ25937413
|  | 53501 | Přelouč
| Vypracoval: |  | Minařík Petr
| Rozpis ceny | [6 empty] | Celkem
HSV | HSV | [6 empty] | 0
PSV | PSV | [6 empty] | 0
MON | MON | [6 empty] | 0
VN | Vedlejší náklady | [6 empty] | 0
ON | Ostatní náklady | [6 empty] | 0
| Celkem | [6 empty] | 0
Rekapitulace daní
| Základ pro sníženou DPH |  |  | 15 | % | 0 |  |  | CZK
| Snížená DPH |  |  | 15 | % | 0 |  |  | CZK
| Základ pro základní DPH |  |  | 21 | % | 0 |  |  | CZK
| Základní DPH |  |  | 21 | % | 0 |  |  | CZK
| Zaokrouhlení |  |  |  |  | 0 |  |  | CZK
| Cena celkem bez DPH |  |  |  |  | 0 |  |  | CZK
| Cena celkem s DPH |  |  |  |  | 0 |  |  | CZK
|  | v |  |  | dne |  | 2017-04-18
|  |  | Za zhotovitele |  |  |  | Za objednatele
Rekapitulace dílčích částí
#CASTI>> | Číslo | Název |  |  | Základ pro sníženou DPH | Základ pro základní DPH | DPH celkem | Cena celkem | %
1 |  |  |  |  | 0 | 0 | 0 | 0
| Celkem za stavbu |  |  |  | 0 | 0 | 0 | 0 | 0
Rekapitulace dílů
| Číslo | Název |  |  | Typ dílu |  |  | Celkem
| 3 | Svislé a kompletní konstrukce |  |  | HSV |  |  | 0
| 4 | Vodorovné konstrukce |  |  | HSV |  |  | 0
| 61 | Upravy povrchů vnitřní |  |  | HSV |  |  | 0
| 94 | Lešení a stavební výtahy |  |  | HSV |  |  | 0
| 97 | Prorážení otvorů |  |  | HSV |  |  | 0
| 99 | Staveništní přesun hmot |  |  | HSV |  |  | 0
| 721 | Vnitřní kanalizace |  |  | PSV |  |  | 0
| 722 | Vnitřní vodovod |  |  | PSV |  |  | 0
| 731 | Kotelny |  |  | PSV |  |  | 0
| 732 | Strojovny |  |  | PSV |  |  | 0
| 733 | Rozvod potrubí |  |  | PSV |  |  | 0
| 734 | Armatury |  |  | PSV |  |  | 0
| 735 | Otopná tělesa |  |  | PSV |  |  | 0
| 776 | Podlahy povlakové |  |  | PSV |  |  | 0
| 784 | Malby |  |  | PSV |  |  | 0
| Cena celkem | [6 empty] | 0
Note on D11: Název
Note on I11: IČO
Note on D12: Ulice
Note on I12: DIČ
Note on C13: PSČ
Note on D13: Ulice

## VzorPolozky (hidden)
Položkový rozpočet
Z:
O:
R:

## Pol
Položkový rozpočet | [22 empty] | #TypZaznamu#
S: |  | Hasičská zbrojnice SDH Přelouč | [20 empty] | STA
O: | [22 empty] | OBJ
R: | [22 empty] | ROZ
C: | [22 empty] | CAS_STR
P.č. | Číslo položky | Název položky | MJ | množství | cena / MJ | Celkem | Dodávka | Dodávka celk. | Montáž | Montáž celk. | DPH | cena s DPH | hmotnost / MJ | hmotnost celk.(t) | dem. hmotnost / MJ | dem. hmotnost celk.(t) | Ceník | Cen. soustava | Nhod / MJ | Nhod celk.
Díl: | 3 | Svislé a kompletní konstrukce |  |  |  | 0 |  | 0 |  | 0 |  | 0 |  | 0.33884 |  | 0 |  |  |  | 3.91 |  |  | DIL
1 | 310235241R00 | Zazdívka otvorů pl.0,0225 m2 cihlami, tl.zdi 30 cm | kus | 9 |  | 0 |  | 0 |  | 0 | 21 | 0 | 0.01469 | 0.13221 | 0 | 0 |  |  | 0.16 | 1.44 |  |  | POL1_0
2 | 310235251R00 | Zazdívka otvorů pl.0,0225 m2 cihlami, tl.zdi 45 cm | kus | 1 |  | 0 |  | 0 |  | 0 | 21 | 0 | 0.02237 | 0.02237 | 0 | 0 |  |  | 0.236 | 0.24 |  |  | POL1_0
3 | 310235261R00 | Zazdívka otvorů pl.0,0225 m2 cihlami, tl.zdi 60 cm | kus | 6 |  | 0 |  | 0 |  | 0 | 21 | 0 | 0.03071 | 0.18426 | 0 | 0 |  |  | 0.372 | 2.23 |  |  | POL1_0
Díl: | 4 | Vodorovné konstrukce |  |  |  | 0 |  | 0 |  | 0 |  | 0 |  | 1.3488 |  | 0 |  |  |  | 10.79 |  |  | DIL
4 | 411388531R00 | Zabetonování otvorů o ploše do 1 m2 ve stropech | m3 | 0.5 |  | 0 |  | 0 |  | 0 | 21 | 0 | 2.6975 | 1.3488 | 0 | 0 |  |  | 21.586 | 10.79 |  |  | POL1_0
Díl: | 61 | Upravy povrchů vnitřní |  |  |  | 0 |  | 0 |  | 0 |  | 0 |  | 0.3494 |  | 0 |  |  |  | 7.9 |  |  | DIL
5 | 612420014RA0 | Omítka stěn vnitřní vápenocementová hladká | m2 | 5 |  | 0 |  | 0 |  | 0 | 21 | 0 | 0.04454 | 0.2227 | 0 | 0 |  |  | 0.57662 | 2.88 |  |  | POL2_0
6 | 611472101RAA | Omítka stropů Hasit vápenocementová třívrstvá, postřik, tl. jádra 10 mm, štuk, pomocné lešení | m2 | 5 |  | 0 |  | 0 |  | 0 | 21 | 0 | 0.02534 | 0.1267 | 0 | 0 |  |  | 1.0049 | 5.02 |  |  | POL2_0
Díl: | 94 | Lešení a stavební výtahy |  |  |  | 0 |  | 0 |  | 0 |  | 0 |  | 2.9825 |  | 0 |  |  |  | 21.9 |  |  | DIL
7 | 943943221R00 | Montáž lešení prostorové lehké, do 200kg, H 10 m | m3 | 400 |  | 0 |  | 0 |  | 0 | 21 | 0 | 0.00735 | 2.94 | 0 | 0 |  |  | 0.033 | 13.2 |  |  | POL1_0
8 | 943943821R00 | Demontáž lešení, prostor. lehké, 200 kPa, H 10 m | m3 | 400 |  | 0 |  | 0 |  | 0 | 21 | 0 | 0 | 0 | 0 | 0 |  |  | 0.021 | 8.4 |  |  | POL1_0
9 | 941941191R00 | Příplatek za každý den použití lešení | m2 | 50 |  | 0 |  | 0 |  | 0 | 21 | 0 | 0.00085 | 0.0425 | 0 | 0 |  |  | 0.006 | 0.3 |  |  | POL1_0
Díl: | 97 | Prorážení otvorů |  |  |  | 0 |  | 0 |  | 0 |  | 0 |  | 0.02211 |  | 13.39 |  |  |  | 93.92 |  |  | DIL
10 | 972055341R00 | Vybourání otvorů stropy prefa 0,25 m2, nad 12 cm | kus | 10 |  | 0 |  | 0 |  | 0 | 21 | 0 | 0 | 0 | 0.075 | 0.75 |  |  | 0.586 | 5.86 |  |  | POL1_0
11 | 971100021RAA | Vybourání otvorů ve zdivu cihelném, tloušťka 30 cm | m2 | 9 |  | 0 |  | 0 |  | 0 | 21 | 0 | 0.00055 | 0.00495 | 0.54 | 4.86 |  |  | 3.0087 | 27.08 |  |  | POL2_0
12 | 971100021RAB | Vybourání otvorů ve zdivu cihelném, tloušťka 45 cm | m2 | 1 |  | 0 |  | 0 |  | 0 | 21 | 0 | 0.00082 | 0.00082 | 0.81 | 0.81 |  |  | 4.864 | 4.86 |  |  | POL2_0
13 | 971100021RAC | Vybourání otvorů ve zdivu cihelném, tloušťka 60 cm | m2 | 6 |  | 0 |  | 0 |  | 0 | 21 | 0 | 0.00109 | 0.00654 | 1.08 | 6.48 |  |  | 6.4854 | 38.91 |  |  | POL2_0
14 | 974031135R00 | Vysekání rýh ve zdi cihelné 5 x 20 cm | m | 10 |  | 0 |  | 0 |  | 0 | 21 | 0 | 0.00049 | 0.0049 | 0.018 | 0.18 |  |  | 0.409 | 4.09 |  |  | POL1_0
15 | 974049145R00 | Vysekání rýh v betonových zdech 7x20 cm | m | 10 |  | 0 |  | 0 |  | 0 | 21 | 0 | 0.00049 | 0.0049 | 0.031 | 0.31 |  |  | 1.312 | 13.12 |  |  | POL1_0
Díl: | 99 | Staveništní přesun hmot |  |  |  | 0 |  | 0 |  | 0 |  | 0 |  | 0 |  | 0 |  |  |  | 2.35 |  |  | DIL
16 | 998011002R00 | Přesun hmot pro budovy zděné výšky do 12 m | t | 1.6 |  | 0 |  | 0 |  | 0 | 21 | 0 | 0 | 0 | 0 | 0 |  |  | 0.307 | 0.49 |  |  | POL1_0
17 | 979990111R00 | Poplatek za skládku suti - stavební keramika | t | 0.5 |  | 0 |  | 0 |  | 0 | 21 | 0 | 0 | 0 | 0 | 0 |  |  | 0 | 0 |  |  | POL1_0
18 | 979990108R00 | Poplatek za skládku suti - železobeton | t | 1 |  | 0 |  | 0 |  | 0 | 21 | 0 | 0 | 0 | 0 | 0 |  |  | 0 | 0 |  |  | POL1_0
19 | 979081111R00 | Odvoz suti a vybour. hmot na skládku do 1 km, s příplatkem za každý další započatý 1km | t | 1.3 |  | 0 |  | 0 |  | 0 | 21 | 0 | 0 | 0 | 0 | 0 |  |  | 0.49 | 0.64 |  |  | POL1_0
20 | 979082111R00 | Vnitrostaveništní doprava suti do 10 m | t | 1.3 |  | 0 |  | 0 |  | 0 | 21 | 0 | 0 | 0 | 0 | 0 |  |  | 0.942 | 1.22 |  |  | POL1_0
Díl: | 721 | Vnitřní kanalizace |  |  |  | 0 |  | 0 |  | 0 |  | 0 |  | 0.06333 |  | 0 |  |  |  | 2.13 |  |  | DIL
21 | 721176101R00 | Potrubí HT připojovací D 32 x 1,8 mm | m | 2.5 |  | 0 |  | 0 |  | 0 | 21 | 0 | 0.00034 | 0.00085 | 0 | 0 |  |  | 0.32 | 0.8 |  |  | POL1_0
22 | 721213132R11 | Beztlaká plastnová nadoba , na úkapy poj. ventilu a kondenzát | kus | 1 |  | 0 |  | 0 |  | 0 | 21 | 0 | 0.03048 | 0.03048 | 0 | 0 |  |  | 1.331 | 1.33 |  |  | POL1_0
23 | 42611099R | Čerpadlo ponorné kalové UNILIFT CC 5 A1, s plovákem | kus | 1 |  | 0 |  | 0 |  | 0 | 21 | 0 | 0.032 | 0.032 | 0 | 0 |  |  | 0 | 0 |  |  | POL3_0
Díl: | 722 | Vnitřní vodovod |  |  |  | 0 |  | 0 |  | 0 |  | 0 |  | 0.04144 |  | 0 |  |  |  | 6.38 |  |  | DIL
24 | 722172312R00 | Potrubí z PPR Instaplast, studená, D 25x2,8 mm | m | 8 |  | 0 |  | 0 |  | 0 | 21 | 0 | 0.00518 | 0.04144 | 0 | 0 |  |  | 0.6343 | 5.07 |  |  | POL1_0
25 | 722181211R00 | Izolace návleková MIRELON PRO tl. stěny 6 mm | m | 8 |  | 0 |  | 0 |  | 0 | 21 | 0 | 0 | 0 | 0 | 0 |  |  | 0.135 | 1.08 |  |  | POL1_0
26 | 722280106R00 | Tlaková zkouška vodovodního potrubí DN 32 | m | 8 |  | 0 |  | 0 |  | 0 | 21 | 0 | 0 | 0 | 0 | 0 |  |  | 0.029 | 0.23 |  |  | POL1_0
Díl: | 731 | Kotelny |  |  |  | 0 |  | 0 |  | 0 |  | 0 |  | 0.08139 |  | 0.6125 |  |  |  | 20.23 |  |  | DIL
27 | 731412221R00 | Odkouření koaxiální vodorovné 80/125 mm PP dl.1,0m | sada | 1 |  | 0 |  | 0 |  | 0 | 21 | 0 | 0 | 0 | 0 | 0 |  |  | 0.9 | 0.9 |  |  | POL1_0
28 | 484813509R | Přísluš. Vaillant-prům.80/125mm,koleno 87° | kus | 1 |  | 0 |  | 0 |  | 0 | 21 | 0 | 0 | 0 | 0 | 0 |  |  | 0 | 0 |  |  | POL3_0
29 | 03-01 | Spuštění kotle a uvedení do provozu | sada | 1 |  | 0 |  | 0 |  | 0 | 21 | 0 | 0 | 0 | 0 | 0 |  |  | 0 | 0 |  |  | POL1_0
30 | 4841731519R1 | kalorMATIC 630/3, pro 3 topné okruhy, modulární víceokruhový regulátor | kus | 1 |  | 0 |  | 0 |  | 0 | 21 | 0 | 0.0392 | 0.0392 | 0 | 0 |  |  | 0 | 0 |  |  | POL3_0
|  | eBUS rozhraní, digitální s týdenním časovým | [20 empty] | POP | eBUS rozhraní, digitální s týdenním časovým
|  | programem pro 1 přímý topný okruh a přípravu | [20 empty] | POP | programem pro 1 přímý topný okruh a přípravu
|  | teplé vody, podsvícený displej, program | [20 empty] | POP | teplé vody, podsvícený displej, program
|  | pro dovolenou, kabelové venkovní čidlo | [20 empty] | POP | pro dovolenou, kabelové venkovní čidlo
31 | 03-05 | Zapojení a spuštění regulace | soubor | 1 |  | 0 |  | 0 |  | 0 | 21 | 0 | 0 | 0 | 0 | 0 |  |  | 0 | 0 |  |  | POL1_0
32 | 731412232R00 | Odkouření připojení na komín 80/125 mm PP dl.0,5 m | sada | 1 |  | 0 |  | 0 |  | 0 | 21 | 0 | 0 | 0 | 0 | 0 |  |  | 0.85 | 0.85 |  |  | POL1_0
33 | 731341130R00 | Hadice napouštěcí pryžové D 16/23 | m | 5 |  | 0 |  | 0 |  | 0 | 21 | 0 | 0.00037 | 0.00185 | 0 | 0 |  |  | 0.031 | 0.16 |  |  | POL1_0
34 | 03-06 | Zapojení čerpadlové skupiny, část elektro | soubor | 3 |  | 0 |  | 0 |  | 0 | 21 | 0 | 0 | 0 | 0 | 0 |  |  | 0 | 0 |  |  | POL1_0
35 | 4841731519R | Kotel Vaillant kondenzační VU 466/4-5 ecoTEC plus | kus | 1 |  | 0 |  | 0 |  | 0 | 21 | 0 | 0.0392 | 0.0392 | 0 | 0 |  |  | 0 | 0 |  |  | POL3_0
36 | 03-07 | Chemická úprava vody | m3 | 0.3 |  | 0 |  | 0 |  | 0 | 21 | 0 | 0 | 0 | 0 | 0 |  |  | 0 | 0 |  |  | POL1_0
37 | 731249312R00 | Montáž závěsných kotlů turbo bez TUV, odkouření | soubor | 1 |  | 0 |  | 0 |  | 0 | 21 | 0 | 0.00074 | 0.00074 | 0 | 0 |  |  | 8.257 | 8.26 |  |  | POL1_0
38 | 731412585R00 | Sada 5-flexibil. hadice pro pružné vedení 80 mm PP, 12m | sada | 2 |  | 0 |  | 0 |  | 0 | 21 | 0 | 0 | 0 | 0 | 0 |  |  | 1.6 | 3.2 |  |  | POL1_0
39 | 731200815R00 | Demontáž kotle ocel. na tuhá paliva do 40 kW | kus | 2 |  | 0 |  | 0 |  | 0 | 21 | 0 | 0.0002 | 0.0004 | 0.30625 | 0.6125 |  |  | 2.369 | 4.74 |  |  | POL1_0
40 | 998731101R00 | Přesun hmot pro kotelny, výšky do 6 m | t | 0.2 |  | 0 |  | 0 |  | 0 | 21 | 0 | 0 | 0 | 0 | 0 |  |  | 10.582 | 2.12 |  |  | POL1_0
41 | 05-03 | Proplach systému po montáži | m | 348 |  | 0 |  | 0 |  | 0 | 21 | 0 | 0 | 0 | 0 | 0 |  |  | 0 | 0 |  |  | POL1_0
Díl: | 732 | Strojovny |  |  |  | 0 |  | 0 |  | 0 |  | 0 |  | 0.26208 |  | 0.009 |  |  |  | 10.76 |  |  | DIL
42 | 732111128R00 | Modulový rozdělovač, 3 - okruhy DN25, Pumpfix DN25 | kus | 1 |  | 0 |  | 0 |  | 0 | 21 | 0 | 0.07795 | 0.07795 | 0 | 0 |  |  | 3.412 | 3.41 |  |  | POL1_0
43 | 05-01 | Topná zkouška | h | 24 |  | 0 |  | 0 |  | 0 | 21 | 0 | 0 | 0 | 0 | 0 |  |  | 0 | 0 |  |  | POL1_0
44 | 05-02 | Dilatační zkouška | h | 5 |  | 0 |  | 0 |  | 0 | 21 | 0 | 0 | 0 | 0 | 0 |  |  | 0 | 0 |  |  | POL1_0
45 | 484720150R | Skupina čerpadlová směšovací DN25, řízená servopohonem | kus | 3 |  | 0 |  | 0 |  | 0 | 21 | 0 | 0 | 0 | 0 | 0 |  |  | 0 | 0 |  |  | POL3_0
46 | 484322307R | Zásobník-ohřívač Vaillant VIH R 200/6B, stacionární | kus | 1 |  | 0 |  | 0 |  | 0 | 21 | 0 | 0.097 | 0.097 | 0 | 0 |  |  | 0 | 0 |  |  | POL3_0
47 | 732199100RM1 | Montáž orientačního štítku, včetně dodávky štítku | soubor | 8 |  | 0 |  | 0 |  | 0 | 21 | 0 | 0.00113 | 0.00904 | 0 | 0 |  |  | 0.114 | 0.91 |  |  | POL1_0
48 | 732111128HV0 | Hydraulická výhybka WH40 | kus | 1 |  | 0 |  | 0 |  | 0 | 21 | 0 | 0.07795 | 0.07795 | 0 | 0 |  |  | 3.412 | 3.41 |  |  | POL1_0
49 | 732320812R00 | Odpojení nádrží od rozvodů potrubí, do 100 l | kus | 1 |  | 0 |  | 0 |  | 0 | 21 | 0 | 0 | 0 | 0 | 0 |  |  | 0.98 | 0.98 |  |  | POL1_0
50 | 732420811R00 | Demontáž čerpadel oběhových spirálních DN 25 | kus | 2 |  | 0 |  | 0 |  | 0 | 21 | 0 | 7e-05 | 0.00014 | 0.0045 | 0.009 |  |  | 0.42 | 0.84 |  |  | POL1_0
51 | 998732101R00 | Přesun hmot pro strojovny, výšky do 6 m | t | 0.3 |  | 0 |  | 0 |  | 0 | 21 | 0 | 0 | 0 | 0 | 0 |  |  | 4.043 | 1.21 |  |  | POL1_0
Díl: | 733 | Rozvod potrubí |  |  |  | 0 |  | 0 |  | 0 |  | 0 |  | 0.36817 |  | 1.1668 |  |  |  | 144.78 |  |  | DIL
52 | 733163102R00 | Potrubí z měděných trubek D 15 x 1,0 mm | m | 185 |  | 0 |  | 0 |  | 0 | 21 | 0 | 0.00076 | 0.1406 | 0 | 0 |  |  | 0.29738 | 55.02 |  |  | POL1_0
53 | 733163103R00 | Potrubí z měděných trubek D 18 x 1,0 mm | m | 50 |  | 0 |  | 0 |  | 0 | 21 | 0 | 0.00088 | 0.044 | 0 | 0 |  |  | 0.30738 | 15.37 |  |  | POL1_0
54 | 733163104R00 | Potrubí z měděných trubek D 22 x 1 ,0mm | m | 30 |  | 0 |  | 0 |  | 0 | 21 | 0 | 0.00101 | 0.0303 | 0 | 0 |  |  | 0.31738 | 9.52 |  |  | POL1_0
55 | 733163105R00 | Potrubí z měděných trubek D 28 x 1 mm | m | 65 |  | 0 |  | 0 |  | 0 | 21 | 0 | 0.0016 | 0.104 | 0 | 0 |  |  | 0.33332 | 21.67 |  |  | POL1_0
56 | 733163106R00 | Potrubí z měděných trubek D 35 x 1,5 mm | m | 18 |  | 0 |  | 0 |  | 0 | 21 | 0 | 0.00196 | 0.03528 | 0 | 0 |  |  | 0.3579 | 6.44 |  |  | POL1_0
57 | 733110806R00 | Demontáž potrubí ocelového závitového do DN 15-32 | m | 348 |  | 0 |  | 0 |  | 0 | 21 | 0 | 2e-05 | 0.00696 | 0.0032 | 1.1136 |  |  | 0.053 | 18.44 |  |  | POL1_0
58 | 733110808R00 | Demontáž potrubí ocelového závitového do DN 32-50 | m | 10 |  | 0 |  | 0 |  | 0 | 21 | 0 | 5e-05 | 0.0005 | 0.00532 | 0.0532 |  |  | 0.103 | 1.03 |  |  | POL1_0
59 | 733890801R00 | Přemístění vybouraných hmot - potrubí, H do 6 m | t | 1 |  | 0 |  | 0 |  | 0 | 21 | 0 | 0 | 0 | 0 | 0 |  |  | 3.563 | 3.56 |  |  | POL1_0
60 | 733190107R00 | Tlaková zkouška potrubí do DN 40 | m | 348 |  | 0 |  | 0 |  | 0 | 21 | 0 | 0 | 0 | 0 | 0 |  |  | 0.021 | 7.31 |  |  | POL1_0
61 | 283771009R | Izolace potrubí Mirelon PRO 15x25 mm šedočerná | m | 8 |  | 0 |  | 0 |  | 0 | 21 | 0 | 4e-05 | 0.00032 | 0 | 0 |  |  | 0 | 0 |  |  | POL3_0
62 | 283771022R | Izolace potrubí Mirelon PRO 18 x 25 mm šedočerná | m | 9 |  | 0 |  | 0 |  | 0 | 21 | 0 | 5e-05 | 0.00045 | 0 | 0 |  |  | 0 | 0 |  |  | POL3_0
63 | 283771033R | Izolace potrubí Mirelon PRO 22 x 25 mm šedočerná | m | 8 |  | 0 |  | 0 |  | 0 | 21 | 0 | 6e-05 | 0.00048 | 0 | 0 |  |  | 0 | 0 |  |  | POL3_0
64 | 283771121R | Izolace potrubí Mirelon PRO 28x25 mm šedočerná | m | 40 |  | 0 |  | 0 |  | 0 | 21 | 0 | 9e-05 | 0.0036 | 0 | 0 |  |  | 0 | 0 |  |  | POL3_0
65 | 283771142R | Izolace potrubí Mirelon PRO 35x25 mm šedočerná | m | 18 |  | 0 |  | 0 |  | 0 | 21 | 0 | 8e-05 | 0.00144 | 0 | 0 |  |  | 0 | 0 |  |  | POL3_0
66 | 733161903R00 | Propojení měděného potrubí D 18 mm | kus | 2 |  | 0 |  | 0 |  | 0 | 21 | 0 | 6e-05 | 0.00012 | 0 | 0 |  |  | 0.28 | 0.56 |  |  | POL1_0
67 | 733161902R00 | Propojení měděného potrubí D 15 mm | kus | 2 |  | 0 |  | 0 |  | 0 | 21 | 0 | 6e-05 | 0.00012 | 0 | 0 |  |  | 0.26 | 0.52 |  |  | POL1_0
68 | 998733101R00 | Přesun hmot pro rozvody potrubí, výšky do 6 m | t | 0.5 |  | 0 |  | 0 |  | 0 | 21 | 0 | 0 | 0 | 0 | 0 |  |  | 3.563 | 1.78 |  |  | POL1_0
69 | 733890801R00 | Přemístění vybouraných hmot - potrubí, H do 6 m | t | 1 |  | 0 |  | 0 |  | 0 | 21 | 0 | 0 | 0 | 0 | 0 |  |  | 3.563 | 3.56 |  |  | POL1_0
Díl: | 734 | Armatury |  |  |  | 0 |  | 0 |  | 0 |  | 0 |  | 0.02488 |  | 0.019 |  |  |  | 19.15 |  |  | DIL
70 | 734221672RT3 | Hlavice ovládání ventilů termostat. RD 80 R, Heimeier hlavice K 6000-00 | kus | 27 |  | 0 |  | 0 |  | 0 | 21 | 0 | 0.00026 | 0.00702 | 0 | 0 |  |  | 0.072 | 1.94 |  |  | POL1_0
71 | 42233653R | Kohout tlakoměrový 121012 M20 x 1,5 mm obyčejný | kus | 1 |  | 0 |  | 0 |  | 0 | 21 | 0 | 0.00025 | 0.00025 | 0 | 0 |  |  | 0 | 0 |  |  | POL3_0
72 | 734209116R00 | Montáž armatur závitových,se 2závity, G 5/4 | kus | 15 |  | 0 |  | 0 |  | 0 | 21 | 0 | 0 | 0 | 0 | 0 |  |  | 0.268 | 4.02 |  |  | POL1_0
73 | 734209103R00 | Montáž armatur závitových,s 1závitem, G 1/2 | kus | 10 |  | 0 |  | 0 |  | 0 | 21 | 0 | 0 | 0 | 0 | 0 |  |  | 0.051 | 0.51 |  |  | POL1_0
74 | 734291113R00 | Kohouty plnící a vypouštěcí G 1/2 | kus | 5 |  | 0 |  | 0 |  | 0 | 21 | 0 | 0.00047 | 0.00235 | 0 | 0 |  |  | 0.082 | 0.41 |  |  | POL1_0
75 | 734421130R00 | Tlakoměr deformační 0-400 kPa , vč. tlakoměrového kohoutu | kus | 1 |  | 0 |  | 0 |  | 0 | 21 | 0 | 0.00297 | 0.00297 | 0 | 0 |  |  | 0.433 | 0.43 |  |  | POL1_0
76 | 55121092.AR | Ventil radiátorový Heimeier STANDARD přímý DT 15, vnitřní závit | kus | 1 |  | 0 |  | 0 |  | 0 | 21 | 0 | 0.0002 | 0.0002 | 0 | 0 |  |  | 0 | 0 |  |  | POL3_0
77 | 55127267.AR | Šroubení Heimeier Regutec přímé DAR 15 1/2", vnitřní závit | kus | 1 |  | 0 |  | 0 |  | 0 | 21 | 0 | 9e-05 | 9e-05 | 0 | 0 |  |  | 0 | 0 |  |  | POL3_0
78 | 734266412R00 | Šroubení uzav.dvoutrub.přímé,Heimeir Vekotec DN 15 | kus | 28 |  | 0 |  | 0 |  | 0 | 21 | 0 | 9e-05 | 0.00252 | 0 | 0 |  |  | 0.164 | 4.59 |  |  | POL1_0
79 | 734299101R00 | Montáž filtrů zavitovýchl do G 1 | kus | 3 |  | 0 |  | 0 |  | 0 | 21 | 0 | 0 | 0 | 0 | 0 |  |  | 0.227 | 0.68 |  |  | POL1_0
80 | 734200813R00 | Demontáž armatur s 1závitem do G 6/4 | kus | 10 |  | 0 |  | 0 |  | 0 | 21 | 0 | 9e-05 | 0.0009 | 0.0019 | 0.019 |  |  | 0.104 | 1.04 |  |  | POL1_0
81 | 734294214R00 | Filtr,velikost oka 0,4mm,vnitřní závity HERZ DN 32 | kus | 1 |  | 0 |  | 0 |  | 0 | 21 | 0 | 0.0007 | 0.0007 | 0 | 0 |  |  | 0.269 | 0.27 |  |  | POL1_0
82 | 734294213R00 | Filtr,velikost oka 0,4mm,vnitřní závity HERZ DN 25 | kus | 2 |  | 0 |  | 0 |  | 0 | 21 | 0 | 0.00054 | 0.00108 | 0 | 0 |  |  | 0.227 | 0.45 |  |  | POL1_0
83 | 734234124R00 | Kohout kulový,vnitřní-vnitřní z. PN 50, HERZ DN 25 | kus | 8 |  | 0 |  | 0 |  | 0 | 21 | 0 | 0.00055 | 0.0044 | 0 | 0 |  |  | 0.227 | 1.82 |  |  | POL1_0
84 | 734264122R00 | Šroubení uzavírat.přímé,vnitřní z. HERZ RL-1 DN 15 | kus | 10 |  | 0 |  | 0 |  | 0 | 21 | 0 | 0.00024 | 0.0024 | 0 | 0 |  |  | 0.082 | 0.82 |  |  | POL1_0
85 | 734209113R00 | Montáž armatur závitových,se 2závity, G 1/2 | kus | 10 |  | 0 |  | 0 |  | 0 | 21 | 0 | 0 | 0 | 0 | 0 |  |  | 0.165 | 1.65 |  |  | POL1_0
86 | 998734101R00 | Přesun hmot pro armatury, výšky do 6 m | t | 0.2 |  | 0 |  | 0 |  | 0 | 21 | 0 | 0 | 0 | 0 | 0 |  |  | 2.575 | 0.52 |  |  | POL1_0
Díl: | 735 | Otopná tělesa |  |  |  | 0 |  | 0 |  | 0 |  | 0 |  | 1.1697 |  | 4.8588 |  |  |  | 78.34 |  |  | DIL
87 | 735157666R00 | Otopná těl.panel.Radik Ventil Kompakt 22 600/1000 | kus | 6 |  | 0 |  | 0 |  | 0 | 21 | 0 | 0.0363 | 0.2178 | 0 | 0 |  |  | 0.953 | 5.72 |  |  | POL1_0
88 | 735157669R00 | Otopná těl.panel.Radik Ventil Kompakt 22 600/1400 | kus | 1 |  | 0 |  | 0 |  | 0 | 21 | 0 | 0.05082 | 0.05082 | 0 | 0 |  |  | 1.008 | 1.01 |  |  | POL1_0
89 | 735157670R00 | Otopná těl.panel.Radik Ventil Kompakt 22 600/1600 | kus | 6 |  | 0 |  | 0 |  | 0 | 21 | 0 | 0.05808 | 0.34848 | 0 | 0 |  |  | 1.127 | 6.76 |  |  | POL1_0
90 | 735157662R00 | Otopná těl.panel.Radik Ventil Kompakt 22 600/ 600 | kus | 1 |  | 0 |  | 0 |  | 0 | 21 | 0 | 0.02178 | 0.02178 | 0 | 0 |  |  | 0.929 | 0.93 |  |  | POL1_0
91 | 735157770R00 | Otopná těl.panel.Radik Ventil Kompakt 33 600/1600 | kus | 1 |  | 0 |  | 0 |  | 0 | 21 | 0 | 0.08816 | 0.08816 | 0 | 0 |  |  | 1.336 | 1.34 |  |  | POL1_0
92 | 735157672R00 | Otopná těl.panel.Radik Ventil Kompakt 22 600/2000 | kus | 1 |  | 0 |  | 0 |  | 0 | 21 | 0 | 0.0726 | 0.0726 | 0 | 0 |  |  | 1.1965 | 1.2 |  |  | POL1_0
93 | 735191903R00 | Propláchnutí otopných těles ocel., nebo Al | m2 | 50 |  | 0 |  | 0 |  | 0 | 21 | 0 | 0 | 0 | 0 | 0 |  |  | 0.026 | 1.3 |  |  | POL1_0
94 | 735157672R00 | Otopná těl.panel.Radik Ventil Kompakt 22 600/2000 | kus | 2 |  | 0 |  | 0 |  | 0 | 21 | 0 | 0.0726 | 0.1452 | 0 | 0 |  |  | 1.1965 | 2.39 |  |  | POL1_0
95 | 735192923R00 | Zpětná montáž otop.těles panel.2řadých, do1500 mm | kus | 5 |  | 0 |  | 0 |  | 0 | 21 | 0 | 0.00013 | 0.00065 | 0 | 0 |  |  | 0.268 | 1.34 |  |  | POL1_0
96 | 735157674R00 | Otopná těl.panel.Radik Ventil Kompakt 22 600/2600 | kus | 2 |  | 0 |  | 0 |  | 0 | 21 | 0 | 0.09438 | 0.18876 | 0 | 0 |  |  | 1.3305 | 2.66 |  |  | POL1_0
97 | 735157241R00 | Otopná těl.panel.Radik Ventil Kompakt 11 500/ 500 | kus | 2 |  | 0 |  | 0 |  | 0 | 21 | 0 | 0.00893 | 0.01786 | 0 | 0 |  |  | 0.848 | 1.7 |  |  | POL1_0
98 | 735171315R00 | Těleso trub. Koralux Linear Classic KLC 1820.750 | kus | 1 |  | 0 |  | 0 |  | 0 | 21 | 0 | 0.0172 | 0.0172 | 0 | 0 |  |  | 1.008 | 1.01 |  |  | POL1_0
99 | 735111810R00 | Demontáž těles otopných litinových článkových | m2 | 200 |  | 0 |  | 0 |  | 0 | 21 | 0 | 0 | 0 | 0.0238 | 4.76 |  |  | 0.082 | 16.4 |  |  | POL1_0
100 | 735151811R00 | Demontáž otopných těles panelových 1řadých,1500 mm | kus | 8 |  | 0 |  | 0 |  | 0 | 21 | 0 | 5e-05 | 0.0004 | 0.01235 | 0.0988 |  |  | 0.237 | 1.9 |  |  | POL1_0
101 | 735494811R00 | Vypuštění vody z otopných těles, systému UT | m2 | 300 |  | 0 |  | 0 |  | 0 | 21 | 0 | 0 | 0 | 0 | 0 |  |  | 0.052 | 15.6 |  |  | POL1_0
102 | 735191901R00 | Vyzkoušení otopných těles ocelových tlakem | m2 | 50 |  | 0 |  | 0 |  | 0 | 21 | 0 | 0 | 0 | 0 | 0 |  |  | 0.124 | 6.2 |  |  | POL1_0
103 | 735494811R00 | Vypuštění vody z otopných těles | m2 | 150 |  | 0 |  | 0 |  | 0 | 21 | 0 | 0 | 0 | 0 | 0 |  |  | 0.052 | 7.8 |  |  | POL1_0
104 | 998735101R00 | Přesun hmot pro otopná tělesa, výšky do 6 m | t | 1 |  | 0 |  | 0 |  | 0 | 21 | 0 | 0 | 0 | 0 | 0 |  |  | 3.075 | 3.08 |  |  | POL1_0
Díl: | 776 | Podlahy povlakové |  |  |  | 0 |  | 0 |  | 0 |  | 0 |  | 0.00486 |  | 0.0016 |  |  |  | 2.24 |  |  | DIL
105 | 776590010RA0 | Výměna povlakové podlahy , s vyříznutím a očištěním podlkladu | m | 2 |  | 0 |  | 0 |  | 0 | 21 | 0 | 0.00243 | 0.00486 | 0.0008 | 0.0016 |  |  | 1.1177 | 2.24 |  |  | POL2_0
Díl: | 784 | Malby |  |  |  | 0 |  | 0 |  | 0 |  | 0 |  | 0.0084 |  | 0 |  |  |  | 5.07 |  |  | DIL
106 | 784164112R00 | Malba latexová HET univerzál., bílá, bez penetr.2x | m2 | 30 |  | 0 |  | 0 |  | 0 | 21 | 0 | 0.00028 | 0.0084 | 0 | 0 |  |  | 0.16897 | 5.07 |  |  | POL1_0
[21 empty] | 15 | 21
| 26 |  |  |  |  | 0 | [14 empty] | 0 | 0 | SUM
33
POPUZIV
END