## Pokyny pro vyplnění
Pokyny pro vyplnění
Ve všech listech tohoto souboru můžete měnit pouze buňky s modrým pozadím. Jedná se o tyto údaje : - údaje o firmě - jednotkové ceny položek zadané na maximálně dvě desetinná místa

## Stavba
#RTSROZP# | Položkový rozpočet
| Zakázka: |  |  | Rekonstrukce ústředního vytápění DDM Přelouč
Objekt:
Rozpočet:
| Objednatel: |  | Město Přelouč |  |  |  | IČ: | 00274101
|  |  | Československé armády 1665 |  |  |  | DIČ: | CZ00274101
|  | 53501 | Přelouč
| Projektant: | [5 empty] | IČ:
DIČ:
| Zhotovitel: |  | MIRAPE, v.o.s. |  |  |  | IČ: | 25937413
|  |  | Na Vyšehradě 1259 |  |  |  | DIČ: | CZ25937413
|  | 53501 | Přelouč
| Vypracoval: |  | Minařík Petr
| Rozpis ceny | [6 empty] | Celkem
HSV | HSV | [6 empty] | 0
PSV | PSV | [6 empty] | 0
MON | MON | [6 empty] | 0
VN | Vedlejší náklady | [6 empty] | 0
ON | Ostatní náklady | [6 empty] | 0
| Celkem | [6 empty] | 0
Rekapitulace daní
| Základ pro sníženou DPH |  |  | 15 | % | 0 |  |  | CZK
| Snížená DPH |  |  | 15 | % | 0 |  |  | CZK
| Základ pro základní DPH |  |  | 21 | % | 0 |  |  | CZK
| Základní DPH |  |  | 21 | % | 0 |  |  | CZK
| Zaokrouhlení |  |  |  |  | 0 |  |  | CZK
| Cena celkem bez DPH |  |  |  |  | 0 |  |  | CZK
| Cena celkem s DPH |  |  |  |  | 0 |  |  | CZK
|  | v |  |  | dne |  | 2017-04-27
|  |  | Za zhotovitele |  |  |  | Za objednatele
Rekapitulace dílčích částí
#CASTI>> | Číslo | Název |  |  | Základ pro sníženou DPH | Základ pro základní DPH | DPH celkem | Cena celkem | %
1 |  |  |  |  | 0 | 0 | 0 | 0
| Celkem za stavbu |  |  |  | 0 | 0 | 0 | 0 | 0
Rekapitulace dílů
| Číslo | Název |  |  | Typ dílu |  |  | Celkem
| 3 | Svislé a kompletní konstrukce |  |  | HSV |  |  | 0
| 61 | Upravy povrchů vnitřní |  |  | HSV |  |  | 0
| 63 | Podlahy a podlahové konstrukce |  |  | HSV |  |  | 0
| 97 | Prorážení otvorů |  |  | HSV |  |  | 0
| 731 | Kotelny |  |  | PSV |  |  | 0
| 732 | Strojovny |  |  | PSV |  |  | 0
| 733 | Rozvod potrubí |  |  | PSV |  |  | 0
| 734 | Armatury |  |  | PSV |  |  | 0
| 735 | Otopná tělesa |  |  | PSV |  |  | 0
| 784 | Malby |  |  | PSV |  |  | 0
| Cena celkem | [6 empty] | 0
Note on D11: Název
Note on I11: IČO
Note on D12: Ulice
Note on I12: DIČ
Note on C13: PSČ
Note on D13: Ulice

## VzorPolozky (hidden)
Položkový rozpočet
Z:
O:
R:

## Pol
Položkový rozpočet | [22 empty] | #TypZaznamu#
S: |  | Rekonstrukce ústředního vytápění DDM Přelouč | [20 empty] | STA
O: | [22 empty] | OBJ
R: | [22 empty] | ROZ
C: | [22 empty] | CAS_STR
P.č. | Číslo položky | Název položky | MJ | množství | cena / MJ | Celkem | Dodávka | Dodávka celk. | Montáž | Montáž celk. | DPH | cena s DPH | hmotnost / MJ | hmotnost celk.(t) | dem. hmotnost / MJ | dem. hmotnost celk.(t) | Ceník | Cen. soustava | Nhod / MJ | Nhod celk.
Díl: | 3 | Svislé a kompletní konstrukce |  |  |  | 0 |  | 0 |  | 0 |  | 0 |  | 0.1384 |  | 0 |  |  |  | 4.42 |  |  | DIL
1 | 340235212R00 | Zazdívka otvorů 0,0225 m2 cihlami, tl.zdi nad 10cm | kus | 20 |  | 0 |  | 0 |  | 0 | 21 | 0 | 0.00692 | 0.1384 | 0 | 0 |  |  | 0.221 | 4.42 |  |  | POL1_0
Díl: | 61 | Upravy povrchů vnitřní |  |  |  | 0 |  | 0 |  | 0 |  | 0 |  | 0.27039 |  | 0 |  |  |  | 11.6 |  |  | DIL
2 | 611401111R00 | Oprava omítky na stropech o ploše do 0,09 m2 | kus | 9 |  | 0 |  | 0 |  | 0 | 21 | 0 | 0.00685 | 0.06165 | 0 | 0 |  |  | 0.29042 | 2.61 |  |  | POL1_0
3 | 612401191R00 | Omítka malých ploch vnitřních stěn do 0,09 m2 | kus | 20 |  | 0 |  | 0 |  | 0 | 21 | 0 | 0.00494 | 0.0988 | 0 | 0 |  |  | 0.27511 | 5.5 |  |  | POL1_0
4 | 612423521R00 | Omítka rýh stěn vápenná šířky do 15 cm, hladká | m2 | 2 |  | 0 |  | 0 |  | 0 | 21 | 0 | 0.05497 | 0.10994 | 0 | 0 |  |  | 1.7429 | 3.49 |  |  | POL1_0
Díl: | 63 | Podlahy a podlahové konstrukce |  |  |  | 0 |  | 0 |  | 0 |  | 0 |  | 1.25 |  | 0 |  |  |  | 2.2 |  |  | DIL
5 | 631311131R00 | Doplnění mazanin betonem do 1 m2, nad tl. 8 cm | m3 | 0.5 |  | 0 |  | 0 |  | 0 | 21 | 0 | 2.5 | 1.25 | 0 | 0 |  |  | 4.4 | 2.2 |  |  | POL1_0
Díl: | 97 | Prorážení otvorů |  |  |  | 0 |  | 0 |  | 0 |  | 0 |  | 0.00245 |  | 0.925 |  |  |  | 10.2 |  |  | DIL
6 | 974031144R00 | Vysekání rýh ve zdi cihelné 7 x 15 cm | m | 5 |  | 0 |  | 0 |  | 0 | 21 | 0 | 0.00049 | 0.00245 | 0.019 | 0.095 |  |  | 0.382 | 1.91 |  |  | POL1_0
7 | 971033241R00 | Vybourání otv. zeď cihel. 0,0225 m2, tl. 30cm, MVC | kus | 10 |  | 0 |  | 0 |  | 0 | 21 | 0 | 0 | 0 | 0.008 | 0.08 |  |  | 0.243 | 2.43 |  |  | POL1_0
8 | 972055341R00 | Vybourání otvorů stropy prefa 0,25 m2, nad 12 cm | kus | 10 |  | 0 |  | 0 |  | 0 | 21 | 0 | 0 | 0 | 0.075 | 0.75 |  |  | 0.586 | 5.86 |  |  | POL1_0
Díl: | 731 | Kotelny |  |  |  | 0 |  | 0 |  | 0 |  | 0 |  | 0.03915 |  | 0.6125 |  |  |  | 22.07 |  |  | DIL
9 | 731412263R00 | Koleno 87° 80/125 mm PP | kus | 1 |  | 0 |  | 0 |  | 0 | 21 | 0 | 0 | 0 | 0 | 0 |  |  | 0.21 | 0.21 |  |  | POL1_0
10 | 998731101R00 | Přesun hmot pro kotelny, výšky do 6 m | t | 0.3 |  | 0 |  | 0 |  | 0 | 21 | 0 | 0 | 0 | 0 | 0 |  |  | 10.582 | 3.17 |  |  | POL1_0
11 | 03-02 | Revize a zkoušky plynového zařízení | sada | 1 |  | 0 |  | 0 |  | 0 | 21 | 0 | 0 | 0 | 0 | 0 |  |  | 0 | 0 |  |  | POL1_0
12 | 03-01 | Spuštění kotle a uvedení do provozu | sada | 1 |  | 0 |  | 0 |  | 0 | 21 | 0 | 0 | 0 | 0 | 0 |  |  | 0 | 0 |  |  | POL1_0
13 | 731412211R00 | Odkouř. koax.svislé 80/125 PP dl.1,5m vč.stř.nást. | sada | 10 |  | 0 |  | 0 |  | 0 | 21 | 0 | 0 | 0 | 0 | 0 |  |  | 0.85 | 8.5 |  |  | POL1_0
14 | 4841731518R | Kotel Vaillant kondenzační VU 306/5-5 ecoTEC plus | kus | 1 |  | 0 |  | 0 |  | 0 | 21 | 0 | 0.0369 | 0.0369 | 0 | 0 |  |  | 0 | 0 |  |  | POL3_0
15 | 484813512R | Přísluš. Vaillant-prům.80/125mm,revizní otvor | kus | 1 |  | 0 |  | 0 |  | 0 | 21 | 0 | 0 | 0 | 0 | 0 |  |  | 0 | 0 |  |  | POL3_0
16 | 03-03 | Ekvitermní reguace , calorMATIC 450 | kus | 1 |  | 0 |  | 0 |  | 0 | 21 | 0 | 0 | 0 | 0 | 0 |  |  | 0 | 0 |  |  | POL1_0
|  | eBUS rozhraní, digitální s týdenním časovým | [20 empty] | POP | eBUS rozhraní, digitální s týdenním časovým
|  | programem pro 1 přímý topný okruh a přípravu | [20 empty] | POP | programem pro 1 přímý topný okruh a přípravu
|  | teplé vody, podsvícený displej, program | [20 empty] | POP | teplé vody, podsvícený displej, program
|  | pro dovolenou, kabelové venkovní čidlo | [20 empty] | POP | pro dovolenou, kabelové venkovní čidlo
17 | 731341130R00 | Hadice napouštěcí pryžové D 16/23 | m | 5 |  | 0 |  | 0 |  | 0 | 21 | 0 | 0.00037 | 0.00185 | 0 | 0 |  |  | 0.031 | 0.16 |  |  | POL1_0
18 | 998731101R00 | Přesun hmot pro kotelny, výšky do 6 m | t | 0.5 |  | 0 |  | 0 |  | 0 | 21 | 0 | 0 | 0 | 0 | 0 |  |  | 10.582 | 5.29 |  |  | POL1_0
19 | 731200815R00 | Demontáž kotle ocel. na tuhá paliva do 40 kW | kus | 2 |  | 0 |  | 0 |  | 0 | 21 | 0 | 0.0002 | 0.0004 | 0.30625 | 0.6125 |  |  | 2.369 | 4.74 |  |  | POL1_0
20 | 05-05 | Napouštění systému ÚT, upravenou vodou dle ČSN nebo požadavku výrobce | l | 315 |  | 0 |  | 0 |  | 0 | 21 | 0 | 0 | 0 | 0 | 0 |  |  | 0 | 0 |  |  | POL1_0
Díl: | 732 | Strojovny |  |  |  | 0 |  | 0 |  | 0 |  | 0 |  | 0.12909 |  | 0 |  |  |  | 5.77 |  |  | DIL
21 | 732199100RM1 | Montáž orientačního štítku, včetně dodávky štítku | soubor | 7 |  | 0 |  | 0 |  | 0 | 21 | 0 | 0.00113 | 0.00791 | 0 | 0 |  |  | 0.114 | 0.8 |  |  | POL1_0
22 | 484322305R | Zásobník-ohřívač Vaillant VIH R 120/6B, stacionární | kus | 1 |  | 0 |  | 0 |  | 0 | 21 | 0 | 0.068 | 0.068 | 0 | 0 |  |  | 0 | 0 |  |  | POL3_0
23 | 732219103R00 | Montáž ohříváků vody stac.kombinovaných do 200 l | soubor | 1 |  | 0 |  | 0 |  | 0 | 21 | 0 | 0.04732 | 0.04732 | 0 | 0 |  |  | 3.662 | 3.66 |  |  | POL1_0
24 | 732339102R00 | Montáž nádoby expanzní tlakové 25 l. | soubor | 1 |  | 0 |  | 0 |  | 0 | 21 | 0 | 0.00053 | 0.00053 | 0 | 0 |  |  | 0.25 | 0.25 |  |  | POL1_0
25 | 732331513R00 | Nádoby expanzní tlak.s memb.Expanzomat, 25 l | soubor | 1 |  | 0 |  | 0 |  | 0 | 21 | 0 | 0.00533 | 0.00533 | 0 | 0 |  |  | 0.25 | 0.25 |  |  | POL1_0
26 | 05-01 | Topná zkouška | h | 24 |  | 0 |  | 0 |  | 0 | 21 | 0 | 0 | 0 | 0 | 0 |  |  | 0 | 0 |  |  | POL1_0
27 | 05-02 | Dilatační zkouška | h | 5 |  | 0 |  | 0 |  | 0 | 21 | 0 | 0 | 0 | 0 | 0 |  |  | 0 | 0 |  |  | POL1_0
28 | 998732101R00 | Přesun hmot pro strojovny, výšky do 6 m | t | 0.2 |  | 0 |  | 0 |  | 0 | 21 | 0 | 0 | 0 | 0 | 0 |  |  | 4.043 | 0.81 |  |  | POL1_0
Díl: | 733 | Rozvod potrubí |  |  |  | 0 |  | 0 |  | 0 |  | 0 |  | 0.42022 |  | 1.3696 |  |  |  | 150.77 |  |  | DIL
29 | 733110806R00 | Demontáž potrubí ocelového závitového do DN 15-32 | m | 300 |  | 0 |  | 0 |  | 0 | 21 | 0 | 2e-05 | 0.006 | 0.0032 | 0.96 |  |  | 0.053 | 15.9 |  |  | POL1_0
30 | 733110808R00 | Demontáž potrubí ocelového závitového do DN 32-50 | m | 77 |  | 0 |  | 0 |  | 0 | 21 | 0 | 5e-05 | 0.00385 | 0.00532 | 0.40964 |  |  | 0.103 | 7.93 |  |  | POL1_0
31 | 733163102R00 | Potrubí z měděných trubek D 15 x 1,0 mm | m | 165 |  | 0 |  | 0 |  | 0 | 21 | 0 | 0.00076 | 0.1254 | 0 | 0 |  |  | 0.29738 | 49.07 |  |  | POL1_0
32 | 733163103R00 | Potrubí z měděných trubek D 18 x 1,0 mm | m | 77 |  | 0 |  | 0 |  | 0 | 21 | 0 | 0.00088 | 0.06776 | 0 | 0 |  |  | 0.30738 | 23.67 |  |  | POL1_0
33 | 733163104R00 | Potrubí z měděných trubek D 22 x 1 ,0mm | m | 37 |  | 0 |  | 0 |  | 0 | 21 | 0 | 0.00101 | 0.03737 | 0 | 0 |  |  | 0.31738 | 11.74 |  |  | POL1_0
34 | 733163105R00 | Potrubí z měděných trubek D 28 x 1,5 mm | m | 34 |  | 0 |  | 0 |  | 0 | 21 | 0 | 0.0016 | 0.0544 | 0 | 0 |  |  | 0.33332 | 11.33 |  |  | POL1_0
35 | 733163106R00 | Potrubí z měděných trubek D 35 x 1,5 mm | m | 64 |  | 0 |  | 0 |  | 0 | 21 | 0 | 0.00196 | 0.12544 | 0 | 0 |  |  | 0.3579 | 22.91 |  |  | POL1_0
36 | 733190106R00 | Tlaková zkouška potrubí DN 32 | m | 377 |  | 0 |  | 0 |  | 0 | 21 | 0 | 0 | 0 | 0 | 0 |  |  | 0.018 | 6.79 |  |  | POL1_0
37 | 998733101R00 | Přesun hmot pro rozvody potrubí, výšky do 6 m | t | 0.4 |  | 0 |  | 0 |  | 0 | 21 | 0 | 0 | 0 | 0 | 0 |  |  | 3.563 | 1.43 |  |  | POL1_0
Díl: | 734 | Armatury |  |  |  | 0 |  | 0 |  | 0 |  | 0 |  | 0.01972 |  | 0 |  |  |  | 12.62 |  |  | DIL
38 | 734214122R00 | Ventil odvz.automat.se zpětnou klapkou HERZ DN 15 | kus | 2 |  | 0 |  | 0 |  | 0 | 21 | 0 | 0 | 0 | 0 | 0 |  |  | 0.062 | 0.12 |  |  | POL1_0
39 | 5513809170R | Kohout kulový vypouštěcí - páka, DN 15 PN 16 | kus | 1 |  | 0 |  | 0 |  | 0 | 21 | 0 | 0.00017 | 0.00017 | 0 | 0 |  |  | 0 | 0 |  |  | POL3_0
40 | 734421130R00 | Tlakoměr deformační 0-400 kPa, vč. tlakoměrové jímky a tlakoměrového kohoutu | kus | 1 |  | 0 |  | 0 |  | 0 | 21 | 0 | 0.00297 | 0.00297 | 0 | 0 |  |  | 0.433 | 0.43 |  |  | POL1_0
41 | 5513730610R | Hlavice termostatická Heimeier K s nulovou polohou | kus | 27 |  | 0 |  | 0 |  | 0 | 21 | 0 | 0.0001 | 0.0027 | 0 | 0 |  |  | 0 | 0 |  |  | POL3_0
42 | 734209103R00 | Montáž armatur závitových,s 1závitem, G 1/2 | kus | 27 |  | 0 |  | 0 |  | 0 | 21 | 0 | 0 | 0 | 0 | 0 |  |  | 0.051 | 1.38 |  |  | POL1_0
43 | 734264122R00 | Šroubení uzavírat.přímé,vnitřní z. HERZ RL-1 DN 15 | kus | 6 |  | 0 |  | 0 |  | 0 | 21 | 0 | 0.00024 | 0.00144 | 0 | 0 |  |  | 0.082 | 0.49 |  |  | POL1_0
44 | 734234123R00 | Kohout kulový,vnitřní-vnitřní z. PN 50, HERZ DN 20 | kus | 5 |  | 0 |  | 0 |  | 0 | 21 | 0 | 0.00027 | 0.00135 | 0 | 0 |  |  | 0.207 | 1.04 |  |  | POL1_0
45 | 734294212R00 | Filtr,velikost oka 0,4mm,vnitřní závity HERZ DN 20 | kus | 1 |  | 0 |  | 0 |  | 0 | 21 | 0 | 0.0004 | 0.0004 | 0 | 0 |  |  | 0.207 | 0.21 |  |  | POL1_0
46 | 734264412R00 | Šroubení uzavírat.dvoutrub.přímé, HERZ 3000 DN 15 | kus | 21 |  | 0 |  | 0 |  | 0 | 21 | 0 | 0.00043 | 0.00903 | 0 | 0 |  |  | 0.164 | 3.44 |  |  | POL1_0
47 | 734226212R00 | Ventil term.přímý,vnitř.z. Heimeier V-exakt DN 15 | kus | 6 |  | 0 |  | 0 |  | 0 | 21 | 0 | 0.0002 | 0.0012 | 0 | 0 |  |  | 0.175 | 1.05 |  |  | POL1_0
48 | 734415113R00 | Teploměr s jímkou D 63 mm, GIACOMINI R540 DN 15 | kus | 2 |  | 0 |  | 0 |  | 0 | 21 | 0 | 0.00023 | 0.00046 | 0 | 0 |  |  | 0.381 | 0.76 |  |  | POL1_0
49 | 734209104R00 | Montáž armatur závitových,s 1závitem, G 3/4 | kus | 26 |  | 0 |  | 0 |  | 0 | 21 | 0 | 0 | 0 | 0 | 0 |  |  | 0.053 | 1.38 |  |  | POL1_0
50 | 734209114R00 | Montáž armatur závitových,se 2závity, G 3/4 | kus | 10 |  | 0 |  | 0 |  | 0 | 21 | 0 | 0 | 0 | 0 | 0 |  |  | 0.206 | 2.06 |  |  | POL1_0
51 | 998734101R00 | Přesun hmot pro armatury, výšky do 6 m | t | 0.1 |  | 0 |  | 0 |  | 0 | 21 | 0 | 0 | 0 | 0 | 0 |  |  | 2.575 | 0.26 |  |  | POL1_0
Díl: | 735 | Otopná tělesa |  |  |  | 0 |  | 0 |  | 0 |  | 0 |  | 0.92112 |  | 0.64818 |  |  |  | 70.17 |  |  | DIL
52 | 735151821R00 | Demontáž otopných těles panelových 2řadých,1500 mm | kus | 26 |  | 0 |  | 0 |  | 0 | 21 | 0 | 8e-05 | 0.00208 | 0.02493 | 0.64818 |  |  | 0.268 | 6.97 |  |  | POL1_0
53 | 735157667R00 | Otopná těl.panel.Radik Ventil Kompakt 22 600/1000 | kus | 4 |  | 0 |  | 0 |  | 0 | 21 | 0 | 0.03993 | 0.15972 | 0 | 0 |  |  | 0.961 | 3.84 |  |  | POL1_0
54 | 735494811R00 | Vypuštění vody z otopných těles | m2 | 350 |  | 0 |  | 0 |  | 0 | 21 | 0 | 0 | 0 | 0 | 0 |  |  | 0.052 | 18.2 |  |  | POL1_0
55 | 735157667R00 | Otopná těl.panel.Radik Ventil Kompakt 22 600/1100 | kus | 1 |  | 0 |  | 0 |  | 0 | 21 | 0 | 0.03993 | 0.03993 | 0 | 0 |  |  | 0.961 | 0.96 |  |  | POL1_0
56 | 735157669R00 | Otopná těl.panel.Radik Ventil Kompakt 22 600/1400 | kus | 6 |  | 0 |  | 0 |  | 0 | 21 | 0 | 0.05082 | 0.30492 | 0 | 0 |  |  | 1.008 | 6.05 |  |  | POL1_0
57 | 735157670R00 | Otopná těl.panel.Radik Ventil Kompakt 22 600/1600 | kus | 1 |  | 0 |  | 0 |  | 0 | 21 | 0 | 0.05808 | 0.05808 | 0 | 0 |  |  | 1.127 | 1.13 |  |  | POL1_0
58 | 735157671R00 | Otopná těl.panel.Radik Ventil Kompakt 22 600/1800 | kus | 2 |  | 0 |  | 0 |  | 0 | 21 | 0 | 0.06534 | 0.13068 | 0 | 0 |  |  | 1.1835 | 2.37 |  |  | POL1_0
59 | 735157661R00 | Otopná těl.panel.Radik Ventil Kompakt - L, 22 600/ 500 | kus | 2 |  | 0 |  | 0 |  | 0 | 21 | 0 | 0.01815 | 0.0363 | 0 | 0 |  |  | 0.913 | 1.83 |  |  | POL1_0
60 | 735157666R00 | Otopná těl.panel.Radik Ventil Kompakt - L, 22 600/1000 | kus | 2 |  | 0 |  | 0 |  | 0 | 21 | 0 | 0.0363 | 0.0726 | 0 | 0 |  |  | 0.953 | 1.91 |  |  | POL1_0
61 | 735157671R00 | Otopná těl.panel.Radik Ventil Kompakt - L, 22 600/1800 | kus | 1 |  | 0 |  | 0 |  | 0 | 21 | 0 | 0.06534 | 0.06534 | 0 | 0 |  |  | 1.1835 | 1.18 |  |  | POL1_0
62 | 735157669R00 | Otopná těl.panel.Radik Ventil Kompakt - L, 22 600/1400 | kus | 1 |  | 0 |  | 0 |  | 0 | 21 | 0 | 0.05082 | 0.05082 | 0 | 0 |  |  | 1.008 | 1.01 |  |  | POL1_0
63 | 735192924R00 | Zpětná montáž otop.těles panel.2řadých,2820 mm | kus | 5 |  | 0 |  | 0 |  | 0 | 21 | 0 | 0.00013 | 0.00065 | 0 | 0 |  |  | 0.36 | 1.8 |  |  | POL1_0
64 | 735191903R00 | Propláchnutí otopných těles ocel., nebo Al | m2 | 70 |  | 0 |  | 0 |  | 0 | 21 | 0 | 0 | 0 | 0 | 0 |  |  | 0.026 | 1.82 |  |  | POL1_0
65 | 735191901R00 | Vyzkoušení otopných těles ocelových tlakem | m2 | 70 |  | 0 |  | 0 |  | 0 | 21 | 0 | 0 | 0 | 0 | 0 |  |  | 0.124 | 8.68 |  |  | POL1_0
66 | 998735101R00 | Přesun hmot pro otopná tělesa, výšky do 6 m | t | 0.5 |  | 0 |  | 0 |  | 0 | 21 | 0 | 0 | 0 | 0 | 0 |  |  | 3.075 | 1.54 |  |  | POL1_0
67 | 735494811R00 | Vypuštění vody z otopných těles | m2 | 150 |  | 0 |  | 0 |  | 0 | 21 | 0 | 0 | 0 | 0 | 0 |  |  | 0.052 | 7.8 |  |  | POL1_0
68 | 998735101R00 | Přesun hmot pro otopná tělesa, výšky do 6 m | t | 1 |  | 0 |  | 0 |  | 0 | 21 | 0 | 0 | 0 | 0 | 0 |  |  | 3.075 | 3.08 |  |  | POL1_0
Díl: | 784 | Malby |  |  |  | 0 |  | 0 |  | 0 |  | 0 |  | 0.00182 |  | 0 |  |  |  | 0.45 |  |  | DIL
69 | 784422911R00 | Oprava, malba váp.2x, 1bar. obrus. místn. do 3,8m | m2 | 7 |  | 0 |  | 0 |  | 0 | 21 | 0 | 0.00026 | 0.00182 | 0 | 0 |  |  | 0.06413 | 0.45 |  |  | POL1_0
[21 empty] | 15 | 21
| 26 |  |  |  |  | 0 | [14 empty] | 0 | 0 | SUM
33
POPUZIV
END