## 9. Zadání s výkazem výměr a poz
SOUPIS PRACÍ
Stavba: REKONSTRUKCE CHODNÍKU V ULICI SLADKOVSKÉHO, PŘELOUČ
Objekt: Chodník
Objednatel:
Zhotovitel: | [5 empty] | Zpracoval: Sýkorová
Místo: Přelouč | [5 empty] | Datum: 1.10.2015
Č. | KCN | Kód položky | Popis | MJ | Množství celkem | Jednotková cena zadání | Celková cena zadání
1 | 2 | 3 | 4 | 5 | 6 | 7 | 8
|  | HSV | Práce a dodávky HSV
|  | 1 | Zemní práce
1 | 221 | 113106111 | Rozebrání dlažeb a dílců komunikací pro pěší, vozovek a ploch s přemístěním hmot na skládku na vzdálenost do 3 m nebo s naložením na dopravní prostředek komunikací pro pěší s ložem z kameniva nebo živice a s výplní spár z mozaiky | m2 | 88.5
|  |  | "1/2 plochy od ZÚ-vjezd 420"88,50 |  | 88.5
"PRO VÝPOČET PLOCH BYLA POUŽITA SITUACE C.2"
"PRO VÝPOČET KUBATUR VÝKRESY C.2, C.5"
2 | 221 | 113106123 | Rozebrání dlažeb a dílců komunikací pro pěší, vozovek a ploch s přemístěním hmot na skládku na vzdálenost do 3 m nebo s naložením na dopravní prostředek komunikací pro pěší s ložem z kameniva nebo živice a s výplní spár ze zámkové dlažby | m2 | 67.7
|  |  | "vjezd čp.420"3*5 |  | 15
|  |  | "2 x vjezdy následující"39,50 |  | 39.5
|  |  | "varovné a signální pásy"7,2+6 |  | 13.2
|  |  | Součet |  | 67.7
3 | 221 | 113107170 | Odstranění podkladů nebo krytů s přemístěním hmot na skládku na vzdálenost do 20 m nebo s naložením na dopravní prostředek v ploše jednotlivě přes 50 m2 do 200 m2 z betonu prostého, o tl. vrstvy do 100 mm | m2 | 91.5
"pod živičným povrchem"
|  |  | "před přechodem"26,5 |  | 26.5
|  |  | "mezi přechody"44 |  | 44
|  |  | "za přechodem"21 |  | 21
|  |  | Součet |  | 91.5
4 | 221 | 113107181 | Odstranění podkladů nebo krytů s přemístěním hmot na skládku na vzdálenost do 20 m nebo s naložením na dopravní prostředek v ploše jednotlivě přes 50 m2 do 200 m2 živičných, o tl. vrstvy do 50 mm | m2 | 180
"1/2 plochy chodníku od ZÚ po vjezd a za vjezdem 420"
|  |  | (144,50+32,50)/2 |  | 88.5
|  |  | "před přechodem"26,5 |  | 26.5
|  |  | "mezi přechody"44 |  | 44
|  |  | "za přechodem"21 |  | 21
|  |  | Součet |  | 180
5 | 221 | 113107212 | Odstranění podkladů nebo krytů s přemístěním hmot na skládku na vzdálenost do 20 m nebo s naložením na dopravní prostředek v ploše jednotlivě přes 200 m2 z kameniva těženého, o tl. vrstvy přes 100 do 200 mm | m2 | 336.2
|  |  | "zámková dlažba"67,70 |  | 67.7
|  |  | "živičné"180 |  | 180
|  |  | "mozaika"88,5 |  | 88.5
|  |  | Součet |  | 336.2
6 | 221 | 113154113 | Frézování živičného podkladu nebo krytu s naložením na dopravní prostředek plochy do 500 m2 bez překážek v trase pruhu šířky do 0,5 m, tloušťky vrstvy 50 mm | m2 | 55.1
|  |  | "pás š.0,50m u vodícího proužku" (86+19,5+4,7)*0,5 |  | 55.1
7 | 221 | 113201112 | Vytrhání obrub s vybouráním lože, s přemístěním hmot na skládku na vzdálenost do 3 m nebo s naložením na dopravní prostředek silničních ležatých | m | 82.5
|  |  | "vodící proužky ZÚ-km 0,080"80 |  | 80
|  |  | "před koncem úpravy"2,5 |  | 2.5
|  |  | Součet |  | 82.5
8 | 221 | 113202111 | Vytrhání obrub s vybouráním lože, s přemístěním hmot na skládku na vzdálenost do 3 m nebo s naložením na dopravní prostředek z krajníků nebo obrubníků stojatých | m | 109.5
|  |  | "kamenné OP3 od ZÚ"37 |  | 37
|  |  | "betonové"72,50 |  | 72.5
|  |  | Součet |  | 109.5
9 | 221 | 113203111 | Vytrhání obrub s vybouráním lože, s přemístěním hmot na skládku na vzdálenost do 3 m nebo s naložením na dopravní prostředek z dlažebních kostek | m | 38.6
|  |  | "podél domu čp.420"13,60 |  | 13.6
|  |  | "u zeleně"5,5+4,5+15 |  | 25
|  |  | Součet |  | 38.6
10 | 001 | 119001421 | Dočasné zajištění podzemního potrubí nebo vedení ve výkopišti ve stavu i poloze , ve kterých byla na začátku zemních prací a to s podepřením, vzepřením nebo vyvěšením, příp. s ochranným bedněním, se zřízením a odstraněním za jišťovací konstrukce, s opotřebením hmot kabelů a kabelových tratí z volně ložených kabelů a to do 3 kabelů | m | 150
|  |  | "v celé délce - odhad"150 |  | 150
11 | 001 | 120001101 | Příplatek k cenám vykopávek za ztížení vykopávky v blízkosti podzemního vedení nebo výbušnin v horninách jakékoliv třídy | m3 | 30
|  |  | 150*0,5*0,4 |  | 30
12 | 001 | 122202202 | Odkopávky a prokopávky nezapažené pro silnice s přemístěním výkopku v příčných profilech na vzdálenost do 15 m nebo s naložením na dopravní prostředek v hornině tř. 3 přes 100 do 1 000 m3 | m3 | 56.6
|  |  | "sanace - PLOCHA ZE SITUACE C.2"364*0,15 |  | 54.6
|  |  | "pro rozšíření chodníku u zeleně"(1+2+5)*0,25 |  | 2
|  |  | Součet |  | 56.6
13 | 001 | 162301102 | Vodorovné přemístění výkopku nebo sypaniny po suchu na obvyklém dopravním prostředku, bez naložení výkopku, avšak se složením bez rozhrnutí z horniny tř. 1 až 4 na vzdálenost přes 500 do 1 000 m | m3 | 56.6
14 | 001 | 162701109 | Vodorovné přemístění výkopku nebo sypaniny po suchu na obvyklém dopravním prostředku, bez naložení výkopku, avšak se složením bez rozhrnutí z horniny tř. 1 až 4 na vzdálenost Příplatek k ceně za každých dalších i započatých 1 000 m | m3 | 792.4
|  |  | "na skládku do 15km"56,60*14 |  | 792.4
15 | 001 | 171201201 | Uložení sypaniny na skládky | m3 | 51.35
|  |  | 56,60 |  | 56.6
"je třeba"
|  |  | "zelená plocha mezi přechody pro chodce"-21*0,25 |  | -5.25
|  |  | Součet |  | 51.35
16 | 001 | 171201211 | Uložení sypaniny poplatek za uložení sypaniny na skládce (skládkovné) | t | 97.565
|  |  | 51,35*1,9 |  | 97.565
17 | 001 | 181102302 | Úprava pláně na stavbách dálnic v zářezech mimo skalních se zhutněním | m2 | 321
|  |  | "chodník"82,7+52,2+12,4+13,0+7,8+88,4 |  | 256.5
|  |  | "vjezdy"17,0+9,4+9,1+11,8+17,2 |  | 64.5
|  |  | Součet |  | 321
18 | 001 | 181301101 | Rozprostření a urovnání ornice v rovině nebo ve svahu sklonu do 1:5 při souvislé ploše do 500 m2, tl. vrstvy do 100 mm | m2 | 44.9
|  |  | "dle založení trávníku"44,9 |  | 44.9
19 | 231 | 181411131 | Založení trávníku na půdě předem připravené plochy do 1000 m2 výsevem včetně utažení parkového v rovině nebo na svahu do 1:5 | m2 | 44.9
|  |  | "plochy změřeny v SITUACI C.2"2,80+4,1+17+21 |  | 44.9
20 | 005 | 005724100 | Osiva pícnin směsi travní balení obvykle 25 kg parková | kg | 2.019
|  |  | 0,0049*400*1,03 |  | 2.019
21 | R | R01 | Kopané sondy na ověření polohy inž. sítí - ruční práce vč. zasypání sondy | kus | 6
|  |  | "odhad"6 |  | 6
22 |  | R02 | Nákup ornice vč. dopravy a nakládání | m3 | 5.837
|  |  | 44,9*0,13 |  | 5.837
|  | 5 | Komunikace pozemní
23 | 221 | 564851111 | Podklad ze štěrkodrti ŠD s rozprostřením a zhutněním, po zhutnění tl. 150 mm 0/63 | m2 | 364
|  |  | "použito jako sanace"364,0 |  | 364
24 | 221 | 564851111 | Podklad ze štěrkodrtě ŠD tl 150 mm | m2 | 385.5
|  |  | "chodník"256,5 |  | 256.5
|  |  | "vjezdy"2*64,5 |  | 129
|  |  | Součet |  | 385.5
25 | 221 | 573211111 | Postřik živičný spojovací bez posypu kamenivem z asfaltu silničního, v množství od 0,50 do 0,70 kg/m2 | m2 | 55
|  |  | 110*0,5 |  | 55
26 | 221 | 577144111 | Asfaltový beton vrstva obrusná ACO 11 (ABS) s rozprostřením a se zhutněním z nemodifikovaného asfaltu v pruhu šířky do 3 m tř. I, po zhutnění tl. 50 mm | m2 | 55
27 | 221 | 596211112 | Kladení dlažby z betonových zámkových dlaždic komunikací pro pěší s ložem z kameniva těženého nebo drceného tl. do 40 mm, s vyplněním spár s dvojitým hutněním, vibrováním a se smetením přebytečného materiálu na krajnici tl. 60 mm skupiny A, pro plochy přes 100 do 300 m2 | m2 | 256.5
|  |  | "dle chodníku"256,5 |  | 256.5
28 | 592 | 592452670 | Dlaždice betonové dlažba zámková (ČSN EN 1338) dlažba vibrolisovaná tvarově jednoduchá dlažba pro nevidomé 20 x 10 x 6 barva červená | m2 | 13.282
|  |  | "přechody pro chodce"(7,15+6)*1,01 |  | 13.282
29 | 592 | 592453080 | Dlaždice betonové dlažba zámková (ČSN EN 1338) dlažba vibrolisovaná standardní povrch (uzavřený hladký povrch) provedení: přírodní tvarově jednoduchá dlažba 20 x 10 x 6 | m2 | 245.784
|  |  | (256,50-13,15)*1,01 |  | 245.784
30 | 221 | 596212211 | Kladení dlažby z betonových zámkových dlaždic pozemních komunikací s ložem z kameniva těženého nebo drceného tl. do 50 mm, s vyplněním spár, s dvojitým hutněním vibrováním a se smetením přebytečného materiálu na krajnici tl. 80 mm skupiny A, pro plochy přes 50 do 100 m2 | m2 | 64.5
|  |  | "vjezdy"64,50 |  | 64.5
31 |  | R03 | dlažba pro nevidomé 20 x 10 x 8 cm barevná - červená | m2 | 11.211
|  |  | (5+4+4,25+4,1+3,0+4,2+3,2)*0,40*1,01 |  | 11.211
32 | 592 | 592452660 | Dlaždice betonové dlažba zámková (ČSN EN 1338) dlažba vibrolisovaná tvarově jednoduchá dlažba 20 x 10 x 8 barva - antracit | m2 | 53.934
|  |  | (64,5-11,1)*1,01 |  | 53.934
33 | R | R04 | Osazení chrániček jako ochrana vedení inž.sítí - kompletní práce vč. materiálu a zemních prací - půlený žlab Kopohalf | m | 21.95
|  |  | "dle potřeby"(4*4+3*3+2*3,25+2*3+2*3,2)/2 |  | 21.95
34 | R | R05 | Montáž nopové fólie š.0,50m - kompletní práce vč.materiálu a opravy fasády | m | 46.5
|  |  | "podél zástavby" 26,5+19+1 |  | 46.5
|  | 8 | Trubní vedení
35 | 271 | 899104111 | Osazení poklopů litinových nebo ocelových včetně rámů hmotnosti nad 150 kg | kus | 1
36 | 286 | 286617600 | poklop + rám litinový 315/10t | kus | 1
WAVIN, kód výrobku: IF173000W
|  | 9 | Ostatní konstrukce a práce, bourání
37 | 221 | 915491211 | Osazení vodicího proužku z betonových prefabrikovaných desek tl. do 120 mm do lože z cementové malty tl. 20 mm, s vyplněním a zatřením spár cementovou maltou s podkladní vrstvou z betonu prostého tř. C 20/25nXF3 tl. 50 až 100 mm šířka proužku 250 mm | m | 110
|  |  | "v délce silničních obrub"110,0 |  | 110
38 | 592 | 592185630 | Krajníky a dílce pro horizontální značky betonové a železobetonové krajník silniční 50 x 25 x 10 | kus | 222.2
|  |  | 110,0*2*1,01 |  | 222.2
39 | 221 | 916131213 | Osazení silničního obrubníku betonového se zřízením lože, s vyplněním a zatřením spár cementovou maltou stojatého s boční opěrou z betonu prostého tř. C 20/25nXF3, do lože z betonu prostého téže značky | m | 110
|  |  | "dle vodících proužků"110 |  | 110
40 | 592 | 592174650 | Obrubníky betonové a železobetonové obrubník silniční Standard 100 x 15 x 25 | kus | 111.1
|  |  | 110*1,01 |  | 111.1
41 | 221 | 916231213 | Osazení chodníkového obrubníku betonového se zřízením lože, s vyplněním a zatřením spár cementovou maltou stojatého s boční opěrou z betonu prostého tř. C 20/25nXF3, do lože z betonu prostého téže značky | m | 49
|  |  | "záhonová obruba okolo stromu"4*1 |  | 4
|  |  | "záhonová obruba u zeleně"7,0+9,0+18,0+11,0 |  | 45
|  |  | Součet |  | 49
42 | 592 | 592174110 | Obrubníky betonové a železobetonové chodníkové 100 x 8 x 20 | kus | 49.49
|  |  | "obrubník záhonový"49,0*1,01 |  | 49.49
43 | 221 | 916991121 | Lože pod obrubníky, krajníky nebo obruby z dlažebních kostek z betonu prostého tř. C 20/25nXF3 | m3 | 2.421
|  |  | "sil.obruba+vod.proužek"0,60*110,0*0,03 |  | 1.98
|  |  | "záhonová obruba"0,30*49,0*0,03 |  | 0.441
|  |  | Součet |  | 2.421
44 | 221 | 919111211 | Řezání dilatačních spár v čerstvém cementobetonovém krytu vytvoření komůrky pro těsnící zálivku šířky 10 mm, hloubky 15 mm | m | 2.421
45 | 221 | 919112211 | Řezání dilatačních spár v živičném krytu vytvoření komůrky pro těsnící zálivku šířky 10 mm, hloubky 15 mm | m | 112.5
|  |  | 86+20+5+2*0,75 |  | 112.5
46 | 221 | 919121111 | Utěsnění dilatačních spár zálivkou za studena v cementobetonovém nebo živičném krytu včetně adhezního nátěru s těsnicím profilem pod zálivkou, pro komůrky šířky 10 mm, hloubky 20 mm | m | 112.5
|  |  | 112,5 |  | 112.5
47 | 221 | 919735111 | Řezání stávajícího živičného krytu nebo podkladu hloubky do 50 mm | m | 112.5
48 | 221 | 966005111 | Rozebrání a odstranění silničního zábradlí a ocelových svodidel s přemístěním hmot na skládku na vzdálenost do 10 m nebo s naložením na dopravní prostředek, se zásypem jam po odstraněných sloupcích a s jeho zhutněním silničního zábradlí se sloupky osazenými s betonovými patkami | m | 8.1
|  |  | "stávající zábradlí mezi přechody pro chodce u obruby" 3,6+4,5 |  | 8.1
49 | 221 | 966006132 | Odstranění dopravních nebo orientačních značek se sloupkem s uložením hmot na vzdálenost do 20 m nebo s naložením na dopravní prostředek, se zásypem jam a jeho zhutněním s betonovou patkou | kus | 2
50 | R | R06 | Znovu osazení dopravních značek, případně výměna za nové | kus | 2
51 | R | R07 | Odstranění stávajícího poklopu vč. rámu za řezem č.3 | kus | 1
|  | 997 | Přesun sutě
52 | 211 | 997211511 | Vodorovná doprava suti nebo vybouraných hmot suti se složením a hrubým urovnáním, na vzdálenost do 1 km | t | 151.62
|  |  | "mozaika"24,87 |  | 24.87
|  |  | "beton"16,93 |  | 16.93
|  |  | "kamenivo"80,69 |  | 80.69
|  |  | "dlažební kostky"4,44 |  | 4.44
|  |  | Mezisoučet |  | 126.93
|  |  | "živice"17,64+7,05 |  | 24.69
|  |  | Součet |  | 151.62
53 | 211 | 997211519 | Vodorovná doprava suti nebo vybouraných hmot suti se složením a hrubým urovnáním, na vzdálenost Příplatek k ceně za každý další i započatý 1 km přes 1 km | t | 2122.68
|  |  | "na skládku do 15km"151,62*14 |  | 2122.68
54 | 211 | 997211521 | Vodorovná doprava suti nebo vybouraných hmot vybouraných hmot se složením a hrubým urovnáním nebo s přeložením na jiný dopravní prostředek kromě lodi, na vzdálenost do 1 km | t | 64.42
|  |  | "zámková dlažba"17,60 |  | 17.6
|  |  | "vodící proužky"23,93 |  | 23.93
|  |  | "obruby silniční"22,45 |  | 22.45
|  |  | "zábradlí"0,28 |  | 0.28
|  |  | "značka"0,16 |  | 0.16
|  |  | Součet |  | 64.42
55 | 211 | 997211529 | Vodorovná doprava suti nebo vybouraných hmot vybouraných hmot se složením a hrubým urovnáním nebo s přeložením na jiný dopravní prostředek kromě lodi, na vzdálenost Příplatek k ceně za každý další i započatý 1 km přes 1 km | t | 901.88
|  |  | "na skládku do 15km"64,42*14 |  | 901.88
56 | 211 | 997211611 | Nakládání suti nebo vybouraných hmot na dopravní prostředky pro vodorovnou dopravu suti | t | 151.62
|  |  | 151,62 |  | 151.62
57 | 211 | 997211612 | Nakládání suti nebo vybouraných hmot na dopravní prostředky pro vodorovnou dopravu vybouraných hmot | t | 64.42
|  |  | 64,42 |  | 64.42
58 | R | R08 | Poplatek za uložení sutě na skládku | t | 126.93
|  |  | 126,93 |  | 126.93
59 | R | R09 | Poplatek za uložení živice na skládku | t | 24.69
|  |  | 17,64+7,05 |  | 24.69
60 | R | R10 | Poplatek za uložení hmot na skládku | t | 64.42
|  |  | 64,42 |  | 64.42
|  | 998 | Přesun hmot
61 | 221 | 998223011 | Přesun hmot pro pozemní komunikace s krytem dlážděným dopravní vzdálenost do 200 m jakékoliv délky objektu | t | 133.94
Celkem