## 6. SOUPIS PRACÍ a pozn. - na vý
SOUPIS PRACÍ
Stavba: Rekonstrukce chodníku v ul. Kladenská, Přelouč | [5 empty] | JKSO: 822 29 52
Objekt: Neuznatelné náklady
Objednatel: Město Přelouč
Zhotovitel: | [5 empty] | Zpracoval: DI PROJEKT s.r.o.
Místo: ul. Kladenská | [5 empty] | Datum: 25.11.2016
Č. | KCN | Kód položky | Popis | MJ | Množství celkem | Cena jednotková | Cena celkem
1 | 2 | 3 | 4 | 5 | 6 | 7 | 8
|  | HSV | Práce a dodávky HSV
|  | 1 | Zemní práce
1 | 221 | 113106121 | Rozebrání dlažeb a dílců komunikací pro pěší, vozovek a ploch s přemístěním hmot na skládku na vzdálenost do 3 m nebo s naložením na dopravní prostředek komunikací pro pěší s ložem z kameniva nebo živice a s výplní spár z betonových nebo kameninových dlaždic, desek nebo tvarovek | m2 | 6
"dle přílohy č. C.1.2. SITUACE STAVBY"
|  |  | "dlažba 30x30 na Z.Ú."6 |  | 6
2 | 221 | 113107152 | Odstranění podkladů nebo krytů s přemístěním hmot na skládku na vzdálenost do 20 m nebo s naložením na dopravní prostředek v ploše jednotlivě přes 50 m2 do 200 m2 z kameniva těženého, o tl. vrstvy přes 100 do 200 mm | m2 | 6
"dle přílohy č. C.1.2. SITUACE STAVBY"
|  |  | "dlažba 30x30 na Z.Ú."6 |  | 6
3 | 221 | 113154113 | Frézování živičného podkladu nebo krytu s naložením na dopravní prostředek plochy do 500 m2 bez překážek v trase pruhu šířky do 0,5 m, tloušťky vrstvy 50 mm | m2 | 2
"dle přílohy č. C.1.2. SITUACE STAVBY"
|  |  | "dlažba 30x30 na Z.Ú."4*0,5 |  | 2
4 | 221 | 113202111 | Vytrhání obrub s vybouráním lože, s přemístěním hmot na skládku na vzdálenost do 3 m nebo s naložením na dopravní prostředek z krajníků nebo obrubníků stojatých | m | 4
"dle přílohy č. C.1.2. SITUACE STAVBY"
|  |  | "sil.obruby betonové vpravo"4 |  | 4
5 | 221 | 113203111 | Vytrhání obrub s vybouráním lože, s přemístěním hmot na skládku na vzdálenost do 3 m nebo s naložením na dopravní prostředek z dlažebních kostek | m | 8
"dle přílohy č. C.1.2. SITUACE STAVBY"
|  |  | "dvojřádek K10 vpravo"4*2 |  | 8
6 | 001 | 122201101 | Odkopávky a prokopávky nezapažené s přehozením výkopku na vzdálenost do 3 m nebo s naložením na dopravní prostředek v hornině tř. 3 do 100 m3 | m3 | 0.9
"dle přílohy č. C.1.2. SITUACE STAVBY"
"sanace v případě neúnosné pláně"
"vpravo"
|  |  | "sanace chodník"6*0,15 |  | 0.9
7 | 001 | 122201109 | Odkopávky a prokopávky nezapažené s přehozením výkopku na vzdálenost do 3 m nebo s naložením na dopravní prostředek v hornině tř. 3 Příplatek k cenám za lepivost horniny tř. 3 | m3 | 0.9
|  |  | "sanace"0,9 |  | 0.9
8 | 001 | 162701101 | Vodorovné přemístění výkopku nebo sypaniny po suchu na obvyklém dopravním prostředku, bez naložení výkopku, avšak se složením bez rozhrnutí z horniny tř. 1 až 4 na vzdálenost přes 5 000 do 6 000 m | m3 | 0.9
|  |  | "sanace"0,9 |  | 0.9
9 | 001 | 167101101 | Nakládání, skládání a překládání neulehlého výkopku nebo sypaniny nakládání, množství do 100 m3, z hornin tř. 1 až 4 | m3 | 0.9
10 | 001 | 171201201 | Uložení sypaniny na skládky | m3 | 0.9
11 | 001 | 171201211 | Uložení sypaniny poplatek za uložení sypaniny na skládce ( skládkovné ) | t | 1.62
|  |  | 0,9*1,8 |  | 1.62
12 | 001 | 181951102 | Úprava pláně vyrovnáním výškových rozdílů v hornině tř. 1 až 4 se zhutněním | m2 | 8
"dle přílohy č. C.1.2. SITUACE STAVBY"
"vpravo"
|  |  | "chodník"6 |  | 6
"obruby"
|  |  | "pod sil.obrubou+v.p."4*0,5 |  | 2
|  |  | Součet |  | 8
|  | 5 | Komunikace
13 | 221 | 564861111 | Podklad ze štěrkodrti ŠD s rozprostřením a zhutněním, po zhutnění tl. 200 mm | m2 | 6
"dle přílohy č. C.1.2 a C.1.3"
"vpravo"
|  |  | "chodník"6 |  | 6
14 | 221 | 567122114 | Podklad ze směsi stmelené cementem bez dilatačních spár, s rozprostřením a zhutněním SC C 8/10 (KSC I), po zhutnění tl. 150 mm | m2 | 6
"dle přílohy C.1.2 a C.1.3"
"sanace v případě neúnosné pláně"
|  |  | "chodník"6 |  | 6
15 | 221 | 573211111 | Postřik živičný spojovací bez posypu kamenivem z asfaltu silničního, v množství od 0,50 do 0,70 kg/m2 | m2 | 2
"dle přílohy č. C.1.2 a C.1.3"
|  |  | "vpravo"4*0,5 |  | 2
16 | 221 | 577144211 | Asfaltový beton vrstva obrusná ACO 11 (ABS) s rozprostřením a se zhutněním z nemodifikovaného asfaltu v pruhu šířky do 3 m tř. II, po zhutnění tl. 50 mm | m2 | 2
|  |  | "dle postřiku"2 |  | 2
17 | 221 | 596211111 | Kladení dlažby z betonových zámkových dlaždic komunikací pro pěší s ložem z kameniva těženého nebo drceného tl. do 40 mm, s vyplněním spár s dvojitým hutněním, vibrováním a se smetením přebytečného materiálu na krajnici tl. 60 mm skupiny A, pro plochy přes 50 do 100 m2 | m2 | 6
"dle přílohy č. C.1.2 a C.1.3"
"vpravo"
|  |  | "chodník"6 |  | 6
18 | 592 | 592453080 | dlaždice betonové dlažba zámková (ČSN EN 1338) dlažba vibrolisovaná standardní povrch (uzavřený hladký povrch) provedení: přírodní tvarově jednoduchá dlažba 20 x 10 x 6 | m2 | 6.12
"dle přílohy č. C.1.2 a C.1.3"
"vpravo"
|  |  | "chodník"6*1,02 |  | 6.12
|  | 9 | Ostatní konstrukce a práce-bourání
19 | 221 | 914111111 | Montáž svislé dopravní značky základní velikosti do 1 m2 objímkami na sloupky nebo konzoly | kus | 2
"dle přílohy č. C.1.2 a C.1.3"
|  |  | "P4"1 |  | 1
|  |  | "IS22c - ul. Sukova"1 |  | 1
|  |  | Součet |  | 2
20 | 404 | 404440040 | výrobky a tabule orientační pro návěstí a zabezpečovací zařízení silniční značky dopravní svislé FeZn plech FeZn AL plech Al NK, 3M povrchová úprava reflexní fólií tř.1 trojúhelníkové značky A1 - A30, P1,P4 rozměr 700 mm AL- 3M reflexní tř.1 | kus | 1
|  |  | "P4"1 |  | 1
21 | 404 | 404452400 | výrobky a tabule orientační pro návěstí a zabezpečovací zařízení silniční značky dopravní svislé patky hliníkové | kus | 1
"dle přílohy č. C.1.2"
|  |  | 1 |  | 1
22 | 404 | 404452250 | výrobky a tabule orientační pro návěstí a zabezpečovací zařízení silniční značky dopravní svislé sloupky Zn 60 - 350 | kus | 1
|  |  | 1 |  | 1
23 | 404 | 404452530 | výrobky a tabule orientační pro návěstí a zabezpečovací zařízení silniční značky dopravní svislé víčka plastová na sloupek 60 | kus | 1
|  |  | 1 |  | 1
24 | 404 | 404452560 | výrobky a tabule orientační pro návěstí a zabezpečovací zařízení silniční značky dopravní svislé upínací svorky na sloupek US 60 | kus | 2
|  |  | "dle značek*2"2 |  | 2
25 | 221 | 915491211 | Osazení vodicího proužku z betonových prefabrikovaných desek tl. do 120 mm do lože z cementové malty tl. 20 mm, s vyplněním a zatřením spár cementovou maltou s podkladní vrstvou z betonu prostého tř. C 12/15 tl. 50 až 100 mm šířka proužku 250 mm | m | 4
"dle přílohy č. C.1.2 a C.1.3"
|  |  | "vpravo"4 |  | 4
26 | 592 | 592185630 | krajníky a dílce pro horizontální značky betonové a železobetonové krajník silniční 50 x 25 x 10 | kus | 8.16
|  |  | 4*2*1,02 |  | 8.16
27 | 221 | 916131213 | Osazení silničního obrubníku betonového se zřízením lože, s vyplněním a zatřením spár cementovou maltou stojatého s boční opěrou z betonu prostého tř. C 20/25nXF3, do lože z betonu prostého téže značky | m | 4
"dle přílohy č. C.1.2. SITUACE STAVBY"
|  |  | "15/25"4 |  | 4
28 | 592 | 592174650 | obrubníky betonové a železobetonové obrubník silniční 100 x 15 x 25 | kus | 4.08
|  |  | 4*1,02 |  | 4.08
29 | 221 | 916991121 | Lože pod obrubníky, krajníky nebo obruby z dlažebních kostek z betonu prostého tř. C 20/25nXF3 | m3 | 0.06
|  |  | "V.P.+obr."0,50*0,03*4 |  | 0.06
30 | 221 | 919112211 | Řezání dilatačních spár v živičném krytu vytvoření komůrky pro těsnící zálivku šířky 10 mm, hloubky 15 mm | m | 6
|  |  | "dle frézování"6 |  | 6
31 | 221 | 919121111 | Utěsnění dilatačních spár zálivkou za studena v cementobetonovém nebo živičném krytu včetně adhezního nátěru s těsnicím profilem pod zálivkou, pro komůrky šířky 10 mm, hloubky 20 mm | m | 6
|  |  | "dle řezání"6 |  | 6
32 | 221 | 966006132 | Odstranění dopravních nebo orientačních značek se sloupkem s uložením hmot na vzdálenost do 20 m nebo s naložením na dopravní prostředek, se zásypem jam a jeho zhutněním s betonovou patkou | kus | 2
"dle přílohy č. C.1.2"
|  |  | "IS22c"1 |  | 1
|  |  | "P4"1 |  | 1
|  |  | Součet |  | 2
33 | 221 | 966006211 | Odstranění (demontáž) svislých dopravních značek s odklizením materiálu na skládku na vzdálenost do 20 m nebo s naložením na dopravní prostředek ze sloupů, sloupků nebo konzol | kus | 4
"demontáž značek ze sloupů v.o."
|  |  | "B20a"1 |  | 1
|  |  | "IP6"1 |  | 1
|  |  | "P2"1 |  | 1
|  |  | "B12"1 |  | 1
|  |  | Součet |  | 4
34 | R | R8 | Montáž nopové fólie š.0,50m- kompletní práce, úprava fasády, připevnění zákrytové lišty,vše vč.materiálu | m | 184.6
"dle přílohy C.1.2"
|  |  | "nopová folie"4+56+76,3+48,3 |  | 184.6
|  | 99 | Přesuny hmot a sutí
35 | 221 | 997221551 | Vodorovná doprava suti bez naložení, ale se složením a s hrubým urovnáním ze sypkých materiálů, na vzdálenost do 1 km | t | 1.86
|  |  | "kamenivo"1,44 |  | 1.44
|  |  | "beton"0,164 |  | 0.164
|  |  | "živice"0,256 |  | 0.256
|  |  | Součet |  | 1.86
36 | 221 | 997221559 | Vodorovná doprava suti bez naložení, ale se složením a s hrubým urovnáním Příplatek k ceně za každý další i započatý 1 km přes 1 km | t | 9.3
|  |  | "skládka do 6km"1,86*5 |  | 9.3
37 | 221 | 997221561 | Vodorovná doprava suti bez naložení, ale se složením a s hrubým urovnáním z kusových materiálů, na vzdálenost do 1 km | t | 3.27
|  |  | "dlažba 30x30"1,53 |  | 1.53
|  |  | "obruby"0,82 |  | 0.82
|  |  | "kostky K10"0,92 |  | 0.92
|  |  | Součet |  | 3.27
38 | 221 | 997221569 | Vodorovná doprava suti bez naložení, ale se složením a s hrubým urovnáním Příplatek k ceně za každý další i započatý 1 km přes 1 km | t | 16.35
|  |  | "skládka do 6km"3,27*5 |  | 16.35
39 | 221 | 997221611 | Nakládání na dopravní prostředky pro vodorovnou dopravu suti | t | 5.13
|  |  | "suť"1,86 |  | 1.86
|  |  | "kusová suť"3,27 |  | 3.27
|  |  | Součet |  | 5.13
40 | 221 | 997221815 | Poplatek za uložení stavebního odpadu na skládce (skládkovné) betonového | t | 2.514
|  |  | "dlažba 30x30"1,53 |  | 1.53
|  |  | "obruby"0,82 |  | 0.82
|  |  | "beton"0,164 |  | 0.164
|  |  | Součet |  | 2.514
41 | 221 | 997221845 | Poplatek za uložení stavebního odpadu na skládce (skládkovné) z asfaltových povrchů | t | 0.256
|  |  | "živice"0,256 |  | 0.256
42 | 221 | 997221855 | Poplatek za uložení stavebního odpadu na skládce (skládkovné) z kameniva | t | 1.44
|  |  | "kamenivo"1,44 |  | 1.44
43 | 221 | 998223011 | Přesun hmot pro pozemní komunikace s krytem dlážděným dopravní vzdálenost do 200 m jakékoliv délky objektu | t | 2.974
|  | VRN | Vedlejší rozpočtové náklady
44 | R | 0005 | Zkoušení a kontrola prací zkušebnou zhotovitele dle TP | sada | 1
Celkem