## 9. Zadání s výkazem výměr a poz
SOUPIS PRACÍ
Stavba: PARKOVIŠTĚ U ČP. 1489, PŘELOUČ
Objekt:
JKSO: | [6 empty] | Datum: 28.7.2014
P.Č. | KCN | Kód položky | Popis | MJ | Množství celkem | Jednotková cena zadání | Celková cena zadání
1 | 2 | 3 | 4 | 5 | 6 | 7 | 8
|  | HSV | Práce a dodávky HSV
|  | 1 | Zemní práce
1 | 001 | 111201101 | Odstranění křovin a stromů s odstraněním kořenů průměru kmene do 100 mm do sklonu terénu 1 : 5, při celkové ploše do 1 000 m2 | m2 | 8
|  |  | "ořezání tůjí vlevo příjezdové cesty"2*(2+2) |  | 8
2 | 221 | 113106121 | Rozebrání dlažeb a dílců komunikací pro pěší, vozovek a ploch s přemístěním hmot na skládku na vzdálenost do 3 m nebo s naložením na dopravní prostředek komunikací pro pěší s ložem z kameniva nebo živice a s výplní spár z betonových nebo kameninových dlaždic, desek nebo tvarovek | m2 | 12.7
|  |  | "chodník na ZÚ vpravo "4,70 |  | 4.7
|  |  | "chodník za KÚ"8 |  | 8
|  |  | Součet |  | 12.7
3 | 221 | 113106123 | Rozebrání dlažeb a dílců komunikací pro pěší, vozovek a ploch s přemístěním hmot na skládku na vzdálenost do 3 m nebo s naložením na dopravní prostředek komunikací pro pěší s ložem z kameniva nebo živice a s výplní spár ze zámkové dlažby | m2 | 17.1
|  |  | "na ZÚ"6,6 |  | 6.6
|  |  | "u kotelny"10,5 |  | 10.5
|  |  | Součet |  | 17.1
4 | 221 | 113107122 | Odstranění podkladů nebo krytů s přemístěním hmot na skládku na vzdálenost do 3 m nebo s naložením na dopravní prostředek v ploše jednotlivě do 50 m2 z kameniva hrubého drceného, o tl. vrstvy přes 100 do 200 mm | m2 | 21.1
|  |  | "dle odstranění dlažeb"6,6+10,5+4 |  | 21.1
5 | 221 | 113107170 | Odstranění podkladů nebo krytů s přemístěním hmot na skládku na vzdálenost do 20 m nebo s naložením na dopravní prostředek v ploše jednotlivě přes 50 m2 do 200 m2 z betonu prostého, o tl. vrstvy do 100 mm | m2 | 198.5
|  |  | "beton pod živicí-vozovka "151 |  | 151
|  |  | "beton -vozovka plochy ze situace C.2"47,5 |  | 47.5
|  |  | Součet |  | 198.5
6 | 221 | 113107181 | Odstranění podkladů nebo krytů s přemístěním hmot na skládku na vzdálenost do 20 m nebo s naložením na dopravní prostředek v ploše jednotlivě přes 50 m2 do 200 m2 živičných, o tl. vrstvy do 50 mm | m2 | 155
|  |  | "příj.vozovka"151 |  | 151
|  |  | "chodník na KÚ"4 |  | 4
|  |  | Součet |  | 155
7 | 221 | 113107223 | Odstranění podkladů nebo krytů s přemístěním hmot na skládku na vzdálenost do 20 m nebo s naložením na dopravní prostředek v ploše jednotlivě přes 200 m2 z kameniva hrubého drceného, o tl. vrstvy přes 200 do 300 mm | m2 | 623.68
|  |  | "příjezdová vozovka"151+47,5 |  | 198.5
|  |  | "parkoviště-dle betonu"425,18 |  | 425.18
|  |  | Součet |  | 623.68
8 | 221 | 113107231 | Odstranění podkladů nebo krytů s přemístěním hmot na skládku na vzdálenost do 20 m nebo s naložením na dopravní prostředek v ploše jednotlivě přes 200 m2 z betonu prostého, o tl. vrstvy přes 100 do 150 mm | m2 | 425.18
|  |  | "plocha parkoviště"23,3*17,1 |  | 398.43
|  |  | "před garážema"11,5*0,9 |  | 10.35
|  |  | "pod starými přístřešky na popelnice"6,4+10 |  | 16.4
|  |  | Součet |  | 425.18
9 | 221 | 113202111 | Vytrhání obrub s vybouráním lože, s přemístěním hmot na skládku na vzdálenost do 3 m nebo s naložením na dopravní prostředek z krajníků nebo obrubníků stojatých | m | 145.5
"kamenná obruba KS3"
|  |  | "vlevo"50,5 |  | 50.5
|  |  | "vpravo"54 |  | 54
|  |  | "parkoviště"40+1 |  | 41
|  |  | Součet |  | 145.5
10 | 221 | 113204111 | Vytrhání obrub s vybouráním lože, s přemístěním hmot na skládku na vzdálenost do 3 m nebo s naložením na dopravní prostředek záhonových | m | 2
|  |  | "za parkovištěm"2 |  | 2
11 | 001 | 119001421 | Dočasné zajištění podzemního potrubí nebo vedení ve výkopišti ve stavu i poloze , ve kterých byla na začátku zemních prací a to s podepřením, vzepřením nebo vyvěšením, příp. s ochranným bedněním, se zřízením a odstraněním za jišťovací konstrukce, s opotřebením hmot kabelů a kabelových tratí z volně ložených kabelů a to do 3 kabelů | m | 26
|  |  | "O2+VO+rezerva"6+6*2+8 |  | 26
12 | 001 | 120001101 | Příplatek k cenám vykopávek za ztížení vykopávky v blízkosti podzemního vedení nebo výbušnin v horninách jakékoliv třídy | m3 | 5.2
|  |  | 26*0,4*0,5 |  | 5.2
13 | 001 | 120901121 | Bourání konstrukcí v odkopávkách a prokopávkách, korytech vodotečí, melioračních kanálech - ručně s přemístěním suti na hromady na vzdálenost do 20 m nebo s naložením na dopravní prostředek z betonu prostého neprokládaného | m3 | 2.4
|  |  | "stávající vpusti"2*1,2 |  | 2.4
14 | 001 | 122202202 | Odkopávky a prokopávky nezapažené pro silnice s přemístěním výkopku v příčných profilech na vzdálenost do 15 m nebo s naložením na dopravní prostředek v hornině tř. 3 přes 100 do 1 000 m3 | m3 | 250.95
"výkop příjezdové komunikace a parkoviště"
|  |  | "dle rozpisu výměr"59,39 |  | 59.39
|  |  | "sanace dle rozpisu výměr"191,56 |  | 191.56
|  |  | Součet |  | 250.95
15 | 001 | 122202209 | Odkopávky a prokopávky nezapažené pro silnice s přemístěním výkopku v příčných profilech na vzdálenost do 15 m nebo s naložením na dopravní prostředek v hornině tř. 3 Příplatek k cenám za lepivost horniny tř. 3 | m3 | 250.95
16 | 001 | 132201101 | Hloubení zapažených i nezapažených rýh šířky do 600 mm s urovnáním dna do předepsaného profilu a spádu v hornině tř. 3 do 100 m3 | m3 | 21.3
|  |  | "délky ze situace příloha C2"(7,7+37+3,5+13+16,5)*0,4*0,5 |  | 15.54
|  |  | "rýha pro základ pod zídku u popelnic"0,4*0,8*18 |  | 5.76
|  |  | Součet |  | 21.3
17 | 001 | 132201109 | Hloubení zapažených i nezapažených rýh šířky do 600 mm s urovnáním dna do předepsaného profilu a spádu v hornině tř. 3 Příplatek k cenám za lepivost horniny tř. 3 | m3 | 21.3
18 | 001 | 132201202 | Hloubení zapažených i nezapažených rýh šířky přes 600 do 2 000 mm s urovnáním dna do předepsaného profilu a spádu v hornině tř. 3 přes 100 do 1 000 m3 | m3 | 26.4
|  |  | "přípojky vpustí"(6+4+14)*1,1*1 |  | 26.4
19 | 001 | 132201209 | Hloubení zapažených i nezapažených rýh šířky přes 600 do 2 000 mm s urovnáním dna do předepsaného profilu a spádu v hornině tř. 3 Příplatek k cenám za lepivost horniny tř. 3 | m3 | 26.4
20 | 001 | 133201101 | Hloubení zapažených i nezapažených šachet s případným nutným přemístěním výkopku ve výkopišti v hornině tř. 3 do 100 m3 | m3 | 5.84
|  |  | "nové uliční vpusti"(1,4*1,4*1)*2 |  | 3.92
|  |  | "stávající se zvětší(1,4*1,4*1)-(1*1*1)=0,96"0,96*2 |  | 1.92
|  |  | Součet |  | 5.84
21 | 001 | 133201109 | Hloubení zapažených i nezapažených šachet s případným nutným přemístěním výkopku ve výkopišti v hornině tř. 3 Příplatek k cenám za lepivost horniny tř. 3 | m3 | 5.84
22 | 001 | 151101101 | Zřízení pažení a rozepření stěn rýh pro podzemní vedení pro všechny šířky rýhy příložné pro jakoukoliv mezerovitost, hloubky do 2 m | m2 | 80
|  |  | "dle potřeby při stavbě-odhad"80 |  | 80
23 | 001 | 151101111 | Odstranění pažení a rozepření stěn rýh pro podzemní vedení s uložením materiálu na vzdálenost do 3 m od kraje výkopu příložné, hloubky do 2 m | m2 | 80
24 | 001 | 162701105 | Vodorovné přemístění výkopku nebo sypaniny po suchu na obvyklém dopravním prostředku, bez naložení výkopku, avšak se složením bez rozhrnutí z horniny tř. 1 až 4 na vzdálenost přes 9 000 do 10 000 m | m3 | 294.59
|  |  | "odkopávky"250,95 |  | 250.95
|  |  | "rýhy"21,3+26,4 |  | 47.7
|  |  | "šachty"5,84 |  | 5.84
|  |  | Mezisoučet |  | 304.49
|  |  | "je třeba-dle zásypu"-9,9 |  | -9.9
|  |  | Součet |  | 294.59
25 | 001 | 162701109 | Vodorovné přemístění výkopku nebo sypaniny po suchu na obvyklém dopravním prostředku, bez naložení výkopku, avšak se složením bez rozhrnutí z horniny tř. 1 až 4 na vzdálenost Příplatek k ceně za každých dalších i započatých 1 000 m | m3 | 1178.36
|  |  | "na skládku do 14km-Chvaletice"294,59*4 |  | 1178.36
26 | 001 | 167101102 | Nakládání, skládání a překládání neulehlého výkopku nebo sypaniny nakládání, množství přes 100 m3, z hornin tř. 1 až 4 | m3 | 294.59
27 | 001 | 171201201 | Uložení sypaniny na skládky | m3 | 294.59
28 | 001 | 171201211 | Uložení sypaniny poplatek za uložení sypaniny na skládce ( skládkovné ) | t | 530.262
|  |  | 294,59*1,8 |  | 530.262
29 | 001 | 174101101 | Zásyp sypaninou z jakékoliv horniny s uložením výkopku ve vrstvách se zhutněním jam, šachet, rýh nebo kolem objektů v těchto vykopávkách | m3 | 9.9
"použije se materiál ze stavby"
|  |  | "přípojky vpustí"19,8/2 |  | 9.9
30 | 001 | 175101101 | Obsypání potrubí sypaninou z vhodných hornin tř. 1 až 4 nebo materiálem připraveným podél výkopu ve vzdálenosti do 3 m od jeho kraje, pro jakoukoliv hloubku výkopu a míru zhutnění bez prohození sypaniny | m3 | 7.92
|  |  | 18*1,1*0,4 |  | 7.92
31 | 001 | 175101109 | Obsypání potrubí sypaninou z vhodných hornin tř. 1 až 4 nebo materiálem připraveným podél výkopu ve vzdálenosti do 3 m od jeho kraje, pro jakoukoliv hloubku výkopu a míru zhutnění Příplatek k ceně za prohození sypaniny | m3 | 7.92
32 | 001 | 175101201 | Obsypání objektů sypaninou z vhodných hornin 1 až 4 nebo materiálem uloženým ve vzdálenosti do 30 m od vnějšího kraje objektu pro jakoukoliv míru zhutnění bez prohození sypaniny | m3 | 5.84
|  |  | "vpusti"4*(1,96-0,5)*1 |  | 5.84
33 | 001 | 175101209 | Obsypání objektů sypaninou z vhodných hornin 1 až 4 nebo materiálem uloženým ve vzdálenosti do 30 m od vnějšího kraje objektu pro jakoukoliv míru zhutnění Příplatek k ceně za prohození sypaniny | m3 | 5.84
34 | 583 | 583373320 | kamenivo přírodní těžené pro stavební účely PTK (drobné, hrubé, štěrkopísky) štěrkopísky ČSN 72 1511-2 frakce 0-22 MN | t | 24.768
|  |  | (7,92+5,84)*1,8 |  | 24.768
35 | 231 | 180402111 | Založení trávníku výsevem parkového v rovině nebo na svahu do 1:5 | m2 | 79.5
"plocha za obrubníkem - ze situace C2"
|  |  | "vlevo"19+19 |  | 38
|  |  | "vpravo"29+12,5 |  | 41.5
|  |  | Součet |  | 79.5
36 | 005 | 005724100 | osiva pícnin směsi travní balení obvykle 25 kg parková | kg | 2.457
|  |  | 0,00795*300*1,03 |  | 2.457
37 | 001 | 181301101 | Rozprostření a urovnání ornice v rovině nebo ve svahu sklonu do 1 : 5 při souvislé ploše do 500 m2, tl. vrstvy do 100 mm | m2 | 79.5
|  |  | "dle založení trávníku"79,5 |  | 79.5
38 |  | R2 | Dodání ornice vč.naložení, dopravy a získání ze zemníku | m3 | 7.95
|  |  | 79,5*0,1 |  | 7.95
39 | 001 | 181951102 | Úprava pláně vyrovnáním výškových rozdílů v hornině tř. 1 až 4 se zhutněním | m2 | 632.8
|  |  | "příjezdová komunikace po řez č.6-dle situace"180 |  | 180
|  |  | "parkoviště"406,0 |  | 406
|  |  | "chodníky"6,5+5,26+11+2+5,4*1,6+7*1,6 |  | 44.6
|  |  | "kotelna"2,2 |  | 2.2
|  |  | Součet |  | 632.8
40 | R | R1 | Ručně kopané sondy pro ověření polohy inž.sítí | kus | 4
|  |  | "dle potřeb stavby"4 |  | 4
|  | 2 | Zakládání
41 | 002 | 211971121 | Zřízení opláštění výplně z geotextilie odvodňovacích žeber nebo trativodů v rýze nebo zářezu se stěnami svislými nebo šikmými o sklonu přes 1:2 při rozvinuté šířce opláštění do 2,5 m | m2 | 155.4
|  |  | "trativod- dle situace C2"77,7*2 |  | 155.4
42 | 693 | 693111310 | geotextilie geotextilie netkané GETEX ( (vlna, viskóza, syntetika)) barva pestrá použití: jako separační a oddělovací vrstva šíře max. 400 cm GETEX 300g/m2 | m2 | 155.4
43 | 011 | 279311711 | Základové zdi z betonu prostého bez zvláštních nároků na vliv prostředí (X0, XC) tř. C 8/10 | m3 | 5.76
|  |  | "pod novou zídku pro popelnice"0,4*0,8*(4*1,6+6,6+5) |  | 5.76
|  | 3 | Svislé a kompletní konstrukce
44 | 011 | 311261111 | Osazování bloků nadzákladových zdí z betonu prostého, lehkého nebo železového na maltu MC-25, objemu přes 0,06 do 0,10 m3 | kus | 322
|  |  | "boční zídky"4*7*4 |  | 112
|  |  | "zadní stěny"17*7+13*7 |  | 210
|  |  | Součet |  | 322
45 |  | R3 | Zdící tvarovka 20/20/40 se štípanými pohledovými stranami barva žlutá | kus | 328.44
|  |  | 322*1,02 |  | 328.44
46 |  | R4 | Zákrytová deska 400/300/58 | kus | 46.92
|  |  | (4*4+17+13)*1,02 |  | 46.92
47 | 011 | 312311971 | Nadzákladové zdi z betonu prostého výplňové do ztraceného bednění z desek, beton tř. C 8/10 | m3 | 2
|  |  | "výplň tvárnic zídky -odhad"2 |  | 2
|  | 4 | Vodorovné konstrukce
48 | 011 | 413361821 | Výztuž nosníků včetně stěnových i jeřábových drah, volných trámů, průvlaků, rámových příčlí, ztužidel, konzol, vodorovných táhel apod. tyčových konstrukcí lemujících nebo vyztužujících stropní a podobné střešní konstrukce z betonářské oceli 10 505 (R) nebo BSt 500 | t | 0.01
"svislé ztužující prvky-žebírková ocel, prochází ze základu do dutin tvarovek"
|  |  | "na bm 0,888kg"8*1,4*0,888*0,001 |  | 0.01
49 | 271 | 451573111 | Lože pod potrubí, stoky a drobné objekty v otevřeném výkopu z písku a štěrkopísku do 63 mm | m3 | 3.96
|  |  | (6+4+14)*1,1*0,15 |  | 3.96
50 | 583 | 583373320 | kamenivo přírodní těžené pro stavební účely PTK (drobné, hrubé, štěrkopísky) štěrkopísky ČSN 72 1511-2 frakce 0-22 MN | t | 7.128
|  |  | 3,96*1,8 |  | 7.128
51 | 271 | 452311121 | Podkladní a zajišťovací konstrukce z betonu prostého v otevřeném výkopu desky pod potrubí, stoky a drobné objekty z betonu tř. C 8/10 | m3 | 0.784
|  |  | "uliční vpusti"4*(1,4*1,4*0,1) |  | 0.784
|  | 5 | Komunikace
52 | 221 | 564751111 | Podklad nebo kryt z kameniva hrubého drceného vel. 32-63 mm s rozprostřením a zhutněním, po zhutnění tl. 150 mm | m2 | 641.16
"sanace"
|  |  | "vozovka+parkoviště"210,4+406 |  | 616.4
|  |  | "chodníky"6,5+5,26+11+2 |  | 24.76
|  |  | Součet |  | 641.16
53 | 221 | 564851111 | Podklad ze štěrkodrti ŠD s rozprostřením a zhutněním, po zhutnění tl. 150 mm | m2 | 671.12
|  |  | "příj.komunikace+parkoviště"616,4 |  | 616.4
|  |  | "zvětšení 0,05m po obvodě"(117,6+84)*0,05 |  | 10.08
|  |  | "chodníky"6,5+5,3+11+2 |  | 24.8
|  |  | "popelnice"7*1,6+5,4*1,6 |  | 19.84
|  |  | Součet |  | 671.12
54 | 221 | 564861111 | Podklad ze štěrkodrti ŠD s rozprostřením a zhutněním, po zhutnění tl. 200 mm | m2 | 594.7
|  |  | "příj.komunikace"169 |  | 169
|  |  | "parkoviště"381 |  | 381
|  |  | "chodníkový přejezd"29 |  | 29
|  |  | "vjezd do kotelny"2,2 |  | 2.2
|  |  | "plocha před garážemi"13,5 |  | 13.5
|  |  | Součet |  | 594.7
55 | 221 | 573211111 | Postřik živičný spojovací bez posypu kamenivem z asfaltu silničního, v množství od 0,50 do 0,70 kg/m2 | m2 | 520.5
|  |  | "na ZÚ"21*0,5 |  | 10.5
|  |  | "dle plochy ze Situace C2"510 |  | 510
|  |  | Součet |  | 520.5
56 | 221 | 577144121 | Asfaltový beton vrstva obrusná ACO 11 (ABS) s rozprostřením a se zhutněním z nemodifikovaného asfaltu v pruhu šířky přes 3 m tř. I, po zhutnění tl. 50 mm | m2 | 520.5
|  |  | "dle postřiku"520,50 |  | 520.5
57 | 221 | 577165121 | Asfaltový beton vrstva obrusná ACO 16 (ABH) s rozprostřením a zhutněním z nemodifikovaného asfaltu, po zhutnění v pruhu šířky přes 3 m tl. 70 mm | m2 | 520.5
58 | 221 | 596211112 | Kladení dlažby z betonových zámkových dlaždic komunikací pro pěší s ložem z kameniva těženého nebo drceného tl. do 40 mm, s vyplněním spár s dvojitým hutněním, vibrováním a se smetením přebytečného materiálu na krajnici tl. 60 mm skupiny A, pro plochy přes 100 do 300 m2 | m2 | 50.84
|  |  | "chodniky na ZÚ" 6,5+5,3 |  | 11.8
|  |  | "okolo kotelny"11+2 |  | 13
|  |  | "místo pro popelnice"1,4*6,6+1,4*5 |  | 16.24
|  |  | "předláždění chodníku na KÚ"9,8 |  | 9.8
|  |  | Součet |  | 50.84
59 | 592 | 592453080 | dlaždice betonové dlažba zámková (ČSN EN 1338) dlažba vibrolisovaná standardní povrch (uzavřený hladký povrch) provedení: přírodní tvarově jednoduchá dlažba 20 x 10 x 6 | m2 | 35.292
|  |  | (50,84-16,24)*1,02 |  | 35.292
60 | 592 | 592451100 | dlaždice betonové dlažba zámková (ČSN EN 1338) dlažba skladebná 20 x 10 x 6 přírodní | m2 | 16.565
|  |  | "pod popelnice"16,24*1,02 |  | 16.565
61 | 221 | 596211211 | Kladení dlažby z betonových zámkových dlaždic komunikací pro pěší s ložem z kameniva těženého nebo drceného tl. do 40 mm, s vyplněním spár s dvojitým hutněním, vibrováním a se smetením přebytečného materiálu na krajnici tl. 80 mm skupiny A, pro plochy přes 50 do 100 m2 | m2 | 44.7
|  |  | "na ZÚ chodníkový přejezd"29 |  | 29
|  |  | "u kotelny"2,2 |  | 2.2
|  |  | "před garážemi"13,5 |  | 13.5
|  |  | Součet |  | 44.7
62 |  | R6 | Dlažba drážkovaná červená 20/20/8 | m2 | 4.284
|  |  | 10,5*0,4*1,02 |  | 4.284
63 | 592 | 592452660 | dlaždice betonové dlažba zámková (ČSN EN 1338) dlažba vibrolisovaná standardní povrch (uzavřený hladký povrch) provedení: červená,hnědá,okrová,antracit tvarově jednoduchá dlažba 20 x 10 x 8 | m2 | 33.762
|  |  | 44,7-(7,4+4,2) |  | 33.1
|  |  | Mezisoučet |  | 33.1
|  |  | 33,1*1,02 |  | 33.762
64 | 592 | 5924526701 | dlažba pro nevidomé 20 x 10 x 8 cm červená | m2 | 7.548
|  |  | "varovný pás na ZÚ"18,5*0,4*1,02 |  | 7.548
65 | R | R5 | Doplnění kačírku u betonové zdi vpravo tl.100mm | m2 | 9
|  | 8 | Trubní vedení
66 | 271 | 871251121 | Montáž potrubí z plastických hmot v otevřeném výkopu, z tlakových trubek polyetylenových PE svařených vnějšího průměru 110 mm | m | 35
|  |  | "VO"8 |  | 8
|  |  | "O2"12 |  | 12
|  |  | "el.kabel u kotelny"12 |  | 12
|  |  | "rezerva"3 |  | 3
|  |  | Součet |  | 35
67 |  | R7 | Kabelový žlab půlený DN 100 | m | 35.35
|  |  | 35*1,01 |  | 35.35
68 | 271 | 871313121 | Montáž potrubí z kanalizačních trub z plastů z tvrdého PVC těsněných gumovým kroužkem v otevřeném výkopu ve sklonu do 20 % DN 150 | m | 24
|  |  | "přípojky vpustí"6+4+14 |  | 24
69 | 286 | 286113120 | trubky z polyvinylchloridu kanalizace domovní a uliční s hrdlem SN 4 160x1000 | kus | 25.2
|  |  | 24*1,05 |  | 25.2
70 | 271 | 877315211 | Montáž tvarovek na kanalizačním potrubí z trub z plastu z tvrdého PVC systém KG nebo z polypropylenu systém KG 2000 v otevřeném výkopu jednoosých DN 150 | kus | 9
|  |  | "napojení uličních cpustí a drenáže"9 |  | 9
71 |  | R8 | Tvarovky PVC DN 150 | kus | 9
72 | 271 | 895941111 | Zřízení vpusti kanalizační uliční z betonových dílců typ UV-50 normální | kus | 4
73 |  | R9 | Kompletní uliční vpusť s kalovým košem a usazovacím dnem | kus | 4
74 | 271 | 899203111 | Osazení mříží litinových včetně rámů a košů na bahno hmotnosti jednotlivě přes 100 do 150 kg | kus | 4
75 | 552 | 552423100 | výrobky kanalizační litinové kanály, mříže, rošty, vpusti, poklopy mříž stružková s rámem B 125 500 x 500 mm | kus | 4
76 | 221 | 899331111 | Výšková úprava uličního vstupu nebo vpusti do 200 mm zvýšením poklopu | kus | 1
|  |  | "šachta u kotelny"1 |  | 1
77 | R | R10 | Odstranění stáv.mříží a poklopů vč. rámů | kus | 2
|  |  | "stáv.vpusti"2 |  | 2
78 | R | R11 | Montáž odvodňovacího žlabu | m | 3.5
|  |  | "před kotelnou"3,5 |  | 3.5
79 |  | R12 | Odvodňovací žlab se spádem dna š.160mm | m | 3.5
|  | 9 | Ostatní konstrukce a práce-bourání
80 | 221 | 915491211 | Osazení vodicího proužku z betonových prefabrikovaných desek tl. do 120 mm do lože z cementové malty tl. 20 mm, s vyplněním a zatřením spár cementovou maltou s podkladní vrstvou z betonu prostého tř. C 20/25nXF3 tl. 50 až 100 mm šířka proužku 250 mm | m | 162
|  |  | 47+115 |  | 162
81 | 592 | 592185610 | krajníky a dílce pro horizontální značky betonové a železobetonové krajník silniční 50 x 25 x8 | kus | 330.48
|  |  | 162*2*1,02 |  | 330.48
82 | 221 | 916131213 | Osazení silničního obrubníku betonového se zřízením lože, s vyplněním a zatřením spár cementovou maltou stojatého s boční opěrou z betonu prostého tř. C 20/25nXF3, do lože z betonu prostého téže značky | m | 182
|  |  | "na ZÚ"20 |  | 20
|  |  | "dle VP"162 |  | 162
|  |  | Součet |  | 182
83 | 592 | 592174600 | obrubníky betonové a železobetonové chodníkové 100 x 15 x 25 | kus | 133.62
|  |  | (47+35+49)*1,02 |  | 133.62
84 | 592 | 592174680 | obrubníky betonové a železobetonové obrubník silniční nájezdový Standard 100 x 15 x 15 | kus | 53.04
|  |  | (1+7,5+23,5+20)*1,02 |  | 53.04
85 | 221 | 916231213 | Osazení chodníkového obrubníku betonového se zřízením lože, s vyplněním a zatřením spár cementovou maltou stojatého s boční opěrou z betonu prostého tř. C 20/25nXF3, do lože z betonu prostého téže značky | m | 2
|  |  | "na KÚ"2 |  | 2
86 | 592 | 592174120 | obrubníky betonové a železobetonové chodníkové 100 x 10 x 20 | kus | 2
87 | 221 | 916991121 | Lože pod obrubníky, krajníky nebo obruby z dlažebních kostek z betonu prostého tř. C 20/25 nXF3 | m3 | 3.144
|  |  | "sil.obruba +VP"162*0,6*0,03 |  | 2.916
|  |  | "obruba"20*0,35*0,03 |  | 0.21
|  |  | "záh.obruba"2*0,30*0,03 |  | 0.018
|  |  | Součet |  | 3.144
88 | 221 | 919112213 | Řezání dilatačních spár v živičném krytu vytvoření komůrky pro těsnící zálivku šířky 10 mm, hloubky 25 mm | m | 21
|  |  | " na ZÚ"20+2*0,5 |  | 21
89 | 221 | 919122122 | Utěsnění dilatačních spár zálivkou za tepla v cementobetonovém nebo živičném krytu včetně adhezního nátěru s těsnicím profilem pod zálivkou, pro komůrky šířky 15 mm, hloubky 30 mm | m | 21
90 | 221 | 919735113 | Řezání stávajícího živičného krytu nebo podkladu hloubky přes 100 do 150 mm | m | 21
91 | 013 | 961043111 | Bourání základů z betonu proloženého kamenem | m3 | 5.44
|  |  | "pod zdí starého přístřešku na popelnice"2*0,8*0,4*(6,5+2) |  | 5.44
92 | 013 | 962032241 | Bourání zdiva nadzákladového z cihel nebo tvárnic z cihel pálených nebo vápenopískových, na maltu cementovou | m3 | 9.18
|  |  | "zídky u starých popelnic"(4*1*1,80+2*6,5*1,8)*0,3 |  | 9.18
93 | 013 | 968072558 | Vybourání kovových rámů oken s křídly, dveřních zárubní, vrat, stěn, ostění nebo obkladů vrat, mimo posuvných a skládacích, plochy do 5 m2 | m2 | 40
"u starého přístřešku na popelnice- 8 kusů vrat"
|  |  | 8*5 |  | 40
94 | R | R14 | Provedení izolace kolem zástavby-kompletnípráce vč.materiálu-nopová izolace, případné úpravy fasády | m | 36
|  |  | "u kotelny"25 |  | 25
|  |  | "u garáží"11 |  | 11
|  |  | Součet |  | 36
|  | 99 | Přesun hmot
95 | 211 | 997211511 | Vodorovná doprava suti nebo vybouraných hmot suti se složením a hrubým urovnáním, na vzdálenost do 1 km | t | 423.87
|  |  | "kamenivo"4,96+249,5 |  | 254.46
|  |  | "beton"28,68+95,67+11,97 |  | 136.32
|  |  | "zdivo"17,9 |  | 17.9
|  |  | Mezisoučet |  | 408.68
|  |  | "živice"15,19 |  | 15.19
|  |  | Součet |  | 423.87
96 |  | R15 | Poplatek za uložení suti na skládku (beton.kamenivo) | t | 408.68
|  |  | 408,68 |  | 408.68
97 |  | R16 | Poplatek za uložení živice na skládku | t | 15.19
|  |  | 15,19 |  | 15.19
98 | 211 | 997211519 | Vodorovná doprava suti nebo vybouraných hmot suti se složením a hrubým urovnáním, na vzdálenost Příplatek k ceně za každý další i započatý 1 km přes 1 km | t | 6041.84
|  |  | "na skládku do 15km"431,56*14 |  | 6041.84
99 | 211 | 997211521 | Vodorovná doprava suti nebo vybouraných hmot vybouraných hmot se složením a hrubým urovnáním nebo s přeložením na jiný dopravní prostředek kromě lodi, na vzdálenost do 1 km | t | 39.92
|  |  | "dlaždice"3,24+4,45 |  | 7.69
|  |  | "obruba"29,83 |  | 29.83
|  |  | "vrata"2,4 |  | 2.4
|  |  | Součet |  | 39.92
100 |  | R17 | Poplatek za uložení hmot na skládku | t | 39.92
101 | 211 | 997211529 | Vodorovná doprava suti nebo vybouraných hmot vybouraných hmot se složením a hrubým urovnáním nebo s přeložením na jiný dopravní prostředek kromě lodi, na vzdálenost Příplatek k ceně za každý další i započatý 1 km přes 1 km | t | 558.88
|  |  | "na skládku do 15km"39,92*14 |  | 558.88
102 | 211 | 997211611 | Nakládání suti nebo vybouraných hmot na dopravní prostředky pro vodorovnou dopravu suti | t | 431.56
|  |  | 431,56 |  | 431.56
103 | 211 | 997211612 | Nakládání suti nebo vybouraných hmot na dopravní prostředky pro vodorovnou dopravu vybouraných hmot | t | 39.92
|  |  | 39,92 |  | 39.92
104 | 221 | 998225111 | Přesun hmot pro komunikace s krytem z kameniva, monolitickým betonovým nebo živičným dopravní vzdálenost do 200 m jakékoliv délky objektu | t | 186.897
|  | 000 | Nepojmenované práce
105 | R | R0001 | Vytýčení prostorové polohy stavbypřed jejím zahájením odborně způsobilými osobami vč. vytýčení průběhu inž.sítí | vše | 1
106 | R | R0002 | Zaměření skutečného provedení stavby výškové i polohopisné | komplet | 1
107 | R | R0003 | Zajištění dopravy a regulace během výstavby vč.značek DIO a provizorních přístupů k nemovitostem (lávky, sjezdy apod.) | komplet | 1
108 | R | R0004 | Zařízení staveniště, zřízení, provoz, odstranění | komplet | 1
Celkem