## Rekapitulace stavby
Export Komplet | [28 empty] | 2.0 | [5 empty] | False | False | {55eff75e-41d6-432f-b540-f1c96aee81e7}
[20 empty] | >> skryté sloupce << | [13 empty] | 0,01 | 21
[34 empty] | 0,01 | 15
|  | REKAPITULACE STAVBY | [18 empty] | v --- níže se nacházejí doplnkové a pomocné údaje k sestavám --- v | [11 empty] | Návod na vyplnění | 0,001
|  | Kód: |  |  |  |  | 20-003 | [25 empty] | Měnit lze pouze buňky se žlutým podbarvením! 1) na prvním listu Rekapitulace stavby vyplňte v sestavě a) Souhrnný list - údaje o Uchazeči (přenesou se do ostatních sestav i v jiných listech) b) Rekapitulace objektů - potřebné Ostatní náklady 2) na vybraných listech vyplňte v sestavě a) Krycí list - údaje o Uchazeči, pokud se liší od údajů o Uchazeči na Souhrnném listu (údaje se přenesou do ostatních sestav v daném listu) b) Rekapitulace rozpočtu - potřebné Ostatní náklady c) Celkové náklady za stavbu - ceny u položek - množství, pokud má žluté podbarvení - a v případě potřeby poznámku (ta je ve skrytém sloupci) | 0,01
|  | Stavba: |  |  |  |  | ZŠ Kladenská 494, Přelouč | [26 empty] | 0,01
|  | KSO: | [13 empty] | CC-CZ: | [17 empty] | 0,01
|  | Místo: |  |  |  |  | Přelouč | [8 empty] | Datum: |  | 13. 1. 2020 | [15 empty] | 0,01
0,01
|  | Zadavatel: | [13 empty] | IČ: | [17 empty] | 0,01
|  |  | Město Přelouč | [12 empty] | DIČ: | [17 empty] | 0,01
0,01
|  | Uchazeč: | [13 empty] | IČ: |  | Vyplň údaj | [15 empty] | 0,01
|  |  | Vyplň údaj | [12 empty] | DIČ: |  | Vyplň údaj | [15 empty] | 0,01
False
|  | Projektant: | [13 empty] | IČ: | [17 empty] | False
|  |  | Ing. Vítězslav Vomočil Pardubice | [12 empty] | DIČ: | [17 empty] | True
0,01
|  | Zpracovatel: | [13 empty] | IČ: | [17 empty] | 0,01
|  |  | A. Vojtěch | [12 empty] | DIČ: | [17 empty] | True
Poznámka:
Oprava představuje složitý stavební zásah, proto veškeré výměry budou upřesněny po odkrytí a zpřístupnění jednotlivých prvků. Výpis materiálu neslouží dodavateli pro jeho objednávku. Při zpracování cenové nabídky je nutné vycházet ze všech částí projektové dokumentace. (Technická zpráva, výkresová dokumentace, přílohy, legendy, tabulky výrobků, atd.)
|  | Cena bez DPH | [13 empty] | 0
[8 empty] | Sazba daně |  |  | Základ daně |  |  |  |  | Výše daně
|  | DPH |  | základní |  |  |  | 21% |  |  | 0 |  |  |  |  | 0
|  |  |  | snížená |  |  |  | 15% |  |  | 0 |  |  |  |  | 0
|  |  |  | zákl. přenesená |  |  |  | 21% |  |  | 0 |  |  |  |  | 0
|  |  |  | sníž. přenesená |  |  |  | 15% |  |  | 0 |  |  |  |  | 0
|  |  |  | nulová |  |  |  | 0% |  |  | 0 |  |  |  |  | 0
|  | Cena s DPH | [6 empty] | v |  |  | CZK |  |  |  | 0
|  | Projektant | [11 empty] | Zpracovatel
|  | Datum a podpis: | [7 empty] | Razítko |  |  |  | Datum a podpis: |  |  | Razítko
|  | Objednavatel | [11 empty] | Uchazeč
|  | Datum a podpis: | [7 empty] | Razítko |  |  |  | Datum a podpis: |  |  | Razítko
REKAPITULACE OBJEKTŮ STAVBY A SOUPISŮ PRACÍ
| Kód: | [6 empty] | 20-003
| Stavba: | [6 empty] | ZŠ Kladenská 494, Přelouč
| Místo: | [6 empty] | Přelouč | [6 empty] | Datum: |  | 13. 1. 2020
| Zadavatel: | [6 empty] | Město Přelouč | [6 empty] | Projektant: |  | Ing. Vítězslav Vomočil Pardubice |  |  |  | Informatívní údaje z listů zakázek
| Uchazeč: | [13 empty] | Zpracovatel: |  | A. Vojtěch
| Kód |  |  |  | Popis | [7 empty] | Cena bez DPH [CZK] |  |  |  |  | Cena s DPH [CZK] | Typ |  | z toho Ostat. náklady [CZK] | DPH [CZK] | Normohodiny [h] | DPH základní [CZK] | DPH snížená [CZK] | DPH základní přenesená [CZK] | DPH snížená přenesená [CZK] | Základna DPH základní | Základna DPH snížená | Základna DPH zákl. přenesená | Základna DPH sníž. přenesená | Základna DPH nulová
| Náklady z rozpočtů | [11 empty] | 0 |  |  |  |  | 0 |  |  | 0 | 0 | 0 | 0 | 0 | 0 | 0 | 0 | 0 | 0 | 0 | 0 |  | D | 0 | ###NOIMPORT### | IMPORT | {55eff75e-41d6-432f-b540-f1c96aee81e7} | {00000000-0000-0000-0000-000000000000}
|  | A |  |  |  | Hlavní aktivity projektu | [6 empty] | 0 |  |  |  |  | 0 | STA |  | 0 | 0 | 0 | 0 | 0 | 0 | 0 | 0 | 0 | 0 | 0 | 0 |  | D | 1 | ###NOIMPORT### | IMPORT | {361a7a09-8769-42bf-9cbd-85a458eac00c} | {55eff75e-41d6-432f-b540-f1c96aee81e7} | 2
/ |  |  | 00 |  |  |  | Vedlejší a ostatní náklady | [5 empty] | 0 |  |  |  |  | 0 | Soupis |  | 0 | 0 | 0 | 0 | 0 | 0 | 0 | 0 | 0 | 0 | 0 | 0 |  |  | 2 |  | IMPORT | {87c71bab-3d9c-4dc1-ac87-11816547527a} | {361a7a09-8769-42bf-9cbd-85a458eac00c}
/ |  |  | 01 |  |  |  | Náhrada stávající stropní konstrukce | [5 empty] | 0 |  |  |  |  | 0 | Soupis |  | 0 | 0 | 0 | 0 | 0 | 0 | 0 | 0 | 0 | 0 | 0 | 0 |  |  | 2 |  | IMPORT | {01abcaec-d191-44cd-a2c5-9184dbc3bef1} | {361a7a09-8769-42bf-9cbd-85a458eac00c}
|  | B |  |  |  | Vedlejší aktivity projektu | [6 empty] | 0 |  |  |  |  | 0 | STA |  | 0 | 0 | 0 | 0 | 0 | 0 | 0 | 0 | 0 | 0 | 0 | 0 |  | D | 1 | ###NOIMPORT### | IMPORT | {8bc97291-6261-4ffd-94ad-e8a3e4a3da18} | {55eff75e-41d6-432f-b540-f1c96aee81e7} | 2
/ |  |  | 00 |  |  |  | Vedlejší a ostatní náklady | [5 empty] | 0 |  |  |  |  | 0 | Soupis |  | 0 | 0 | 0 | 0 | 0 | 0 | 0 | 0 | 0 | 0 | 0 | 0 |  |  | 2 |  | IMPORT | {4a968f41-9d5c-4dd5-a611-f2a8b8feda52} | {8bc97291-6261-4ffd-94ad-e8a3e4a3da18}

## 00 - Vedlejší a ostatní n...
[9 empty] | >> skryté sloupce << | [9 empty] | {87c71bab-3d9c-4dc1-ac87-11816547527a}
2
| KRYCÍ LIST SOUPISU PRACÍ | [8 empty] | v --- níže se nacházejí doplnkové a pomocné údaje k sestavám --- v | [8 empty] | False
Stavba:
ZŠ Kladenská 494, Přelouč
Objekt:
A - Hlavní aktivity projektu
Soupis:
00 - Vedlejší a ostatní náklady
| KSO: |  |  |  |  | CC-CZ:
| Místo: |  | Přelouč |  |  | Datum: | 13. 1. 2020
| Zadavatel: |  |  |  |  | IČ:
|  | Město Přelouč |  |  |  | DIČ:
| Uchazeč: |  |  |  |  | IČ: | Vyplň údaj
|  | Vyplň údaj |  |  |  | DIČ: | Vyplň údaj
| Projektant: |  |  |  |  | IČ:
|  | Ing. Vítězslav Vomočil Pardubice |  |  |  | DIČ:
| Zpracovatel: |  |  |  |  | IČ:
|  | A. Vojtěch |  |  |  | DIČ:
Poznámka:
| Cena bez DPH | [5 empty] | 0
|  |  | Základ daně |  |  | Sazba daně | Výše daně
| DPH | základní | 0 |  |  | 21% | 0
|  | snížená | 0 |  |  | 15% | 0
|  | zákl. přenesená | 0 |  |  | 21% | 0
|  | sníž. přenesená | 0 |  |  | 15% | 0
|  | nulová | 0 |  |  | 0% | 0
| Cena s DPH |  |  | v | CZK |  | 0
| Projektant |  |  | Zpracovatel
| Datum a podpis: |  | Razítko | Datum a podpis: |  |  | Razítko
| Objednavatel |  |  | Uchazeč
| Datum a podpis: |  | Razítko | Datum a podpis: |  |  | Razítko
REKAPITULACE ČLENĚNÍ SOUPISU PRACÍ
Stavba:
ZŠ Kladenská 494, Přelouč
Objekt:
A - Hlavní aktivity projektu
Soupis:
00 - Vedlejší a ostatní náklady
Místo: |  |  | Přelouč |  |  | Datum: | 13. 1. 2020
Zadavatel: |  |  | Město Přelouč |  |  | Projektant: | Ing. Vítězslav Vomočil Pardubice
Uchazeč: |  |  | Vyplň údaj |  |  | Zpracovatel: | A. Vojtěch
Kód dílu - Popis | [6 empty] | Cena celkem [CZK]
Náklady ze soupisu prací | [6 empty] | 0 | [12 empty] | -1
| VRN - Vedlejší rozpočtové náklady | [5 empty] | 0
| VRN3 - Zařízení staveniště | [5 empty] | 0
| VRN4 - Inženýrská činnost | [5 empty] | 0
| VRN5 - Finanční náklady | [5 empty] | 0
| VRN7 - Provozní vlivy | [5 empty] | 0
SOUPIS PRACÍ
Stavba:
ZŠ Kladenská 494, Přelouč
Objekt:
A - Hlavní aktivity projektu
Soupis:
00 - Vedlejší a ostatní náklady
Místo: |  |  | Přelouč |  |  | Datum: | 13. 1. 2020
Zadavatel: |  |  | Město Přelouč |  |  | Projektant: | Ing. Vítězslav Vomočil Pardubice
Uchazeč: |  |  | Vyplň údaj |  |  | Zpracovatel: | A. Vojtěch
PČ | Typ | Kód | Popis | MJ | Množství | J.cena [CZK] | Cena celkem [CZK] | Cenová soustava |  |  | DPH | J. Nh [h] | Nh celkem [h] | J. hmotnost [t] | Hmotnost celkem [t] | J. suť [t] | Suť Celkem [t]
Náklady soupisu celkem | [6 empty] | 0 | [5 empty] | 0 |  | 0 |  | 0 |  | D | -1 | [7 empty] | 0
| D | VRN | Vedlejší rozpočtové náklady |  |  |  | 0 | [5 empty] | 0 |  | 0 |  | 0 | 5 | D | 0 | ROZPOCET | [6 empty] | 0
| D | VRN3 | Zařízení staveniště |  |  |  | 0 | [5 empty] | 0 |  | 0 |  | 0 | 5 | D | 1 | ROZPOCET | [6 empty] | 0
1 | K | 031002000 | Související práce pro zařízení staveniště | celek | 1 |  | 0 | CS ÚRS 2020 01 |  |  | základní |  | 0 | 0 | 0 | 0 | 0 | 1024 | K | 2 | ROZPOCET | 0 | 0 | 0 | 0 | 0 | 1 | 0 | 1024 | -1056595282
2 | K | 032002000 | Vybavení staveniště | celek | 1 |  | 0 | CS ÚRS 2020 01 |  |  | základní |  | 0 | 0 | 0 | 0 | 0 | 1024 | K | 2 | ROZPOCET | 0 | 0 | 0 | 0 | 0 | 1 | 0 | 1024 | 722896556
| P |  | Poznámka k položce: Veškeré náklady na vybudování a zajištění zařízení staveniště a jeho provoz včetně skládky a meziskládky materiálu, stavební výtah. | [15 empty] | P | 2
3 | K | 033002000 | Připojení staveniště na inženýrské sítě | celek | 1 |  | 0 | CS ÚRS 2020 01 |  |  | základní |  | 0 | 0 | 0 | 0 | 0 | 1024 | K | 2 | ROZPOCET | 0 | 0 | 0 | 0 | 0 | 1 | 0 | 1024 | 1685115627
4 | K | 034002000 | Zabezpečení staveniště | celek | 1 |  | 0 | CS ÚRS 2020 01 |  |  | základní |  | 0 | 0 | 0 | 0 | 0 | 1024 | K | 2 | ROZPOCET | 0 | 0 | 0 | 0 | 0 | 1 | 0 | 1024 | 1603914425
5 | K | 039002000 | Zrušení zařízení staveniště | celek | 1 |  | 0 | CS ÚRS 2020 01 |  |  | základní |  | 0 | 0 | 0 | 0 | 0 | 1024 | K | 2 | ROZPOCET | 0 | 0 | 0 | 0 | 0 | 1 | 0 | 1024 | -1006518849
| P |  | Poznámka k položce: Odstranění zařízení staveniště a uvedení místa do původního stavu před zřízením ZS. | [15 empty] | P | 2
| D | VRN4 | Inženýrská činnost |  |  |  | 0 | [5 empty] | 0 |  | 0 |  | 0 | 5 | D | 1 | ROZPOCET | [6 empty] | 0
6 | K | 045002000 | Kompletační a koordinační činnost | celek | 1 |  | 0 | CS ÚRS 2020 01 |  |  | základní |  | 0 | 0 | 0 | 0 | 0 | 1024 | K | 2 | ROZPOCET | 0 | 0 | 0 | 0 | 0 | 1 | 0 | 1024 | -917209888
| P |  | Poznámka k položce: Koordinace veškerých prací a dodávek, které jsou součástí díla. | [15 empty] | P | 2
| D | VRN5 | Finanční náklady |  |  |  | 0 | [5 empty] | 0 |  | 0 |  | 0 | 5 | D | 1 | ROZPOCET | [6 empty] | 0
8 | K | 051002000 | Pojištění stavby | celek | 1 |  | 0 | CS ÚRS 2020 01 |  |  | základní |  | 0 | 0 | 0 | 0 | 0 | 1024 | K | 2 | ROZPOCET | 0 | 0 | 0 | 0 | 0 | 1 | 0 | 1024 | 644433054
| D | VRN7 | Provozní vlivy |  |  |  | 0 | [5 empty] | 0 |  | 0 |  | 0 | 5 | D | 1 | ROZPOCET | [6 empty] | 0
7 |  |  | Položka vypuštěna |  | 0 |  | 0 |  |  |  | základní |  | 0 | 0 | 0 | 0 | 0 | 1024 | K | 2 | ROZPOCET | 0 | 0 | 0 | 0 | 0 | 1 | 0 | 1024 | -1144091406
| P | [17 empty] | P | 2

## 01 - Náhrada stávající st...
[9 empty] | >> skryté sloupce << | [9 empty] | {01abcaec-d191-44cd-a2c5-9184dbc3bef1}
2
| KRYCÍ LIST SOUPISU PRACÍ | [8 empty] | v --- níže se nacházejí doplnkové a pomocné údaje k sestavám --- v | [8 empty] | False
Stavba:
ZŠ Kladenská 494, Přelouč
Objekt:
A - Hlavní aktivity projektu
Soupis:
01 - Náhrada stávající stropní konstrukce
| KSO: |  |  |  |  | CC-CZ:
| Místo: |  | Přelouč |  |  | Datum: | 13. 1. 2020
| Zadavatel: |  |  |  |  | IČ:
|  | Město Přelouč |  |  |  | DIČ:
| Uchazeč: |  |  |  |  | IČ: | Vyplň údaj
|  | Vyplň údaj |  |  |  | DIČ: | Vyplň údaj
| Projektant: |  |  |  |  | IČ:
|  | Ing. Vítězslav Vomočil Pardubice |  |  |  | DIČ:
| Zpracovatel: |  |  |  |  | IČ:
|  | A. Vojtěch |  |  |  | DIČ:
Poznámka:
| Cena bez DPH | [5 empty] | 0
|  |  | Základ daně |  |  | Sazba daně | Výše daně
| DPH | základní | 0 |  |  | 21% | 0
|  | snížená | 0 |  |  | 15% | 0
|  | zákl. přenesená | 0 |  |  | 21% | 0
|  | sníž. přenesená | 0 |  |  | 15% | 0
|  | nulová | 0 |  |  | 0% | 0
| Cena s DPH |  |  | v | CZK |  | 0
| Projektant |  |  | Zpracovatel
| Datum a podpis: |  | Razítko | Datum a podpis: |  |  | Razítko
| Objednavatel |  |  | Uchazeč
| Datum a podpis: |  | Razítko | Datum a podpis: |  |  | Razítko
REKAPITULACE ČLENĚNÍ SOUPISU PRACÍ
Stavba:
ZŠ Kladenská 494, Přelouč
Objekt:
A - Hlavní aktivity projektu
Soupis:
01 - Náhrada stávající stropní konstrukce
Místo: |  |  | Přelouč |  |  | Datum: | 13. 1. 2020
Zadavatel: |  |  | Město Přelouč |  |  | Projektant: | Ing. Vítězslav Vomočil Pardubice
Uchazeč: |  |  | Vyplň údaj |  |  | Zpracovatel: | A. Vojtěch
Kód dílu - Popis | [6 empty] | Cena celkem [CZK]
Náklady ze soupisu prací | [6 empty] | 0 | [12 empty] | -1
| HSV - Práce a dodávky HSV | [5 empty] | 0
| 3 - Svislé a kompletní konstrukce | [5 empty] | 0
| 4 - Vodorovné konstrukce | [5 empty] | 0
| 6 - Úpravy povrchů, podlahy a osazování výplní | [5 empty] | 0
| 9 - Ostatní konstrukce a práce | [5 empty] | 0
| 94 - Lešení a stavební výtahy | [5 empty] | 0
| 96 - Bourání konstrukcí | [5 empty] | 0
| 997 - Přesun sutě | [5 empty] | 0
| 998 - Přesun hmot | [5 empty] | 0
| PSV - Práce a dodávky PSV | [5 empty] | 0
| 713 - Izolace tepelné | [5 empty] | 0
| 721 - Zdravotechnika | [5 empty] | 0
| 741 - Elektroinstalace - silnoproud | [5 empty] | 0
| 742 - Elektroinstalace - slaboproud | [5 empty] | 0
| 751 - Vzduchotechnika | [5 empty] | 0
| 762 - Konstrukce tesařské | [5 empty] | 0
| 763 - Konstrukce suché výstavby | [5 empty] | 0
| 765 - Krytina skládaná | [5 empty] | 0
| 766 - Konstrukce truhlářské | [5 empty] | 0
| 767 - Konstrukce zámečnické | [5 empty] | 0
| 776 - Podlahy povlakové | [5 empty] | 0
| 781 - Dokončovací práce - obklady | [5 empty] | 0
| 783 - Dokončovací práce - nátěry | [5 empty] | 0
| 784 - Dokončovací práce - malby a tapety | [5 empty] | 0
SOUPIS PRACÍ
Stavba:
ZŠ Kladenská 494, Přelouč
Objekt:
A - Hlavní aktivity projektu
Soupis:
01 - Náhrada stávající stropní konstrukce
Místo: |  |  | Přelouč |  |  | Datum: | 13. 1. 2020
Zadavatel: |  |  | Město Přelouč |  |  | Projektant: | Ing. Vítězslav Vomočil Pardubice
Uchazeč: |  |  | Vyplň údaj |  |  | Zpracovatel: | A. Vojtěch
PČ | Typ | Kód | Popis | MJ | Množství | J.cena [CZK] | Cena celkem [CZK] | Cenová soustava |  |  | DPH | J. Nh [h] | Nh celkem [h] | J. hmotnost [t] | Hmotnost celkem [t] | J. suť [t] | Suť Celkem [t]
Náklady soupisu celkem | [6 empty] | 0 | [5 empty] | 0 |  | 181.9718 |  | 275.3799 |  | D | -1 | [10 empty] | 0
| D | HSV | Práce a dodávky HSV |  |  |  | 0 | [5 empty] | 0 |  | 116.0214 |  | 215.0414 | 1 | D | 0 |  |  |  | ROZPOCET | [6 empty] | 0
| D | 3 | Svislé a kompletní konstrukce |  |  |  | 0 | [5 empty] | 0 |  | 7.9717 |  | 0 | 1 | D | 1 |  |  |  | ROZPOCET | [6 empty] | 0
1 | K | 310236241 | Zazdívka otvorů pl do 0,09 m2 ve zdivu nadzákladovém cihlami pálenými tl do 300 mm | kus | 146 |  | 0 | CS ÚRS 2020 01 |  |  | základní |  | 0 | 0.04843 | 7.0708 | 0 | 0 | 4 | K | 2 |  |  |  | ROZPOCET | 0 | 0 | 0 | 0 | 0 | 1 | 0 | 4 | 508837051
| VV |  | "zazdění nik po vybouraných trámech" 146 |  | 146 | [13 empty] | VV | 2 | 2 | True | 1 | ROZPOCET
2 | K | 310279842 | Zazdívka otvorů pl do 4 m2 ve zdivu nadzákladovém z nepálených tvárnic tl do 300 mm | m3 | 0.675 |  | 0 | CS ÚRS 2020 01 |  |  | základní |  | 0 | 1.3272 | 0.89583 | 0 | 0 | 4 | K | 2 |  |  |  | ROZPOCET | 0 | 0 | 0 | 0 | 0 | 1 | 0 | 4 | 1818200873
| VV |  | "podezdění schodů" 1,5*0,9*0,5 |  | 0.675 | [13 empty] | VV | 2 | 2 | True | 1 | ROZPOCET
3 | K | 346991121 | Izolace dvojitých příček proti šíření zvuku polystyrénovými deskami tl 10 mm | m2 | 28.45 |  | 0 | CS ÚRS 2020 01 |  |  | základní |  | 0 | 0.00018 | 0.005121 | 0 | 0 | 4 | K | 2 |  |  |  | ROZPOCET | 0 | 0 | 0 | 0 | 0 | 1 | 0 | 4 | -1053304847
| P |  | Poznámka k položce: Vložení polystyrénu tl. 10 mm mezi dřevěné lepené nosníky a stávající zděnou stěnu. | [15 empty] | P | 2
| VV |  | 0,15*0,45*260 |  | 17.55 | [13 empty] | VV | 2 | 2 | True | 0 | ROZPOCET
| VV |  | 0,25*0,45*40 |  | 4.5 | [13 empty] | VV | 2 | 2 | True | 0 | ROZPOCET
| VV |  | 5,5*0,4*2 |  | 4.4 | [13 empty] | VV | 2 | 2 | True | 0 | ROZPOCET
| VV |  | 5,0*0,4*1 |  | 2 | [13 empty] | VV | 2 | 2 | True | 0 | ROZPOCET
| VV |  | Součet |  | 28.45 | [13 empty] | VV | 2 | 4 | True | 1 | ROZPOCET
| D | 4 | Vodorovné konstrukce |  |  |  | 0 | [5 empty] | 0 |  | 54.142 |  | 0 | 1 | D | 1 |  |  |  | ROZPOCET | [6 empty] | 0
4 | K | 411322424 | Stropy trámové nebo kazetové ze ŽB tř. C 25/30 | m3 | 5.525 |  | 0 | CS ÚRS 2020 01 |  |  | základní |  | 0 | 2.4534 | 13.5552 | 0 | 0 | 4 | K | 2 |  |  |  | ROZPOCET | 0 | 0 | 0 | 0 | 0 | 1 | 0 | 4 | -627279869
| VV |  | 65,0*0,1*0,85 |  | 5.525 | [13 empty] | VV | 2 | 2 | True | 1 | ROZPOCET
5 | K | 411354249 | Bednění stropů ztracené z hraněných trapézových vln v 50 mm plech pozinkovaný tl 1,0 mm | m2 | 71.442 |  | 0 | CS ÚRS 2020 01 |  |  | základní |  | 0 | 0.01053 | 0.75228 | 0 | 0 | 4 | K | 2 |  |  |  | ROZPOCET | 0 | 0 | 0 | 0 | 0 | 1 | 0 | 4 | -1268309703
| VV |  | 76,0/1,0638 |  | 71.442 | [13 empty] | VV | 2 | 2 | True | 1 | ROZPOCET
6 | K | 411362021 | Výztuž stropů svařovanými sítěmi Kari | t | 0.356 |  | 0 | CS ÚRS 2020 01 |  |  | základní |  | 0 | 1.0628 | 0.37835 | 0 | 0 | 4 | K | 2 |  |  |  | ROZPOCET | 0 | 0 | 0 | 0 | 0 | 1 | 0 | 4 | -1717582120
7 | K | 417321515 | Ztužující pásy a věnce ze ŽB tř. C 25/30 | m3 | 14.852 |  | 0 | CS ÚRS 2020 01 |  |  | základní |  | 0 | 2.4534 | 36.4379 | 0 | 0 | 4 | K | 2 |  |  |  | ROZPOCET | 0 | 0 | 0 | 0 | 0 | 1 | 0 | 4 | 1650985856
| VV |  | 0,15*0,15*40,8 |  | 0.918 | [13 empty] | VV | 2 | 2 | True | 0 | ROZPOCET
| VV |  | 0,65*0,15*6,2 |  | 0.605 | [13 empty] | VV | 2 | 2 | True | 0 | ROZPOCET
| VV |  | Věnce na úrovni + 8,490 |  | 1.523 | [13 empty] | VV | 2 | 3 | True | 0 | ROZPOCET
| VV |  | "V1" 0,15*0,16*85,2 |  | 2.045 | [13 empty] | VV | 2 | 2 | True | 0 | ROZPOCET
| VV |  | "V2" 0,2*0,16*55,0 |  | 1.76 | [13 empty] | VV | 2 | 2 | True | 0 | ROZPOCET
| VV |  | "V3" 0,65*0,16*62,3 |  | 6.479 | [13 empty] | VV | 2 | 2 | True | 0 | ROZPOCET
| VV |  | "V4" 0,32*0,16*20,2 |  | 1.034 | [13 empty] | VV | 2 | 2 | True | 0 | ROZPOCET
| VV |  | "V5" 0,5*0,16*10,6 |  | 0.848 | [13 empty] | VV | 2 | 2 | True | 0 | ROZPOCET
| VV |  | "V6" 0,37*0,16*11,9 |  | 0.704 | [13 empty] | VV | 2 | 2 | True | 0 | ROZPOCET
| VV |  | "V7" 0,47*0,16*6,1 |  | 0.459 | [13 empty] | VV | 2 | 2 | True | 0 | ROZPOCET
| VV |  | Věnce na úrovni + 8,885 |  | 13.329 | [13 empty] | VV | 2 | 3 | True | 0 | ROZPOCET
| VV |  | Součet |  | 14.852 | [13 empty] | VV | 2 | 4 | True | 1 | ROZPOCET
8 | K | 417351115 | Zřízení bednění ztužujících věnců | m2 | 65.964 |  | 0 | CS ÚRS 2020 01 |  |  | základní |  | 0 | 0.00576 | 0.37995 | 0 | 0 | 4 | K | 2 |  |  |  | ROZPOCET | 0 | 0 | 0 | 0 | 0 | 1 | 0 | 4 | -291028774
| VV |  | 0,15*40,8 |  | 6.12 | [13 empty] | VV | 2 | 2 | True | 0 | ROZPOCET
| VV |  | 0,15*6,2*2 |  | 1.86 | [13 empty] | VV | 2 | 2 | True | 0 | ROZPOCET
| VV |  | Věnce na úrovni + 8,490 |  | 7.98 | [13 empty] | VV | 2 | 3 | True | 0 | ROZPOCET
| VV |  | "V1" 0,16*85,2 |  | 13.632 | [13 empty] | VV | 2 | 2 | True | 0 | ROZPOCET
| VV |  | "V2" 0,16*55,0 |  | 8.8 | [13 empty] | VV | 2 | 2 | True | 0 | ROZPOCET
| VV |  | "V3" 0,16*2*62,3 |  | 19.936 | [13 empty] | VV | 2 | 2 | True | 0 | ROZPOCET
| VV |  | "V4" 0,16*2*20,2 |  | 6.464 | [13 empty] | VV | 2 | 2 | True | 0 | ROZPOCET
| VV |  | "V5" 0,16*2*10,6 |  | 3.392 | [13 empty] | VV | 2 | 2 | True | 0 | ROZPOCET
| VV |  | "V6" 0,16*2*11,9 |  | 3.808 | [13 empty] | VV | 2 | 2 | True | 0 | ROZPOCET
| VV |  | "V7" 0,16*2*6,1 |  | 1.952 | [13 empty] | VV | 2 | 2 | True | 0 | ROZPOCET
| VV |  | Věnce na úrovni + 8,885 |  | 57.984 | [13 empty] | VV | 2 | 3 | True | 0 | ROZPOCET
| VV |  | Součet |  | 65.964 | [13 empty] | VV | 2 | 4 | True | 1 | ROZPOCET
9 | K | 417351116 | Odstranění bednění ztužujících věnců | m2 | 65.964 |  | 0 | CS ÚRS 2020 01 |  |  | základní |  | 0 | 0 | 0 | 0 | 0 | 4 | K | 2 |  |  |  | ROZPOCET | 0 | 0 | 0 | 0 | 0 | 1 | 0 | 4 | 419073477
10 | K | 417361821 | Výztuž ztužujících pásů a věnců betonářskou ocelí 10 505 | t | 1.606 |  | 0 | CS ÚRS 2020 01 |  |  | základní |  | 0 | 1.0526 | 1.6904 | 0 | 0 | 4 | K | 2 |  |  |  | ROZPOCET | 0 | 0 | 0 | 0 | 0 | 1 | 0 | 4 | 1630568378
| VV |  | 0,391+1,215 |  | 1.606 | [13 empty] | VV | 2 | 2 | True | 1 | ROZPOCET
11 | K | 430321414 | Schodišťová konstrukce a rampa ze ŽB tř. C 25/30 | m3 | 0.364 |  | 0 | CS ÚRS 2020 01 |  |  | základní |  | 0 | 2.4534 | 0.89303 | 0 | 0 | 4 | K | 2 |  |  |  | ROZPOCET | 0 | 0 | 0 | 0 | 0 | 1 | 0 | 4 | 1760116445
| VV |  | 0,3*0,25*1,5 |  | 0.113 | [13 empty] | VV | 2 | 2 | True | 0 | ROZPOCET
| VV |  | 1,0*1,5*0,1 |  | 0.15 | [13 empty] | VV | 2 | 2 | True | 0 | ROZPOCET
| VV |  | 0,3*0,15*1,5/2*3 |  | 0.101 | [13 empty] | VV | 2 | 2 | True | 0 | ROZPOCET
| VV |  | Součet |  | 0.364 | [13 empty] | VV | 2 | 4 | True | 1 | ROZPOCET
12 | K | 430361821 | Výztuž schodišťové konstrukce a rampy betonářskou ocelí 10 505 | t | 0.013 |  | 0 | CS ÚRS 2020 01 |  |  | základní |  | 0 | 1.0489 | 0.013635 | 0 | 0 | 4 | K | 2 |  |  |  | ROZPOCET | 0 | 0 | 0 | 0 | 0 | 1 | 0 | 4 | -1222904629
13 | K | 430362021 | Výztuž schodišťové konstrukce a rampy svařovanými sítěmi Kari | t | 0.012 |  | 0 | CS ÚRS 2020 01 |  |  | základní |  | 0 | 1.0628 | 0.012753 | 0 | 0 | 4 | K | 2 |  |  |  | ROZPOCET | 0 | 0 | 0 | 0 | 0 | 1 | 0 | 4 | -1218447296
14 | K | 434351141 | Zřízení bednění stupňů přímočarých schodišť | m2 | 4.335 |  | 0 | CS ÚRS 2020 01 |  |  | základní |  | 0 | 0.00658 | 0.028524 | 0 | 0 | 4 | K | 2 |  |  |  | ROZPOCET | 0 | 0 | 0 | 0 | 0 | 1 | 0 | 4 | 1777457053
| VV |  | (1,2+0,65)*1,5 |  | 2.775 | [13 empty] | VV | 2 | 2 | True | 0 | ROZPOCET
| VV |  | 1,2*0,65*2 |  | 1.56 | [13 empty] | VV | 2 | 2 | True | 0 | ROZPOCET
| VV |  | Součet |  | 4.335 | [13 empty] | VV | 2 | 4 | True | 1 | ROZPOCET
15 | K | 434351142 | Odstranění bednění stupňů přímočarých schodišť | m2 | 4.335 |  | 0 | CS ÚRS 2020 01 |  |  | základní |  | 0 | 0 | 0 | 0 | 0 | 4 | K | 2 |  |  |  | ROZPOCET | 0 | 0 | 0 | 0 | 0 | 1 | 0 | 4 | 563476190
| D | 6 | Úpravy povrchů, podlahy a osazování výplní |  |  |  | 0 | [5 empty] | 0 |  | 48.3335 |  | 33.8263 | 1 | D | 1 |  |  |  | ROZPOCET | [6 empty] | 0
16 | K | 611335211 | Cementová hladká omítka malých ploch do 0,09 m2 na stropech | kus | 16 |  | 0 | CS ÚRS 2020 01 |  |  | základní |  | 0 | 0.00448 | 0.07168 | 0 | 0 | 4 | K | 2 |  |  |  | ROZPOCET | 0 | 0 | 0 | 0 | 0 | 1 | 0 | 4 | 31769051
| VV |  | "podbetonování nosníků výměny podchycení stropu" 16 |  | 16 | [13 empty] | VV | 2 | 2 | True | 1 | ROZPOCET
17 | K | 612135101 | Hrubá výplň rýh ve stěnách maltou jakékoli šířky rýhy | m2 | 145.074 |  | 0 | CS ÚRS 2020 01 |  |  | základní |  | 0 | 0.04 | 5.803 | 0 | 0 | 4 | K | 2 |  |  |  | ROZPOCET | 0 | 0 | 0 | 0 | 0 | 1 | 0 | 4 | 1292102618
| VV |  | "po bouraných příčkách" 2,8*0,15*4 |  | 1.68 | [13 empty] | VV | 2 | 2 | True | 0 | ROZPOCET
| VV |  | 1.PP |  | 1.68 | [13 empty] | VV | 2 | 3 | True | 0 | ROZPOCET
| VV |  | Po odbouraném stropu | [15 empty] | VV | 2 | 1 | True | 0 | ROZPOCET
| VV |  | (6,18+5,9)*2*0,3 |  | 7.248 | [13 empty] | VV | 2 | 2 | True | 0 | ROZPOCET
| VV |  | (8,5+6,45)*2*0,3*2 |  | 17.94 | [13 empty] | VV | 2 | 2 | True | 0 | ROZPOCET
| VV |  | (8,3+5,95)*2*0,3*2 |  | 17.1 | [13 empty] | VV | 2 | 2 | True | 0 | ROZPOCET
| VV |  | (2,5+3,2)*2*0,3*2 |  | 6.84 | [13 empty] | VV | 2 | 2 | True | 0 | ROZPOCET
| VV |  | (11,8+2,5)*2*0,3*2 |  | 17.16 | [13 empty] | VV | 2 | 2 | True | 0 | ROZPOCET
| VV |  | (8,63+6,14)*2*0,3*2 |  | 17.724 | [13 empty] | VV | 2 | 2 | True | 0 | ROZPOCET
| VV |  | (6,95+4,7)*2*0,3 |  | 6.99 | [13 empty] | VV | 2 | 2 | True | 0 | ROZPOCET
| VV |  | (22,8+2,56)*2*0,3 |  | 15.216 | [13 empty] | VV | 2 | 2 | True | 0 | ROZPOCET
| VV |  | (3,8+2,66)*2*0,3+(2,0+3,5)*2*0,3+(3,7+2,0)*2*0,3+(2,6+2,0)*2*0,3+(0,9+1,5)*2*0,3*4 |  | 19.116 | [13 empty] | VV | 2 | 2 | True | 0 | ROZPOCET
| VV |  | (1,3+1,7)*2*0,3+(1,4+1,7)*2*0,3+(2,9+1,3)*2*0,3+(2,9+1,4)*2*0,3 |  | 8.76 | [13 empty] | VV | 2 | 2 | True | 0 | ROZPOCET
| VV |  | (2,8+1,7)*2*0,3+(2,9+1,35)*2*0,3+(1,35+0,9)*2*0,3*3 |  | 9.3 | [13 empty] | VV | 2 | 2 | True | 0 | ROZPOCET
| VV |  | 2.NP |  | 143.394 | [13 empty] | VV | 2 | 3 | True | 0 | ROZPOCET
| VV |  | Součet |  | 145.074 | [13 empty] | VV | 2 | 4 | True | 1 | ROZPOCET
18 | K | 612315121 | Vápenná štuková omítka rýh ve stěnách šířky do 150 mm | m2 | 1.68 |  | 0 | CS ÚRS 2020 01 |  |  | základní |  | 0 | 0.04063 | 0.068258 | 0 | 0 | 4 | K | 2 |  |  |  | ROZPOCET | 0 | 0 | 0 | 0 | 0 | 1 | 0 | 4 | -583259712
19 | K | 612315122 | Vápenná štuková omítka rýh ve stěnách šířky do 300 mm | m2 | 143.394 |  | 0 | CS ÚRS 2020 01 |  |  | základní |  | 0 | 0.04063 | 5.8261 | 0 | 0 | 4 | K | 2 |  |  |  | ROZPOCET | 0 | 0 | 0 | 0 | 0 | 1 | 0 | 4 | 972589194
| VV |  | Po odbouraném stropu | [15 empty] | VV | 2 | 1 | True | 0 | ROZPOCET
| VV |  | (6,18+5,9)*2*0,3 |  | 7.248 | [13 empty] | VV | 2 | 2 | True | 0 | ROZPOCET
| VV |  | (8,5+6,45)*2*0,3*2 |  | 17.94 | [13 empty] | VV | 2 | 2 | True | 0 | ROZPOCET
| VV |  | (8,3+5,95)*2*0,3*2 |  | 17.1 | [13 empty] | VV | 2 | 2 | True | 0 | ROZPOCET
| VV |  | (2,5+3,2)*2*0,3*2 |  | 6.84 | [13 empty] | VV | 2 | 2 | True | 0 | ROZPOCET
| VV |  | (11,8+2,5)*2*0,3*2 |  | 17.16 | [13 empty] | VV | 2 | 2 | True | 0 | ROZPOCET
| VV |  | (8,63+6,14)*2*0,3*2 |  | 17.724 | [13 empty] | VV | 2 | 2 | True | 0 | ROZPOCET
| VV |  | (6,95+4,7)*2*0,3 |  | 6.99 | [13 empty] | VV | 2 | 2 | True | 0 | ROZPOCET
| VV |  | (22,8+2,56)*2*0,3 |  | 15.216 | [13 empty] | VV | 2 | 2 | True | 0 | ROZPOCET
| VV |  | (3,8+2,66)*2*0,3+(2,0+3,5)*2*0,3+(3,7+2,0)*2*0,3+(2,6+2,0)*2*0,3+(0,9+1,5)*2*0,3*4 |  | 19.116 | [13 empty] | VV | 2 | 2 | True | 0 | ROZPOCET
| VV |  | (1,3+1,7)*2*0,3+(1,4+1,7)*2*0,3+(2,9+1,3)*2*0,3+(2,9+1,4)*2*0,3 |  | 8.76 | [13 empty] | VV | 2 | 2 | True | 0 | ROZPOCET
| VV |  | (2,8+1,7)*2*0,3+(2,9+1,35)*2*0,3+(1,35+0,9)*2*0,3*3 |  | 9.3 | [13 empty] | VV | 2 | 2 | True | 0 | ROZPOCET
| VV |  | 2.NP |  | 143.394 | [13 empty] | VV | 2 | 3 | True | 0 | ROZPOCET
| VV |  | Součet |  | 143.394 | [13 empty] | VV | 2 | 4 | True | 1 | ROZPOCET
20 | K | 612325422 | Oprava vnitřní vápenocementové štukové omítky stěn v rozsahu plochy do 30% | m2 | 178.125 |  | 0 | CS ÚRS 2020 01 |  |  | základní |  | 0 | 0.017 | 3.0281 | 0 | 0 | 4 | K | 2 |  |  |  | ROZPOCET | 0 | 0 | 0 | 0 | 0 | 1 | 0 | 4 | -383580157
| VV |  | "po odbednění oken ve 2.NP" 2,5*1,25*57 |  | 178.125 | [13 empty] | VV | 2 | 2 | True | 1 | ROZPOCET
21 | K | 619996115 | Ochrana podlahy obedněním | m2 | 585 |  | 0 | CS ÚRS 2020 01 |  |  | základní |  | 0 | 0.04017 | 23.4994 | 0.04 | 23.4 | 4 | K | 2 |  |  |  | ROZPOCET | 0 | 0 | 0 | 0 | 0 | 1 | 0 | 4 | -2010978693
| P |  | Poznámka k položce: OSB desky. | [15 empty] | P | 2
| VV |  | "2.NP" 585,0 |  | 585 | [13 empty] | VV | 2 | 2 | True | 0 | ROZPOCET
| VV |  | Součet |  | 585 | [13 empty] | VV | 2 | 4 | True | 1 | ROZPOCET
22 | K | 619996125 | Ochrana svislých ploch obedněním | m2 | 178.125 |  | 0 | CS ÚRS 2020 01 |  |  | základní |  | 0 | 0.02977 | 5.3028 | 0.026 | 4.6312 | 4 | K | 2 |  |  |  | ROZPOCET | 0 | 0 | 0 | 0 | 0 | 1 | 0 | 4 | 1104116992
| VV |  | "okna v 2.NP" 2,5*1,25*57 |  | 178.125 | [13 empty] | VV | 2 | 2 | True | 1 | ROZPOCET
23 | K | 619996135 | Ochrana konstrukcí nebo samostatných prvků obedněním | m2 | 125 |  | 0 | CS ÚRS 2020 01 |  |  | základní |  | 0 | 0.03167 | 3.9587 | 0.037 | 4.625 | 4 | K | 2 |  |  |  | ROZPOCET | 0 | 0 | 0 | 0 | 0 | 1 | 0 | 4 | 1712646889
| VV |  | "radiátory v 2.NP" 2,5*1,25*40 |  | 125 | [13 empty] | VV | 2 | 2 | True | 1 | ROZPOCET
24 | K | 619996145 | Ochrana konstrukcí nebo samostatných prvků obalením geotextilií | m2 | 585 |  | 0 | CS ÚRS 2020 01 |  |  | základní |  | 0 | 0.00022 | 0.1287 | 0.002 | 1.17 | 4 | K | 2 |  |  |  | ROZPOCET | 0 | 0 | 0 | 0 | 0 | 1 | 0 | 4 | 2104337762
25 | K | 622241131 | Montáž kontaktního zateplení stěn lepením a mechanickým kotvením desek kalcium-silikátových tl do 160 mm | m2 | 17.75 |  | 0 | CS ÚRS 2020 01 |  |  | základní |  | 0 | 0.01252 | 0.22223 | 0 | 0 | 4 | K | 2 |  |  |  | ROZPOCET | 0 | 0 | 0 | 0 | 0 | 1 | 0 | 4 | 1834595278
| VV |  | ((2,2+8,8+4,25)*2+5,0)*0,5 |  | 17.75 | [13 empty] | VV | 2 | 2 | True | 1 | ROZPOCET
26 | M | 63152232 | deska tepelně izolační minerální kalciumsilikátová λ=0,042 tl 150mm | m2 | 19.525 |  | 0 | CS ÚRS 2020 01 |  |  | základní |  | 0 | 0.02174 | 0.42447 | 0 | 0 | 8 | M | 2 |  |  |  | ROZPOCET | 0 | 0 | 0 | 0 | 0 | 1 | 0 | 4 | 2004260637
| VV |  | 17,75*1,1 |  | 19.525 | [13 empty] | VV | 2 | 2 | True | 1 | ROZPOCET
| D | 9 | Ostatní konstrukce a práce |  |  |  | 0 | [5 empty] | 0 |  | 5.0546 |  | 0 | 1 | D | 1 |  |  |  | ROZPOCET | [6 empty] | 0
27 | K | 952901114 | Vyčištění budov bytové a občanské výstavby při výšce podlaží přes 4 m | m2 | 595 |  | 0 | CS ÚRS 2020 01 |  |  | základní |  | 0 | 4e-05 | 0.0238 | 0 | 0 | 4 | K | 2 |  |  |  | ROZPOCET | 0 | 0 | 0 | 0 | 0 | 1 | 0 | 4 | 132727407
| VV |  | "2.NP" 595,0 |  | 595 | [13 empty] | VV | 2 | 2 | True | 0 | ROZPOCET
| VV |  | Součet |  | 595 | [13 empty] | VV | 2 | 4 | True | 1 | ROZPOCET
28 | K | 952902021 | Čištění budov zametení hladkých podlah | m2 | 7920 |  | 0 | CS ÚRS 2020 01 |  |  | základní |  | 0 | 0 | 0 | 0 | 0 | 4 | K | 2 |  |  |  | ROZPOCET | 0 | 0 | 0 | 0 | 0 | 1 | 0 | 4 | -56781162
| VV |  | "průběžný úklid schodiště" 60,0*22*6 |  | 7920 | [13 empty] | VV | 2 | 2 | True | 1 | ROZPOCET
29 | K | 952902031 | Čištění budov omytí hladkých podlah | m2 | 7920 |  | 0 | CS ÚRS 2020 01 |  |  | základní |  | 0 | 1e-05 | 0.0792 | 0 | 0 | 4 | K | 2 |  |  |  | ROZPOCET | 0 | 0 | 0 | 0 | 0 | 1 | 0 | 4 | 1317543722
| VV |  | "průběžný úklid schodiště" 60,0*22*6 |  | 7920 | [13 empty] | VV | 2 | 2 | True | 1 | ROZPOCET
30 | K | 953331112 | Vložky do dilatačních spár z lepenky pískované kladené volně | m2 | 84 |  | 0 | CS ÚRS 2020 01 |  |  | základní |  | 0 | 0.00179 | 0.15036 | 0 | 0 | 4 | K | 2 |  |  |  | ROZPOCET | 0 | 0 | 0 | 0 | 0 | 1 | 0 | 4 | 1626345254
| VV |  | "pod podkladní prkna dř. nosníků" (230,0+37,0+13,0)*0,3 |  | 84 | [13 empty] | VV | 2 | 2 | True | 1 | ROZPOCET
31 | K | 953961212 | Kotvy chemickou patronou M 10 hl 90 mm do betonu, ŽB nebo kamene s vyvrtáním otvoru | kus | 8 |  | 0 | CS ÚRS 2020 01 |  |  | základní |  | 0 | 4e-05 | 0.00032 | 0 | 0 | 4 | K | 2 |  |  |  | ROZPOCET | 0 | 0 | 0 | 0 | 0 | 1 | 0 | 4 | -2102869757
| VV |  | "OK podchycení stropu" 8 |  | 8 | [13 empty] | VV | 2 | 2 | True | 1 | ROZPOCET
32 | K | 953961213 | Kotvy chemickou patronou M 12 hl 110 mm do betonu, ŽB nebo kamene s vyvrtáním otvoru | kus | 4 |  | 0 | CS ÚRS 2020 01 |  |  | základní |  | 0 | 4e-05 | 0.00016 | 0 | 0 | 4 | K | 2 |  |  |  | ROZPOCET | 0 | 0 | 0 | 0 | 0 | 1 | 0 | 4 | 421057910
| VV |  | "OK podchycení stropu" 4 |  | 4 | [13 empty] | VV | 2 | 2 | True | 1 | ROZPOCET
33 | K | 953965117 | Kotevní šroub pro chemické kotvy M 10 dl 190 mm | kus | 8 |  | 0 | CS ÚRS 2020 01 |  |  | základní |  | 0 | 0.00018 | 0.00144 | 0 | 0 | 4 | K | 2 |  |  |  | ROZPOCET | 0 | 0 | 0 | 0 | 0 | 1 | 0 | 4 | -839827987
34 | K | 953965122 | Kotevní šroub pro chemické kotvy M 12 dl 220 mm | kus | 4 |  | 0 | CS ÚRS 2020 01 |  |  | základní |  | 0 | 0.00022 | 0.00088 | 0 | 0 | 4 | K | 2 |  |  |  | ROZPOCET | 0 | 0 | 0 | 0 | 0 | 1 | 0 | 4 | -2098545219
35 | K | 975043121 | Jednořadové podchycení stropů - krovů v do 3,5 m pro zatížení do 1000 kg/m | m | 200 |  | 0 | CS ÚRS 2020 01 |  |  | základní |  | 0 | 0.02362 | 4.724 | 0 | 0 | 4 | K | 2 |  |  |  | ROZPOCET | 0 | 0 | 0 | 0 | 0 | 1 | 0 | 4 | -1197614614
| VV |  | "opatření při bourání stropů" 200,0 |  | 200 | [13 empty] | VV | 2 | 2 | True | 1 | ROZPOCET
36 | K | 985331213 | Dodatečné vlepování betonářské výztuže D 12 mm do chemické malty včetně vyvrtání otvoru | m | 31.35 |  | 0 | CS ÚRS 2020 01 |  |  | základní |  | 0 | 0.00043 | 0.01348 | 0 | 0 | 4 | K | 2 |  |  |  | ROZPOCET | 0 | 0 | 0 | 0 | 0 | 1 | 0 | 4 | -1160700145
| VV |  | "ukotvení věnců" (171+114)*0,11 |  | 31.35 | [13 empty] | VV | 2 | 2 | True | 1 | ROZPOCET
37 | M | 13021013 | tyč ocelová žebírková jakost BSt 500S výztuž do betonu D 12mm | t | 0.061 |  | 0 | CS ÚRS 2020 01 |  |  | základní |  | 0 | 1 | 0.061 | 0 | 0 | 8 | M | 2 |  |  |  | ROZPOCET | 0 | 0 | 0 | 0 | 0 | 1 | 0 | 4 | -1141807394
| P |  | Poznámka k položce: Hmotnost: 0,89 kg/m | [15 empty] | P | 2
| VV |  | "ukotvení věnců" (171+114)*0,22*0,00089*1,1 |  | 0.061 | [13 empty] | VV | 2 | 2 | True | 1 | ROZPOCET
38 | K | 985711201.1 | Jeřám mobilní na automobilovém podvozku nosnost 28 t | hod | 32 |  | 0 |  |  |  | základní |  | 0 | 0 | 0 | 0 | 0 | 4 | K | 2 |  |  |  | ROZPOCET | 0 | 0 | 0 | 0 | 0 | 1 | 0 | 4 | 1183068462
| VV |  | "pro dopravu nosníků do krovu" 32 |  | 32 | [13 empty] | VV | 2 | 2 | True | 1 | ROZPOCET
39 | K | 985742101.1 | Provizorní prachotěsné příčky a zástěny | m2 | 40 |  | 0 |  |  |  | základní |  | 0 | 0 | 0 | 0 | 0 | 4 | K | 2 |  |  |  | ROZPOCET | 0 | 0 | 0 | 0 | 0 | 1 | 0 | 4 | -1421347357
40 | K | 985851201.1 | Oprava stávajícího schodiště | kus | 1 |  | 0 |  |  |  | základní |  | 0 | 0 | 0 | 0 | 0 | 4 | K | 2 |  |  |  | ROZPOCET | 0 | 0 | 0 | 0 | 0 | 1 | 0 | 4 | -14476494
| P |  | Poznámka k položce: Drobná oprava schodů, uvedení do původního stavu, bude použito v případě poškození schodů. | [15 empty] | P | 2
41 | K | 9859111.1 | Vystěhování a opětovné nastěhování nábytku z 2.NP do 1.NP | celek | 1 |  | 0 |  |  |  | základní |  | 0 | 0 | 0 | 0 | 0 | 4 | K | 2 |  |  |  | ROZPOCET | 0 | 0 | 0 | 0 | 0 | 1 | 0 | 4 | 7682591
| P |  | Poznámka k položce: Lavice 97 ks, židle 213 ks, stůl 11 ks, skříně 31 ks lednice 1 ks. | [15 empty] | P | 2
42 | K | 9859112.1 | Demontáž, vystěhování, nastěhování a zpětná montáž vybavení z 2.NP do 1.NP | celek | 1 |  | 0 |  |  |  | základní |  | 0 | 0 | 0 | 0 | 0 | 4 | K | 2 |  |  |  | ROZPOCET | 0 | 0 | 0 | 0 | 0 | 1 | 0 | 4 | -350787396
| P |  | Poznámka k položce: Vestavěná skříň-6 ks, tabule 7 ks, dataprojektor + reproduktory 6 ks, nástěnky 9 ks, věšáky 6 ks, žaluzie vertikální 26 ks. | [15 empty] | P | 2
43 | K | 9859211.1 | Demontáž + zpětná montáž /osazení/ hasicích přístrojů | kus | 2 |  | 0 |  |  |  | základní |  | 0 | 0 | 0 | 0 | 0 | 4 | K | 2 |  |  |  | ROZPOCET | 0 | 0 | 0 | 0 | 0 | 1 | 0 | 4 | -1031633506
| D | 94 | Lešení a stavební výtahy |  |  |  | 0 | [5 empty] | 0 |  | 0.51948 |  | 0 | 1 | D | 1 |  |  |  | ROZPOCET | [6 empty] | 0
44 | K | 941111131 | Montáž lešení řadového trubkového lehkého s podlahami zatížení do 200 kg/m2 š do 1,5 m v do 10 m | m2 | 119.7 |  | 0 | CS ÚRS 2020 01 |  |  | základní |  | 0 | 0 | 0 | 0 | 0 | 4 | K | 2 |  |  |  | ROZPOCET | 0 | 0 | 0 | 0 | 0 | 1 | 0 | 4 | 521381109
| VV |  | 12,6*9,5 |  | 119.7 | [13 empty] | VV | 2 | 2 | True | 1 | ROZPOCET
45 | K | 941111231 | Příplatek k lešení řadovému trubkovému lehkému s podlahami š 1,5 m v 10 m za první a ZKD den použití | m2 | 21546 |  | 0 | CS ÚRS 2020 01 |  |  | základní |  | 0 | 0 | 0 | 0 | 0 | 4 | K | 2 |  |  |  | ROZPOCET | 0 | 0 | 0 | 0 | 0 | 1 | 0 | 4 | 193067669
| VV |  | 119,7*30*6 |  | 21546 | [13 empty] | VV | 2 | 2 | True | 1 | ROZPOCET
46 | K | 941111831 | Demontáž lešení řadového trubkového lehkého s podlahami zatížení do 200 kg/m2 š do 1,5 m v do 10 m | m2 | 119.7 |  | 0 | CS ÚRS 2020 01 |  |  | základní |  | 0 | 0 | 0 | 0 | 0 | 4 | K | 2 |  |  |  | ROZPOCET | 0 | 0 | 0 | 0 | 0 | 1 | 0 | 4 | -1064990580
47 | K | 944511111 | Montáž ochranné sítě z textilie z umělých vláken | m2 | 119.7 |  | 0 | CS ÚRS 2020 01 |  |  | základní |  | 0 | 0 | 0 | 0 | 0 | 4 | K | 2 |  |  |  | ROZPOCET | 0 | 0 | 0 | 0 | 0 | 1 | 0 | 4 | 1268777804
48 | M | 31687276 | síť ochranná na lešení 2,5x20m | m2 | 123.291 |  | 0 | CS ÚRS 2020 01 |  |  | základní |  | 0 | 0.0032 | 0.39453 | 0 | 0 | 8 | M | 2 |  |  |  | ROZPOCET | 0 | 0 | 0 | 0 | 0 | 1 | 0 | 4 | 23845284
| VV |  | 119,7*1,03 |  | 123.291 | [13 empty] | VV | 2 | 2 | True | 1 | ROZPOCET
49 | K | 944511811 | Demontáž ochranné sítě z textilie z umělých vláken | m2 | 119.7 |  | 0 | CS ÚRS 2020 01 |  |  | základní |  | 0 | 0 | 0 | 0 | 0 | 4 | K | 2 |  |  |  | ROZPOCET | 0 | 0 | 0 | 0 | 0 | 1 | 0 | 4 | 1046505712
50 | K | 949101112 | Lešení pomocné pro objekty pozemních staveb s lešeňovou podlahou v do 3,5 m zatížení do 150 kg/m2 | m2 | 595 |  | 0 | CS ÚRS 2020 01 |  |  | základní |  | 0 | 0.00021 | 0.12495 | 0 | 0 | 4 | K | 2 |  |  |  | ROZPOCET | 0 | 0 | 0 | 0 | 0 | 1 | 0 | 4 | -1036407681
| VV |  | "2.NP" 595,0 |  | 595 | [13 empty] | VV | 2 | 2 | True | 0 | ROZPOCET
| VV |  | Součet |  | 595 | [13 empty] | VV | 2 | 4 | True | 1 | ROZPOCET
51 | K | 941111121 | Montáž lešení řadového trubkového lehkého s podlahami zatížení do 200 kg/m2 š do 1,2 m v do 10 m | m2 | 243 |  | 0 | CS ÚRS 2020 01 |  |  | základní |  | 0 | 0 | 0 | 0 | 0 | 4 | K | 2 |  |  |  | ROZPOCET | 0 | 0 | 0 | 0 | 0 | 1 | 0 | 4 | 1342094539
| P |  | Poznámka k položce: Pro bourání komínů. | [15 empty] | P | 2
| VV |  | (1,5+1,0+1,5)*(6,0-1,5) |  | 18 | [13 empty] | VV | 2 | 2 | True | 0 | ROZPOCET
| VV |  | (1,5+2,65+1,5)*(6,0-1,5) |  | 25.425 | [13 empty] | VV | 2 | 2 | True | 0 | ROZPOCET
| VV |  | (1,5+0,9+1,5)*(6,0-1,5) |  | 17.55 | [13 empty] | VV | 2 | 2 | True | 0 | ROZPOCET
| VV |  | (1,5+0,8+1,5)*(6,0-1,5) |  | 17.1 | [13 empty] | VV | 2 | 2 | True | 0 | ROZPOCET
| VV |  | (1,5+1,2+1,5)*(6,0-1,5) |  | 18.9 | [13 empty] | VV | 2 | 2 | True | 0 | ROZPOCET
| VV |  | (1,5+0,6+1,5)*(6,0-1,5) |  | 16.2 | [13 empty] | VV | 2 | 2 | True | 0 | ROZPOCET
| VV |  | (1,5+1,65+1,5)*(6,0-1,5) |  | 20.925 | [13 empty] | VV | 2 | 2 | True | 0 | ROZPOCET
| VV |  | (1,5+0,6+1,5)*(6,0-1,5) |  | 16.2 | [13 empty] | VV | 2 | 2 | True | 0 | ROZPOCET
| VV |  | (1,5+1,15+1,5)*(6,0-1,5) |  | 18.675 | [13 empty] | VV | 2 | 2 | True | 0 | ROZPOCET
| VV |  | (1,5+1,25+1,5)*(6,0-1,5) |  | 19.125 | [13 empty] | VV | 2 | 2 | True | 0 | ROZPOCET
| VV |  | (1,5+0,9+1,5)*(6,0-1,5) |  | 17.55 | [13 empty] | VV | 2 | 2 | True | 0 | ROZPOCET
| VV |  | (1,5+1,4+1,5)*(6,0-1,5) |  | 19.8 | [13 empty] | VV | 2 | 2 | True | 0 | ROZPOCET
| VV |  | (1,5+0,9+1,5)*(6,0-1,5) |  | 17.55 | [13 empty] | VV | 2 | 2 | True | 0 | ROZPOCET
| VV |  | Součet |  | 243 | [13 empty] | VV | 2 | 4 | True | 1 | ROZPOCET
52 | K | 941111221 | Příplatek k lešení řadovému trubkovému lehkému s podlahami š 1,2 m v 10 m za první a ZKD den použití | m2 | 1215 |  | 0 | CS ÚRS 2020 01 |  |  | základní |  | 0 | 0 | 0 | 0 | 0 | 4 | K | 2 |  |  |  | ROZPOCET | 0 | 0 | 0 | 0 | 0 | 1 | 0 | 4 | -1506115281
| VV |  | 243,0*5 |  | 1215 | [13 empty] | VV | 2 | 2 | True | 1 | ROZPOCET
53 | K | 941111821 | Demontáž lešení řadového trubkového lehkého s podlahami zatížení do 200 kg/m2 š do 1,2 m v do 10 m | m2 | 243 |  | 0 | CS ÚRS 2020 01 |  |  | základní |  | 0 | 0 | 0 | 0 | 0 | 4 | K | 2 |  |  |  | ROZPOCET | 0 | 0 | 0 | 0 | 0 | 1 | 0 | 4 | -1438242202
54 | K | 944711114 | Montáž záchytné stříšky š přes 2,5 m | m | 6 |  | 0 | CS ÚRS 2020 01 |  |  | základní |  | 0 | 0 | 0 | 0 | 0 | 4 | K | 2 |  |  |  | ROZPOCET | 0 | 0 | 0 | 0 | 0 | 1 | 0 | 4 | -125759259
| VV |  | "nad vstupy" 3,0*2 |  | 6 | [13 empty] | VV | 2 | 2 | True | 1 | ROZPOCET
55 | K | 944711214 | Příplatek k záchytné stříšce š přes 2,5 m za první a ZKD den použití | m | 1080 |  | 0 | CS ÚRS 2020 01 |  |  | základní |  | 0 | 0 | 0 | 0 | 0 | 4 | K | 2 |  |  |  | ROZPOCET | 0 | 0 | 0 | 0 | 0 | 1 | 0 | 4 | -678597137
| VV |  | 6,0*30*6 |  | 1080 | [13 empty] | VV | 2 | 2 | True | 1 | ROZPOCET
56 | K | 944711814 | Demontáž záchytné stříšky š přes 2,5 m | m | 6 |  | 0 | CS ÚRS 2020 01 |  |  | základní |  | 0 | 0 | 0 | 0 | 0 | 4 | K | 2 |  |  |  | ROZPOCET | 0 | 0 | 0 | 0 | 0 | 1 | 0 | 4 | 792212970
| D | 96 | Bourání konstrukcí |  |  |  | 0 | [5 empty] | 0 |  | 0 |  | 181.2152 | 1 | D | 1 |  |  |  | ROZPOCET | [6 empty] | 0
57 | K | 962032230 | Bourání zdiva z cihel pálených nebo vápenopískových na MV nebo MVC do 1 m3 | m3 | 3.328 |  | 0 | CS ÚRS 2020 01 |  |  | základní |  | 0 | 0 | 0 | 1.8 | 5.9904 | 4 | K | 2 |  |  |  | ROZPOCET | 0 | 0 | 0 | 0 | 0 | 1 | 0 | 4 | -2080538297
| VV |  | (4,75+3,1+4,75)*0,15*0,4*2 |  | 1.512 | [13 empty] | VV | 2 | 2 | True | 0 | ROZPOCET
| VV |  | 3,4*0,15*0,4 |  | 0.204 | [13 empty] | VV | 2 | 2 | True | 0 | ROZPOCET
| VV |  | 3,1*0,65*0,4*2 |  | 1.612 | [13 empty] | VV | 2 | 2 | True | 0 | ROZPOCET
| VV |  | Součet - pro žb věněc |  | 3.328 | [13 empty] | VV | 2 | 4 | True | 1 | ROZPOCET
58 | K | 962032231 | Bourání zdiva z cihel pálených nebo vápenopískových na MV nebo MVC přes 1 m3 | m3 | 14.522 |  | 0 | CS ÚRS 2020 01 |  |  | základní |  | 0 | 0 | 0 | 1.8 | 26.1396 | 4 | K | 2 |  |  |  | ROZPOCET | 0 | 0 | 0 | 0 | 0 | 1 | 0 | 4 | 114318068
| VV |  | 9,4*1,4*0,18 |  | 2.369 | [13 empty] | VV | 2 | 2 | True | 0 | ROZPOCET
| VV |  | 9,4*3,8*0,18/2 |  | 3.215 | [13 empty] | VV | 2 | 2 | True | 0 | ROZPOCET
| VV |  | -2,35*3,0*0,18 |  | -1.269 | [13 empty] | VV | 2 | 2 | True | 0 | ROZPOCET
| VV |  | 2,35*3,0*0,33-1,15*2,0*0,33 |  | 1.568 | [13 empty] | VV | 2 | 2 | True | 0 | ROZPOCET
| VV |  | Zděná stěna 1 v podkroví |  | 5.883 | [13 empty] | VV | 2 | 3 | True | 0 | ROZPOCET
| VV |  | 9,4*1,4*0,18 |  | 2.369 | [13 empty] | VV | 2 | 2 | True | 0 | ROZPOCET
| VV |  | 9,4*3,8*0,18/2 |  | 3.215 | [13 empty] | VV | 2 | 2 | True | 0 | ROZPOCET
| VV |  | -2,35*3,0*0,18 |  | -1.269 | [13 empty] | VV | 2 | 2 | True | 0 | ROZPOCET
| VV |  | 2,35*3,0*0,33-1,15*2,0*0,33 |  | 1.568 | [13 empty] | VV | 2 | 2 | True | 0 | ROZPOCET
| VV |  | Zděná stěna 2 v podkroví |  | 5.883 | [13 empty] | VV | 2 | 3 | True | 0 | ROZPOCET
| VV |  | 10,6*0,65*0,4 |  | 2.756 | [13 empty] | VV | 2 | 2 | True | 0 | ROZPOCET
| VV |  | Pro žb věnec |  | 2.756 | [13 empty] | VV | 2 | 3 | True | 0 | ROZPOCET
| VV |  | Součet |  | 14.522 | [13 empty] | VV | 2 | 4 | True | 1 | ROZPOCET
59 | K | 962032631 | Bourání zdiva komínového z cihel na MV nebo MVC | m3 | 48.381 |  | 0 | CS ÚRS 2020 01 |  |  | základní |  | 0 | 0 | 0 | 1.594 | 77.1193 | 4 | K | 2 |  |  |  | ROZPOCET | 0 | 0 | 0 | 0 | 0 | 1 | 0 | 4 | -593144545
| VV |  | 0,48*0,48*6,0+1,03*0,48*1,5*0,5 |  | 1.753 | [13 empty] | VV | 2 | 2 | True | 0 | ROZPOCET
| VV |  | 2,6*0,48*6,0+1,43*0,48*1,5*0,5 |  | 8.003 | [13 empty] | VV | 2 | 2 | True | 0 | ROZPOCET
| VV |  | 0,91*0,48*6,0+0,5*0,48*1,5*0,5 |  | 2.801 | [13 empty] | VV | 2 | 2 | True | 0 | ROZPOCET
| VV |  | 0,8*0,48*6,0+0,5*0,48*1,5*0,5 |  | 2.484 | [13 empty] | VV | 2 | 2 | True | 0 | ROZPOCET
| VV |  | 1,2*0,6*6,0 |  | 4.32 | [13 empty] | VV | 2 | 2 | True | 0 | ROZPOCET
| VV |  | 0,6*0,6*6,0 |  | 2.16 | [13 empty] | VV | 2 | 2 | True | 0 | ROZPOCET
| VV |  | 1,65*0,6*6,0+1,9*0,6*1,5*0,5 |  | 6.795 | [13 empty] | VV | 2 | 2 | True | 0 | ROZPOCET
| VV |  | 0,6*0,6*6,0 |  | 2.16 | [13 empty] | VV | 2 | 2 | True | 0 | ROZPOCET
| VV |  | 1,15*0,48*6,0 |  | 3.312 | [13 empty] | VV | 2 | 2 | True | 0 | ROZPOCET
| VV |  | 1,25*0,48*6,0 |  | 3.6 | [13 empty] | VV | 2 | 2 | True | 0 | ROZPOCET
| VV |  | 0,92*0,48*6,0+0,75*0,48*1,5*0,5 |  | 2.92 | [13 empty] | VV | 2 | 2 | True | 0 | ROZPOCET
| VV |  | 1,36*0,6*6,0+0,15*0,6*1,5 |  | 5.031 | [13 empty] | VV | 2 | 2 | True | 0 | ROZPOCET
| VV |  | 0,6*0,62*6,0+0,9*0,6*1,5 |  | 3.042 | [13 empty] | VV | 2 | 2 | True | 0 | ROZPOCET
| VV |  | Součet |  | 48.381 | [13 empty] | VV | 2 | 4 | True | 1 | ROZPOCET
60 | K | 962084121 | Bourání příček deskových sádrových typu rabicka, heraklitových tl do 50 mm | m2 | 45.12 |  | 0 | CS ÚRS 2020 01 |  |  | základní |  | 0 | 0 | 0 | 0.1 | 4.512 | 4 | K | 2 |  |  |  | ROZPOCET | 0 | 0 | 0 | 0 | 0 | 1 | 0 | 4 | -984956645
| P |  | Poznámka k položce: Včetně vybourání dveří. | [15 empty] | P | 2
| VV |  | "příčka v podkroví" (8,8+4,7+4,7)*2,6-1,1*2 |  | 45.12 | [13 empty] | VV | 2 | 2 | True | 1 | ROZPOCET
61 | K | 964061331 | Uvolnění zhlaví trámů ze zdiva cihelného průřezu zhlaví do 0,05 m2 | kus | 136 |  | 0 | CS ÚRS 2020 01 |  |  | základní |  | 0 | 0 | 0 | 0.048 | 6.528 | 4 | K | 2 |  |  |  | ROZPOCET | 0 | 0 | 0 | 0 | 0 | 1 | 0 | 4 | 714916549
| VV |  | "trám 180/200 mm" (56+12)*2 |  | 136 | [13 empty] | VV | 2 | 2 | True | 1 | ROZPOCET
62 | K | 964061341 | Uvolnění zhlaví trámů ze zdiva cihelného průřezu zhlaví přes 0,05 m2 | kus | 156 |  | 0 | CS ÚRS 2020 01 |  |  | základní |  | 0 | 0 | 0 | 0.054 | 8.424 | 4 | K | 2 |  |  |  | ROZPOCET | 0 | 0 | 0 | 0 | 0 | 1 | 0 | 4 | -1778426144
| VV |  | "trám 200/280 mm" (8+42+10+18)*2 |  | 156 | [13 empty] | VV | 2 | 2 | True | 1 | ROZPOCET
63 | K | 967031733 | Přisekání zdiva z cihel pálených na MV nebo MVC tl do 150 mm | m2 | 26.04 |  | 0 | CS ÚRS 2020 01 |  |  | základní |  | 0 | 0 | 0 | 0.275 | 7.161 | 4 | K | 2 |  |  |  | ROZPOCET | 0 | 0 | 0 | 0 | 0 | 1 | 0 | 4 | 719587355
| VV |  | "odbourání jednoho řádku zdiva v místě uložení strop. trámů" 372,0*0,07 |  | 26.04 | [13 empty] | VV | 2 | 2 | True | 1 | ROZPOCET
64 | K | 973031336 | Vysekání kapes ve zdivu cihelném na MV nebo MVC pl do 0,16 m2 hl do 450 mm | kus | 16 |  | 0 | CS ÚRS 2020 01 |  |  | základní |  | 0 | 0 | 0 | 0.098 | 1.568 | 4 | K | 2 |  |  |  | ROZPOCET | 0 | 0 | 0 | 0 | 0 | 1 | 0 | 4 | -910516766
| VV |  | "pro ocelové výměny podchycení stropu" 16 |  | 16 | [13 empty] | VV | 2 | 2 | True | 0 | ROZPOCET
| VV |  | Součet |  | 16 | [13 empty] | VV | 2 | 4 | True | 1 | ROZPOCET
65 | K | 973031344 | Vysekání kapes ve zdivu cihelném na MV nebo MVC pl do 0,25 m2 hl do 150 mm | kus | 4 |  | 0 | CS ÚRS 2020 01 |  |  | základní |  | 0 | 0 | 0 | 0.049 | 0.196 | 4 | K | 2 |  |  |  | ROZPOCET | 0 | 0 | 0 | 0 | 0 | 1 | 0 | 4 | 1678478222
| VV |  | "pro osazení lep. nosníku" 4 |  | 4 | [13 empty] | VV | 2 | 2 | True | 1 | ROZPOCET
66 | K | 978013141 | Otlučení (osekání) vnitřní vápenné nebo vápenocementové omítky stěn v rozsahu do 30 % | m2 | 178.125 |  | 0 | CS ÚRS 2020 01 |  |  | základní |  | 0 | 0 | 0 | 0.01 | 1.7812 | 4 | K | 2 |  |  |  | ROZPOCET | 0 | 0 | 0 | 0 | 0 | 1 | 0 | 4 | -742618022
| VV |  | "po odbednění oken ve 2.NP" 2,5*1,25*57 |  | 178.125 | [13 empty] | VV | 2 | 2 | True | 1 | ROZPOCET
67 | K | 978012191 | Otlučení (osekání) vnitřní vápenné nebo vápenocementové omítky stropů rákosových v rozsahu do 100 % | m2 | 585 |  | 0 | CS ÚRS 2020 01 |  |  | základní |  | 0 | 0 | 0 | 0.05 | 29.25 | 4 | K | 2 |  |  |  | ROZPOCET | 0 | 0 | 0 | 0 | 0 | 1 | 0 | 4 | 1373958528
| VV |  | "P1" 585,0 |  | 585 | [13 empty] | VV | 2 | 2 | True | 1 | ROZPOCET
68 | K | 978013191 | Otlučení (osekání) vnitřní vápenné nebo vápenocementové omítky stěn v rozsahu do 100 % | m2 | 147.65 |  | 0 | CS ÚRS 2020 01 |  |  | základní |  | 0 | 0 | 0 | 0.046 | 6.7919 | 4 | K | 2 |  |  |  | ROZPOCET | 0 | 0 | 0 | 0 | 0 | 1 | 0 | 4 | -580969263
| VV |  | "podkroví" 11,05+26,8+26,8+37,3+7,5+21,2+17,0 |  | 147.65 | [13 empty] | VV | 2 | 2 | True | 0 | ROZPOCET
| VV |  | Součet |  | 147.65 | [13 empty] | VV | 2 | 4 | True | 1 | ROZPOCET
69 | K | 978059541 | Odsekání a odebrání obkladů stěn z vnitřních obkládaček plochy přes 1 m2 | m2 | 16.7 |  | 0 | CS ÚRS 2020 01 |  |  | základní |  | 0 | 0 | 0 | 0.068 | 1.1356 | 4 | K | 2 |  |  |  | ROZPOCET | 0 | 0 | 0 | 0 | 0 | 1 | 0 | 4 | 1422651943
| VV |  | 1,8*1,5*5 |  | 13.5 | [13 empty] | VV | 2 | 2 | True | 0 | ROZPOCET
| VV |  | 0,8*2,0*2 |  | 3.2 | [13 empty] | VV | 2 | 2 | True | 0 | ROZPOCET
| VV |  | 2.NP |  | 16.7 | [13 empty] | VV | 2 | 3 | True | 0 | ROZPOCET
| VV |  | Součet |  | 16.7 | [13 empty] | VV | 2 | 4 | True | 1 | ROZPOCET
70 | K | 985142113 | Vysekání spojovací hmoty ze spár zdiva hl do 40 mm dl přes 12 m/m2 | m2 | 123.15 |  | 0 | CS ÚRS 2020 01 |  |  | základní |  | 0 | 0 | 0 | 0.0375 | 4.6181 | 4 | K | 2 |  |  |  | ROZPOCET | 0 | 0 | 0 | 0 | 0 | 1 | 0 | 4 | 1164586928
| VV |  | "podkroví" 11,05+26,8+26,8+37,3+21,2 |  | 123.15 | [13 empty] | VV | 2 | 2 | True | 1 | ROZPOCET
| D | 997 | Přesun sutě |  |  |  | 0 | [5 empty] | 0 |  | 0 |  | 0 | 1 | D | 1 |  |  |  | ROZPOCET | [6 empty] | 0
71 | K | 997012111.1 | Pytlování stavebního odpadu infikovaného dřevokaznými houbami | t | 12.675 |  | 0 |  |  |  | základní |  | 0 | 0 | 0 | 0 | 0 | 4 | K | 2 |  |  |  | ROZPOCET | 0 | 0 | 0 | 0 | 0 | 1 | 0 | 4 | 2009092946
| P |  | Poznámka k položce: Zabránění vegetativnímu rozmnožení houby na zdravé konstrukce. | [15 empty] | P | 2
| VV |  | "dř. trámy" (1,43+0,87)*0,55 |  | 1.265 | [13 empty] | VV | 2 | 2 | True | 0 | ROZPOCET
| VV |  | "omítka" 6,792+4,618 |  | 11.41 | [13 empty] | VV | 2 | 2 | True | 0 | ROZPOCET
| VV |  | Součet |  | 12.675 | [13 empty] | VV | 2 | 4 | True | 1 | ROZPOCET
72 | K | 997013214 | Vnitrostaveništní doprava suti a vybouraných hmot pro budovy v do 15 m ručně | t | 275.38 |  | 0 | CS ÚRS 2020 01 |  |  | základní |  | 0 | 0 | 0 | 0 | 0 | 4 | K | 2 |  |  |  | ROZPOCET | 0 | 0 | 0 | 0 | 0 | 1 | 0 | 4 | -475169148
73 | K | 997013501 | Odvoz suti a vybouraných hmot na skládku nebo meziskládku do 1 km se složením | t | 275.38 |  | 0 | CS ÚRS 2020 01 |  |  | základní |  | 0 | 0 | 0 | 0 | 0 | 4 | K | 2 |  |  |  | ROZPOCET | 0 | 0 | 0 | 0 | 0 | 1 | 0 | 4 | -1913725594
74 | K | 997013509 | Příplatek k odvozu suti a vybouraných hmot na skládku ZKD 1 km přes 1 km | t | 5232.22 |  | 0 | CS ÚRS 2020 01 |  |  | základní |  | 0 | 0 | 0 | 0 | 0 | 4 | K | 2 |  |  |  | ROZPOCET | 0 | 0 | 0 | 0 | 0 | 1 | 0 | 4 | 1431802311
| VV |  | 275,38*19 |  | 5232.22 | [13 empty] | VV | 2 | 2 | True | 1 | ROZPOCET
75 | K | 997013631 | Poplatek za uložení na skládce (skládkovné) stavebního odpadu směsného kód odpadu 17 09 04 | t | 43.183 |  | 0 | CS ÚRS 2020 01 |  |  | základní |  | 0 | 0 | 0 | 0 | 0 | 4 | K | 2 |  |  |  | ROZPOCET | 0 | 0 | 0 | 0 | 0 | 1 | 0 | 4 | -801243639
| VV |  | (275,38-46,788-12,675)*0,2 |  | 43.183 | [13 empty] | VV | 2 | 2 | True | 1 | ROZPOCET
76 | K | 997013811 | Poplatek za uložení na skládce (skládkovné) stavebního odpadu dřevěného kód odpadu 170 201 | t | 46.788 |  | 0 | CS ÚRS 2020 01 |  |  | základní |  | 0 | 0 | 0 | 0 | 0 | 4 | K | 2 |  |  |  | ROZPOCET | 0 | 0 | 0 | 0 | 0 | 1 | 0 | 4 | -114190596
77 | K | 997013821 | Poplatek za uložení na skládce (skládkovné) stavebního odpadu infikovaného dřevokaznými houbami | t | 12.675 |  | 0 | CS ÚRS 2020 01 |  |  | základní |  | 0 | 0 | 0 | 0 | 0 | 4 | K | 2 |  |  |  | ROZPOCET | 0 | 0 | 0 | 0 | 0 | 1 | 0 | 4 | -1900586489
78 | K | 997013835 | Poplatek za uložení na skládce (skládkovné) stavebního odpadu cihly, beton, stavební suť 170 107 | t | 172.734 |  | 0 |  |  |  | základní |  | 0 | 0 | 0 | 0 | 0 | 4 | K | 2 |  |  |  | ROZPOCET | 0 | 0 | 0 | 0 | 0 | 1 | 0 | 4 | 948920407
| VV |  | (275,38-46,788-12,675)*0,8 |  | 172.734 | [13 empty] | VV | 2 | 2 | True | 1 | ROZPOCET
| D | 998 | Přesun hmot |  |  |  | 0 | [5 empty] | 0 |  | 0 |  | 0 | 1 | D | 1 |  |  |  | ROZPOCET | [6 empty] | 0
79 | K | 998018003 | Přesun hmot ruční pro budovy v do 24 m | t | 125.261 |  | 0 | CS ÚRS 2020 01 |  |  | základní |  | 0 | 0 | 0 | 0 | 0 | 4 | K | 2 |  |  |  | ROZPOCET | 0 | 0 | 0 | 0 | 0 | 1 | 0 | 4 | 504383815
| D | PSV | Práce a dodávky PSV |  |  |  | 0 | [5 empty] | 0 |  | 65.9504 |  | 60.3385 | 2 | D | 0 |  |  |  | ROZPOCET | [6 empty] | 0
| D | 713 | Izolace tepelné |  |  |  | 0 | [5 empty] | 0 |  | 0.28917 |  | 0 | 2 | D | 1 |  |  |  | ROZPOCET | [6 empty] | 0
80 | K | 713111111 | Montáž izolace tepelné vrchem stropů volně kladenými rohožemi, pásy, dílci, deskami | m2 | 81 |  | 0 | CS ÚRS 2020 01 |  |  | základní |  | 0 | 0 | 0 | 0 | 0 | 16 | K | 2 |  |  |  | ROZPOCET | 0 | 0 | 0 | 0 | 0 | 1 | 0 | 16 | -1031470427
| P |  | Poznámka k položce: S8 | [15 empty] | P | 2
| VV |  | "strop nad schodištěm" 27,0*3 |  | 81 | [13 empty] | VV | 2 | 2 | True | 1 | ROZPOCET
81 | M | 63148102 | deska tepelně izolační minerální univerzální λ=0,038 tl 60mm | m2 | 27.54 |  | 0 | CS ÚRS 2020 01 |  |  | základní |  | 0 | 0.0021 | 0.057834 | 0 | 0 | 32 | M | 2 |  |  |  | ROZPOCET | 0 | 0 | 0 | 0 | 0 | 1 | 0 | 16 | -449601167
| VV |  | 27,0*1,02 |  | 27.54 | [13 empty] | VV | 2 | 2 | True | 1 | ROZPOCET
82 | M | 63148105 | deska tepelně izolační minerální univerzální λ=0,038 tl 120mm | m2 | 55.08 |  | 0 | CS ÚRS 2020 01 |  |  | základní |  | 0 | 0.0042 | 0.23134 | 0 | 0 | 32 | M | 2 |  |  |  | ROZPOCET | 0 | 0 | 0 | 0 | 0 | 1 | 0 | 16 | 1398734669
| VV |  | 27,0*2*1,02 |  | 55.08 | [13 empty] | VV | 2 | 2 | True | 1 | ROZPOCET
83 | K | 998713103 | Přesun hmot tonážní pro izolace tepelné v objektech v do 24 m | t | 0.289 |  | 0 | CS ÚRS 2020 01 |  |  | základní |  | 0 | 0 | 0 | 0 | 0 | 16 | K | 2 |  |  |  | ROZPOCET | 0 | 0 | 0 | 0 | 0 | 1 | 0 | 16 | -1944891592
84 | K | 998713181 | Příplatek k přesunu hmot tonážní 713 prováděný bez použití mechanizace | t | 0.289 |  | 0 | CS ÚRS 2020 01 |  |  | základní |  | 0 | 0 | 0 | 0 | 0 | 16 | K | 2 |  |  |  | ROZPOCET | 0 | 0 | 0 | 0 | 0 | 1 | 0 | 16 | 582389481
| D | 721 | Zdravotechnika |  |  |  | 0 | [5 empty] | 0 |  | 0 |  | 0 | 2 | D | 1 |  |  |  | ROZPOCET | [6 empty] | 0
85 | K | 7210000.1 | Zdravotní technika /viz. samostatný rozpočet - zadání/ | celek | 1 |  | 0 |  |  |  | základní |  | 0 | 0 | 0 | 0 | 0 | 16 | K | 2 |  |  |  | ROZPOCET | 0 | 0 | 0 | 0 | 0 | 1 | 0 | 16 | -42948222
| D | 741 | Elektroinstalace - silnoproud |  |  |  | 0 | [5 empty] | 0 |  | 0 |  | 0 | 2 | D | 1 |  |  |  | ROZPOCET | [6 empty] | 0
86 | K | 7410000.1 | Elektroinstalace /viz. samostatný rozpočet - zadání/ | celek | 1 |  | 0 |  |  |  | základní |  | 0 | 0 | 0 | 0 | 0 | 16 | K | 2 |  |  |  | ROZPOCET | 0 | 0 | 0 | 0 | 0 | 1 | 0 | 16 | -1792276511
| D | 742 | Elektroinstalace - slaboproud |  |  |  | 0 | [5 empty] | 0 |  | 0 |  | 0 | 2 | D | 1 |  |  |  | ROZPOCET | [6 empty] | 0
87 | K | 7420000.2 | Školní rozhlas - úprava stávajícího školního rozhlasu | celek | 1 |  | 0 |  |  |  | základní |  | 0 | 0 | 0 | 0 | 0 | 16 | K | 2 |  |  |  | ROZPOCET | 0 | 0 | 0 | 0 | 0 | 1 | 0 | 16 | -698387080
| P |  | Poznámka k položce: Úprava stávajícího školního rozhlasu. | [15 empty] | P | 2
88 | K | 7420010.3 | Úprava rozvodu počítačové sítě a internetu, wifi | celek | 1 |  | 0 |  |  |  | základní |  | 0 | 0 | 0 | 0 | 0 | 16 | K | 2 |  |  |  | ROZPOCET | 0 | 0 | 0 | 0 | 0 | 1 | 0 | 16 | 1462540157
89 | K | 7420010.4 | Demontáž, montáž, oživení - rozhlas, zvonky, elektročas, videotelefon, telefony domácího vrátného, státní telefon, rozvody STA | celek | 1 |  | 0 |  |  |  | základní |  | 0 | 0 | 0 | 0 | 0 | 16 | K | 2 |  |  |  | ROZPOCET | 0 | 0 | 0 | 0 | 0 | 1 | 0 | 16 | 1467116228
| D | 751 | Vzduchotechnika |  |  |  | 0 | [5 empty] | 0 |  | 0 |  | 0 | 2 | D | 1 |  |  |  | ROZPOCET | [6 empty] | 0
90 | K | 7518500.1 | Úprava stávajících stoupaček SPIRO do 200 mm délky 5,0 m, včetně prodloužení kabelu 5 m, včetně tvarovek | kus | 3 |  | 0 |  |  |  | základní |  | 0 | 0 | 0 | 0 | 0 | 16 | K | 2 |  |  |  | ROZPOCET | 0 | 0 | 0 | 0 | 0 | 1 | 0 | 16 | 61898309
91 | K | 7518500.2 | Demontáž expanzní nádoby rozm.1000x1000x1000 mm včetně odvozu na skládku /umístěné v podkroví/ | kus | 2 |  | 0 |  |  |  | základní |  | 0 | 0 | 0 | 0 | 0 | 16 | K | 2 |  |  |  | ROZPOCET | 0 | 0 | 0 | 0 | 0 | 1 | 0 | 16 | 814862346
| D | 762 | Konstrukce tesařské |  |  |  | 0 | [5 empty] | 0 |  | 17.2783 |  | 46.7879 | 2 | D | 1 |  |  |  | ROZPOCET | [6 empty] | 0
92 | K | 762111811 | Demontáž stěn a příček z hraněného řeziva | m2 | 45.12 |  | 0 | CS ÚRS 2020 01 |  |  | základní |  | 0 | 0 | 0 | 0.022 | 0.99264 | 16 | K | 2 |  |  |  | ROZPOCET | 0 | 0 | 0 | 0 | 0 | 1 | 0 | 16 | -2078260787
| VV |  | "příčka v podkroví - nosná konstrukce" (8,8+4,7+4,7)*2,6-1,1*2 |  | 45.12 | [13 empty] | VV | 2 | 2 | True | 1 | ROZPOCET
93 | K | 762331941 | Vyřezání části střešní vazby průřezové plochy řeziva do 450 cm2 délky do 3 m | m | 24 |  | 0 | CS ÚRS 2020 01 |  |  | základní |  | 0 | 0 | 0 | 0.02475 | 0.594 | 16 | K | 2 |  |  |  | ROZPOCET | 0 | 0 | 0 | 0 | 0 | 1 | 0 | 16 | -933100749
| VV |  | "ostatní" 24,0 |  | 24 | [13 empty] | VV | 2 | 2 | True | 1 | ROZPOCET
94 | K | 762331952 | Vyřezání části střešní vazby průřezové plochy řeziva přes 450 cm2 délky do 5 m | m | 16.2 |  | 0 | CS ÚRS 2020 01 |  |  | základní |  | 0 | 0 | 0 | 0.033 | 0.5346 | 16 | K | 2 |  |  |  | ROZPOCET | 0 | 0 | 0 | 0 | 0 | 1 | 0 | 16 | 259446857
| VV |  | "vazný trám" (3,2+4,9)*2 |  | 16.2 | [13 empty] | VV | 2 | 2 | True | 0 | ROZPOCET
| VV |  | Součet |  | 16.2 | [13 empty] | VV | 2 | 4 | True | 1 | ROZPOCET
95 | K | 762342913 | Zalaťování otvorů ve střeše latěmi na vzdálenost do 0,22 m plochy jednotlivě do 4 m2 | m2 | 19.5 |  | 0 | CS ÚRS 2020 01 |  |  | základní |  | 0 | 1e-05 | 0.000195 | 0 | 0 | 16 | K | 2 |  |  |  | ROZPOCET | 0 | 0 | 0 | 0 | 0 | 1 | 0 | 16 | -721645189
| VV |  | "doplnění po vybouraných komínech" 19,5 |  | 19.5 | [13 empty] | VV | 2 | 2 | True | 1 | ROZPOCET
96 | K | 762342441 | Montáž lišt trojúhelníkových nebo kontralatí na střechách sklonu do 60° | m | 20 |  | 0 | CS ÚRS 2020 01 |  |  | základní |  | 0 | 0 | 0 | 0 | 0 | 16 | K | 2 |  |  |  | ROZPOCET | 0 | 0 | 0 | 0 | 0 | 1 | 0 | 16 | -1368234418
97 | M | 60514114 | řezivo jehličnaté lať impregnovaná dl 4 m | m3 | 0.228 |  | 0 | CS ÚRS 2020 01 |  |  | základní |  | 0 | 0.55 | 0.1254 | 0 | 0 | 32 | M | 2 |  |  |  | ROZPOCET | 0 | 0 | 0 | 0 | 0 | 1 | 0 | 16 | -1830264625
| VV |  | 0,04*0,06*19,5*3,4*1,1 |  | 0.175 | [13 empty] | VV | 2 | 2 | True | 0 | ROZPOCET
| VV |  | 0,04*0,06*20,0*1,1 |  | 0.053 | [13 empty] | VV | 2 | 2 | True | 0 | ROZPOCET
| VV |  | Součet |  | 0.228 | [13 empty] | VV | 2 | 4 | True | 1 | ROZPOCET
98 | K | 762811811 | Demontáž záklopů stropů z hrubých prken tl do 32 mm | m2 | 625.69 |  | 0 | CS ÚRS 2020 01 |  |  | základní |  | 0 | 0 | 0 | 0.014 | 8.7597 | 16 | K | 2 |  |  |  | ROZPOCET | 0 | 0 | 0 | 0 | 0 | 1 | 0 | 16 | 1040969764
| VV |  | "P1 - překládaný záklop" 671,3*1,3-247,0 |  | 625.69 | [13 empty] | VV | 2 | 2 | True | 1 | ROZPOCET
99 | K | 762822830 | Demontáž stropních trámů z hraněného řeziva průřezové plochy do 450 cm2 | m | 207.6 |  | 0 | CS ÚRS 2020 01 |  |  | základní |  | 0 | 0 | 0 | 0.025 | 5.19 | 16 | K | 2 |  |  |  | ROZPOCET | 0 | 0 | 0 | 0 | 0 | 1 | 0 | 16 | -1512566701
| VV |  | "trám 180/200 mm" 3,0*56+12*3,3 |  | 207.6 | [13 empty] | VV | 2 | 2 | True | 1 | ROZPOCET
100 | K | 762822850 | Demontáž stropních trámů z hraněného řeziva průřezové plochy přes 540 cm2 | m | 500.6 |  | 0 | CS ÚRS 2020 01 |  |  | základní |  | 0 | 0 | 0 | 0.045 | 22.527 | 16 | K | 2 |  |  |  | ROZPOCET | 0 | 0 | 0 | 0 | 0 | 1 | 0 | 16 | 921513385
| VV |  | "trám 200/280 mm" 5,2*8+6,4*42+6,6*10+6,9*18 |  | 500.6 | [13 empty] | VV | 2 | 2 | True | 1 | ROZPOCET
101 | K | 762841811 | Demontáž podbíjení obkladů stropů a střech sklonu do 60° z hrubých prken tl do 35 mm | m2 | 585 |  | 0 | CS ÚRS 2020 01 |  |  | základní |  | 0 | 0 | 0 | 0.014 | 8.19 | 16 | K | 2 |  |  |  | ROZPOCET | 0 | 0 | 0 | 0 | 0 | 1 | 0 | 16 | 1160107066
| VV |  | "P1" 585,0 |  | 585 | [13 empty] | VV | 2 | 2 | True | 1 | ROZPOCET
102 | K | 762332931 | Montáž doplnění části střešní vazby z hranolů nehoblovaných průřezové plochy do 120 cm2 | m | 150 |  | 0 | CS ÚRS 2020 01 |  |  | základní |  | 0 | 6e-05 | 0.009 | 0 | 0 | 16 | K | 2 |  |  |  | ROZPOCET | 0 | 0 | 0 | 0 | 0 | 1 | 0 | 16 | -1047665777
| VV |  | "ozn.13" 150,0 |  | 150 | [13 empty] | VV | 2 | 2 | True | 1 | ROZPOCET
103 | M | 605121301 | řezivo jehličnaté pro doplnění krovu | m3 | 14.157 |  | 0 |  |  |  | základní |  | 0 | 0.55 | 7.7864 | 0 | 0 | 32 | M | 2 |  |  |  | ROZPOCET | 0 | 0 | 0 | 0 | 0 | 1 | 0 | 16 | -1536615573
| VV |  | 12,87*1,1 |  | 14.157 | [13 empty] | VV | 2 | 2 | True | 1 | ROZPOCET
104 | K | 762512245 | Montáž podlahové kce podkladové z desek dřevotřískových nebo cementotřískových šroubovaných na dřevo | m2 | 590 |  | 0 | CS ÚRS 2020 01 |  |  | základní |  | 0 | 0 | 0 | 0 | 0 | 4 | K | 2 |  |  |  | ROZPOCET | 0 | 0 | 0 | 0 | 0 | 1 | 0 | 4 | 1273736799
105 | M | 60726287 | deska dřevoštěpková OSB 4 P+D tl 25mm - pevnost v ohybu hl. osa 36 MPa, vedl. osa 16 MPa, modul pružnost v ohybu hl. osa 7400 MPa, vedl. osa 2300 MPa, hustota 590 kg/m3 | m2 | 637.2 |  | 0 |  |  |  | základní |  | 0 | 0.0145 | 9.2394 | 0 | 0 | 8 | M | 2 |  |  |  | ROZPOCET | 0 | 0 | 0 | 0 | 0 | 1 | 0 | 4 | 668868121
| VV |  | 590,0*1,08 |  | 637.2 | [13 empty] | VV | 2 | 2 | True | 1 | ROZPOCET
106 | K | 762595001 | Spojovací prostředky pro položení dřevěných podlah a zakrytí kanálů | m2 | 590 |  | 0 | CS ÚRS 2020 01 |  |  | základní |  | 0 | 0.0002 | 0.118 | 0 | 0 | 16 | K | 2 |  |  |  | ROZPOCET | 0 | 0 | 0 | 0 | 0 | 1 | 0 | 16 | -1989810595
107 | K | 998762103 | Přesun hmot tonážní pro kce tesařské v objektech v do 24 m | t | 8.039 |  | 0 | CS ÚRS 2020 01 |  |  | základní |  | 0 | 0 | 0 | 0 | 0 | 16 | K | 2 |  |  |  | ROZPOCET | 0 | 0 | 0 | 0 | 0 | 1 | 0 | 16 | -1056135000
108 | K | 998762181 | Příplatek k přesunu hmot tonážní 762 prováděný bez použití mechanizace | t | 8.039 |  | 0 | CS ÚRS 2020 01 |  |  | základní |  | 0 | 0 | 0 | 0 | 0 | 16 | K | 2 |  |  |  | ROZPOCET | 0 | 0 | 0 | 0 | 0 | 1 | 0 | 16 | 1997140171
| D | 763 | Konstrukce suché výstavby |  |  |  | 0 | [5 empty] | 0 |  | 36.1157 |  | 10.2176 | 2 | D | 1 |  |  |  | ROZPOCET | [6 empty] | 0
109 | K | 763131821 | Demontáž SDK podhledu s dvouvrstvou nosnou kcí z ocelových profilů opláštění jednoduché | m2 | 593.7 |  | 0 | CS ÚRS 2020 01 |  |  | základní |  | 0 | 0 | 0 | 0.01721 | 10.2176 | 16 | K | 2 |  |  |  | ROZPOCET | 0 | 0 | 0 | 0 | 0 | 1 | 0 | 16 | 2063521266
| VV |  | "P1" 593,7 |  | 593.7 | [13 empty] | VV | 2 | 2 | True | 1 | ROZPOCET
110 | K | 763131441 | SDK podhled deska 2xDF 12,5 bez TI dvouvrstvá spodní kce profil CD+UD | m2 | 530.5 |  | 0 | CS ÚRS 2020 01 |  |  | základní |  | 0 | 0.01691 | 8.9708 | 0 | 0 | 16 | K | 2 |  |  |  | ROZPOCET | 0 | 0 | 0 | 0 | 0 | 1 | 0 | 16 | 24720582
| VV |  | 36,8+8,3+54,8+52,9+49,4+52,1+18,7 |  | 273 | [13 empty] | VV | 2 | 2 | True | 0 | ROZPOCET
| VV |  | 32,7+52,1+60,2+49,4+54,8+8,3 |  | 257.5 | [13 empty] | VV | 2 | 2 | True | 0 | ROZPOCET
| VV |  | 2.NP |  | 530.5 | [13 empty] | VV | 2 | 3 | True | 0 | ROZPOCET
| VV |  | Součet |  | 530.5 | [13 empty] | VV | 2 | 4 | True | 1 | ROZPOCET
111 | K | 763131481 | SDK podhled deska 2xDFH2 12,5 bez TI dvouvrstvá spodní kce profil CD+UD | m2 | 63.2 |  | 0 |  |  |  | základní |  | 0 | 0.01379 | 0.87153 | 0 | 0 | 16 | K | 2 |  |  |  | ROZPOCET | 0 | 0 | 0 | 0 | 0 | 1 | 0 | 16 | 1918259167
| VV |  | "2.NP" 63,2 |  | 63.2 | [13 empty] | VV | 2 | 2 | True | 1 | ROZPOCET
112 | K | 763131751 | Montáž parotěsné zábrany do SDK podhledu | m2 | 597.8 |  | 0 | CS ÚRS 2020 01 |  |  | základní |  | 0 | 0 | 0 | 0 | 0 | 16 | K | 2 |  |  |  | ROZPOCET | 0 | 0 | 0 | 0 | 0 | 1 | 0 | 16 | 800528518
| VV |  | "2.NP" 534,6+63,2 |  | 597.8 | [13 empty] | VV | 2 | 2 | True | 0 | ROZPOCET
| VV |  | Součet |  | 597.8 | [13 empty] | VV | 2 | 4 | True | 1 | ROZPOCET
113 | M | 28329028 | fólie PE vyztužená Al vrstvou pro parotěsnou vrstvu 150 g/m2 s integrovanou lepící páskou | m2 | 657.58 |  | 0 | CS ÚRS 2020 01 |  |  | základní |  | 0 | 0.00016 | 0.10521 | 0 | 0 | 32 | M | 2 |  |  |  | ROZPOCET | 0 | 0 | 0 | 0 | 0 | 1 | 0 | 16 | -1095031198
| VV |  | 597,8*1,1 |  | 657.58 | [13 empty] | VV | 2 | 2 | True | 1 | ROZPOCET
114 | K | 763131752 | Montáž jedné vrstvy tepelné izolace do SDK podhledu | m2 | 1793.4 |  | 0 | CS ÚRS 2020 01 |  |  | základní |  | 0 | 0 | 0 | 0 | 0 | 16 | K | 2 |  |  |  | ROZPOCET | 0 | 0 | 0 | 0 | 0 | 1 | 0 | 16 | -523539920
| VV |  | (534,6+63,2)*3 |  | 1793.4 | [13 empty] | VV | 2 | 2 | True | 1 | ROZPOCET
115 | M | 63148103 | deska tepelně izolační minerální univerzální λ=0,038 tl 80mm | m2 | 1219.512 |  | 0 | CS ÚRS 2020 01 |  |  | základní |  | 0 | 0.0028 | 3.4146 | 0 | 0 | 32 | M | 2 |  |  |  | ROZPOCET | 0 | 0 | 0 | 0 | 0 | 1 | 0 | 16 | -881720156
| VV |  | 1195,6*1,02 |  | 1219.512 | [13 empty] | VV | 2 | 2 | True | 1 | ROZPOCET
116 | M | 63148107 | deska tepelně izolační minerální univerzální λ=0,038 tl 160mm | m2 | 615.734 |  | 0 | CS ÚRS 2019 02 |  |  | základní |  | 0 | 0.0056 | 3.4481 | 0 | 0 | 32 | M | 2 |  |  |  | ROZPOCET | 0 | 0 | 0 | 0 | 0 | 1 | 0 | 16 | -1970171093
| VV |  | (534,6+63,2)*1,03 |  | 615.734 | [13 empty] | VV | 2 | 2 | True | 1 | ROZPOCET
117 | K | 763131765 | Příplatek k SDK podhledu za výšku zavěšení do 1,0 m | m2 | 593.7 |  | 0 | CS ÚRS 2020 01 |  |  | základní |  | 0 | 0.0001 | 0.05937 | 0 | 0 | 16 | K | 2 |  |  |  | ROZPOCET | 0 | 0 | 0 | 0 | 0 | 1 | 0 | 16 | 1978039914
118 | K | 763782213 | Montáž dřevostaveb stropní konstrukce v do 10 m z nosníků plnostěnných průřezové plochy do 500 cm2 | m | 2080 |  | 0 | CS ÚRS 2020 01 |  |  | základní |  | 0 | 0 | 0 | 0 | 0 | 16 | K | 2 |  |  |  | ROZPOCET | 0 | 0 | 0 | 0 | 0 | 1 | 0 | 16 | 654499982
| VV |  | "I nosníky" 2080,0 |  | 2080 | [13 empty] | VV | 2 | 2 | True | 1 | ROZPOCET
119 | M | 612233081 | dřevěný lepený I-nosník velký 60x100mm výška 400mm imp. | m | 2080 |  | 0 |  |  |  | základní |  | 0 | 0.00797 | 16.5776 | 0 | 0 | 32 | M | 2 |  |  |  | ROZPOCET | 0 | 0 | 0 | 0 | 0 | 1 | 0 | 16 | -981326736
120 | K | 763734111 | Montáž dřevostaveb konstrukce krokví, vaznic, ztužidel, zavětrování plochy do 50 cm2 | m | 267 |  | 0 | CS ÚRS 2020 01 |  |  | základní |  | 0 | 0 | 0 | 0 | 0 | 16 | K | 2 |  |  |  | ROZPOCET | 0 | 0 | 0 | 0 | 0 | 1 | 0 | 16 | -730708398
| VV |  | "ozn.P" 230,0 |  | 230 | [13 empty] | VV | 2 | 2 | True | 0 | ROZPOCET
| VV |  | "ozn.D1" 37,0 |  | 37 | [13 empty] | VV | 2 | 2 | True | 0 | ROZPOCET
| VV |  | Součet |  | 267 | [13 empty] | VV | 2 | 4 | True | 1 | ROZPOCET
121 | K | 763734112 | Montáž dřevostaveb konstrukce krokví, vaznic, ztužidel a zavětrování plochy do 150 cm2 | m | 13 |  | 0 | CS ÚRS 2020 01 |  |  | základní |  | 0 | 0 | 0 | 0 | 0 | 16 | K | 2 |  |  |  | ROZPOCET | 0 | 0 | 0 | 0 | 0 | 1 | 0 | 16 | 705650868
| VV |  | "ozn.D2" 13,0 |  | 13 | [13 empty] | VV | 2 | 2 | True | 0 | ROZPOCET
| VV |  | Součet |  | 13 | [13 empty] | VV | 2 | 4 | True | 1 | ROZPOCET
122 | M | 605561001 | podkladní dubová prkna tl. do 30 mm vč. impregnace | m3 | 1.3 |  | 0 |  |  |  | základní |  | 0 | 0.5 | 0.65 | 0 | 0 | 32 | M | 2 |  |  |  | ROZPOCET | 0 | 0 | 0 | 0 | 0 | 1 | 0 | 16 | 1041791952
123 | K | 763734112 | Montáž dřevostaveb konstrukce krokví, vaznic, ztužidel a zavětrování plochy do 150 cm2 | m | 62 |  | 0 | CS ÚRS 2020 01 |  |  | základní |  | 0 | 0 | 0 | 0 | 0 | 16 | K | 2 |  |  |  | ROZPOCET | 0 | 0 | 0 | 0 | 0 | 1 | 0 | 16 | -1863963531
| VV |  | "ozn.F" 62,0 |  | 62 | [13 empty] | VV | 2 | 2 | True | 0 | ROZPOCET
| VV |  | Součet |  | 62 | [13 empty] | VV | 2 | 4 | True | 1 | ROZPOCET
124 | M | 605111301 | fošny 60x120 mm vč. impregnace /podpory pro desky OSB 4/ | m3 | 0.5 |  | 0 |  |  |  | základní |  | 0 | 0.55 | 0.275 | 0 | 0 | 32 | M | 2 |  |  |  | ROZPOCET | 0 | 0 | 0 | 0 | 0 | 1 | 0 | 16 | -930427750
125 | K | 763734111 | Montáž dřevostaveb konstrukce krokví, vaznic, ztužidel, zavětrování plochy do 50 cm2 | m | 770 |  | 0 | CS ÚRS 2020 01 |  |  | základní |  | 0 | 0 | 0 | 0 | 0 | 16 | K | 2 |  |  |  | ROZPOCET | 0 | 0 | 0 | 0 | 0 | 1 | 0 | 16 | 1805816642
| VV |  | "ozn.Z" 770,0 |  | 770 | [13 empty] | VV | 2 | 2 | True | 1 | ROZPOCET
126 | M | 605141141 | dřevěná lať impregnovaná rozm. 40x80 mm /zavětrování I. nosníků/ | m3 | 2.7 |  | 0 |  |  |  | základní |  | 0 | 0.55 | 1.485 | 0 | 0 | 32 | M | 2 |  |  |  | ROZPOCET | 0 | 0 | 0 | 0 | 0 | 1 | 0 | 16 | 255317038
127 | K | 763734113 | Montáž dřevostaveb konstrukce krokví, vaznic, ztužidel a zavětrování plochy do 500 cm2 | m | 26.55 |  | 0 | CS ÚRS 2020 01 |  |  | základní |  | 0 | 0 | 0 | 0 | 0 | 16 | K | 2 |  |  |  | ROZPOCET | 0 | 0 | 0 | 0 | 0 | 1 | 0 | 16 | -593233187
| VV |  | "ozn.T1" 3,25*1 |  | 3.25 | [13 empty] | VV | 2 | 2 | True | 0 | ROZPOCET
| VV |  | "ozn.T2" 1,0*2 |  | 2 | [13 empty] | VV | 2 | 2 | True | 0 | ROZPOCET
| VV |  | "ozn.T3" 2,7*1 |  | 2.7 | [13 empty] | VV | 2 | 2 | True | 0 | ROZPOCET
| VV |  | "ozn.T4" 1,7*6 |  | 10.2 | [13 empty] | VV | 2 | 2 | True | 0 | ROZPOCET
| VV |  | "ozn.T5" 1,4*6 |  | 8.4 | [13 empty] | VV | 2 | 2 | True | 0 | ROZPOCET
| VV |  | Součet |  | 26.55 | [13 empty] | VV | 2 | 4 | True | 1 | ROZPOCET
128 | M | 605121302 | dřevěné hranoly na podložení I. nosníků vč. impregnace | m3 | 0.47 |  | 0 |  |  |  | základní |  | 0 | 0.55 | 0.2585 | 0 | 0 | 32 | M | 2 |  |  |  | ROZPOCET | 0 | 0 | 0 | 0 | 0 | 1 | 0 | 16 | -838246129
129 | K | 998763102 | Přesun hmot tonážní pro dřevostavby v objektech v do 24 m | t | 36.116 |  | 0 | CS ÚRS 2020 01 |  |  | základní |  | 0 | 0 | 0 | 0 | 0 | 16 | K | 2 |  |  |  | ROZPOCET | 0 | 0 | 0 | 0 | 0 | 1 | 0 | 16 | -521959961
130 | K | 998763181 | Příplatek k přesunu hmot tonážní pro 763 dřevostavby prováděný bez použití mechanizace | t | 36.116 |  | 0 | CS ÚRS 2020 01 |  |  | základní |  | 0 | 0 | 0 | 0 | 0 | 16 | K | 2 |  |  |  | ROZPOCET | 0 | 0 | 0 | 0 | 0 | 1 | 0 | 16 | 110262873
| D | 765 | Krytina skládaná |  |  |  | 0 | [5 empty] | 0 |  | 0.87017 |  | 0 | 2 | D | 1 |  |  |  | ROZPOCET | [6 empty] | 0
131 | K | 765123013 | Krytina betonová drážková s povrchem se zvýšenou ochranou skládaná na sucho sklonu do 30° | m2 | 19.5 |  | 0 | CS ÚRS 2020 01 |  |  | základní |  | 0 | 0.04444 | 0.86658 | 0 | 0 | 16 | K | 2 |  |  |  | ROZPOCET | 0 | 0 | 0 | 0 | 0 | 1 | 0 | 16 | 1369849174
| P |  | Poznámka k položce: Tašky dle stávajících. | [15 empty] | P | 2
| VV |  | "doplnění krytiny po demontáži komínů" 19,5 |  | 19.5 | [13 empty] | VV | 2 | 2 | True | 1 | ROZPOCET
132 | K | 765123912 | Příplatek ke krytině betonové za sklon do 50° | m2 | 19.5 |  | 0 | CS ÚRS 2020 01 |  |  | základní |  | 0 | 3e-05 | 0.000585 | 0 | 0 | 16 | K | 2 |  |  |  | ROZPOCET | 0 | 0 | 0 | 0 | 0 | 1 | 0 | 16 | -2093480052
133 | K | 765123915.1 | Příplatek ke krytině betonové za doplnění nových tašek do stávající krytiny | m2 | 19.5 |  | 0 |  |  |  | základní |  | 0 | 0 | 0 | 0 | 0 | 16 | K | 2 |  |  |  | ROZPOCET | 0 | 0 | 0 | 0 | 0 | 1 | 0 | 16 | -1024505232
134 | K | 765191021 | Montáž pojistné hydroizolační nebo parotěsné fólie kladené ve sklonu přes 20° s lepenými spoji na krokve | m2 | 19.5 |  | 0 | CS ÚRS 2020 01 |  |  | základní |  | 0 | 0 | 0 | 0 | 0 | 16 | K | 2 |  |  |  | ROZPOCET | 0 | 0 | 0 | 0 | 0 | 1 | 0 | 16 | 1014187898
135 | M | 28329288 | fólie nekontaktní difuzně nepropustná pro doplňkovou hydroizolační vrstvu 140g/m2 | m2 | 21.45 |  | 0 | CS ÚRS 2020 01 |  |  | základní |  | 0 | 0.00014 | 0.003003 | 0 | 0 | 32 | M | 2 |  |  |  | ROZPOCET | 0 | 0 | 0 | 0 | 0 | 1 | 0 | 16 | -1038744590
| P |  | Poznámka k položce: podstřešní pojistná s absorpční vrstvou na spodní straně | [15 empty] | P | 2
| VV |  | 19,5*1,1 |  | 21.45 | [13 empty] | VV | 2 | 2 | True | 1 | ROZPOCET
136 | K | 998765103 | Přesun hmot tonážní pro krytiny skládané v objektech v do 24 m | t | 0.87 |  | 0 | CS ÚRS 2020 01 |  |  | základní |  | 0 | 0 | 0 | 0 | 0 | 16 | K | 2 |  |  |  | ROZPOCET | 0 | 0 | 0 | 0 | 0 | 1 | 0 | 16 | -1202609264
137 | K | 998765181 | Příplatek k přesunu hmot tonážní 765 prováděný bez použití mechanizace | t | 0.87 |  | 0 | CS ÚRS 2020 01 |  |  | základní |  | 0 | 0 | 0 | 0 | 0 | 16 | K | 2 |  |  |  | ROZPOCET | 0 | 0 | 0 | 0 | 0 | 1 | 0 | 16 | -165900173
| D | 766 | Konstrukce truhlářské |  |  |  | 0 | [5 empty] | 0 |  | 0 |  | 1.5401 | 2 | D | 1 |  |  |  | ROZPOCET | [6 empty] | 0
138 | K | 766421812 | Demontáž truhlářského obložení podhledů z panelů plochy přes 1,5 m2 | m2 | 47.17 |  | 0 | CS ÚRS 2020 01 |  |  | základní |  | 0 | 0 | 0 | 0.02465 | 1.1627 | 16 | K | 2 |  |  |  | ROZPOCET | 0 | 0 | 0 | 0 | 0 | 1 | 0 | 16 | 135057860
| P |  | Poznámka k položce: Heraklit. | [15 empty] | P | 2
| VV |  | "podkroví" (2,9+2,4)*8,9 |  | 47.17 | [13 empty] | VV | 2 | 2 | True | 1 | ROZPOCET
139 | K | 766421822 | Demontáž truhlářského obložení podhledů podkladových roštů | m2 | 47.17 |  | 0 | CS ÚRS 2020 01 |  |  | základní |  | 0 | 0 | 0 | 0.008 | 0.37736 | 16 | K | 2 |  |  |  | ROZPOCET | 0 | 0 | 0 | 0 | 0 | 1 | 0 | 16 | -1806537514
| D | 767 | Konstrukce zámečnické |  |  |  | 0 | [5 empty] | 0 |  | 4.2428 |  | 0 | 2 | D | 1 |  |  |  | ROZPOCET | [6 empty] | 0
140 | K | 767995115 | Montáž atypických zámečnických konstrukcí hmotnosti do 100 kg | kg | 431 |  | 0 | CS ÚRS 2020 01 |  |  | základní |  | 0 | 5e-05 | 0.02155 | 0 | 0 | 16 | K | 2 |  |  |  | ROZPOCET | 0 | 0 | 0 | 0 | 0 | 1 | 0 | 16 | 240054968
| VV |  | "ocelové konstrukce pro úpravu krovu" 431,0 |  | 431 | [13 empty] | VV | 2 | 2 | True | 1 | ROZPOCET
141 | M | 130107471 | ocelové konstrukce pro úpravu krovu vč. finální povrchové úpravy | t | 0.431 |  | 0 |  |  |  | základní |  | 0 | 1 | 0.431 | 0 | 0 | 32 | M | 2 |  |  |  | ROZPOCET | 0 | 0 | 0 | 0 | 0 | 1 | 0 | 16 | -568476537
142 | K | 767995116 | Montáž atypických zámečnických konstrukcí hmotnosti do 250 kg | kg | 1035.15 |  | 0 | CS ÚRS 2020 01 |  |  | základní |  | 0 | 5e-05 | 0.051758 | 0 | 0 | 16 | K | 2 |  |  |  | ROZPOCET | 0 | 0 | 0 | 0 | 0 | 1 | 0 | 16 | -1351727039
| VV |  | "ocelová konstrukce stropu z IPE 160" 1035,15 |  | 1035.15 | [13 empty] | VV | 2 | 2 | True | 1 | ROZPOCET
143 | M | 130107481 | ocelová konstrukce stropu, ocel profilová IPE 160 vč. základního nátěru | t | 1.087 |  | 0 |  |  |  | základní |  | 0 | 1 | 1.087 | 0 | 0 | 32 | M | 2 |  |  |  | ROZPOCET | 0 | 0 | 0 | 0 | 0 | 1 | 0 | 16 | -2032027972
| VV |  | 1,035*1,05 |  | 1.087 | [13 empty] | VV | 2 | 2 | True | 1 | ROZPOCET
144 | K | 767995116 | Montáž atypických zámečnických konstrukcí hmotnosti do 250 kg | kg | 2410 |  | 0 | CS ÚRS 2020 01 |  |  | základní |  | 0 | 5e-05 | 0.1205 | 0 | 0 | 16 | K | 2 |  |  |  | ROZPOCET | 0 | 0 | 0 | 0 | 0 | 1 | 0 | 16 | -1734305488
| VV |  | "ocelová výměna pro podchycení stropu" 2410,0 |  | 2410 | [13 empty] | VV | 2 | 2 | True | 1 | ROZPOCET
145 | M | 130107482 | ocelová výměna pro podchycení stropu vč. základního nátěru | t | 2.531 |  | 0 |  |  |  | základní |  | 0 | 1 | 2.531 | 0 | 0 | 32 | M | 2 |  |  |  | ROZPOCET | 0 | 0 | 0 | 0 | 0 | 1 | 0 | 16 | -893467749
| VV |  | 2,41*1,05 |  | 2.531 | [13 empty] | VV | 2 | 2 | True | 1 | ROZPOCET
146 | K | 998767103 | Přesun hmot tonážní pro zámečnické konstrukce v objektech v do 24 m | t | 4.243 |  | 0 | CS ÚRS 2020 01 |  |  | základní |  | 0 | 0 | 0 | 0 | 0 | 16 | K | 2 |  |  |  | ROZPOCET | 0 | 0 | 0 | 0 | 0 | 1 | 0 | 16 | -343013500
147 | K | 998767181 | Příplatek k přesunu hmot tonážní 767 prováděný bez použití mechanizace | t | 4.243 |  | 0 | CS ÚRS 2020 01 |  |  | základní |  | 0 | 0 | 0 | 0 | 0 | 16 | K | 2 |  |  |  | ROZPOCET | 0 | 0 | 0 | 0 | 0 | 1 | 0 | 16 | -1971989054
| D | 776 | Podlahy povlakové |  |  |  | 0 | [5 empty] | 0 |  | 3.4122 |  | 1.2703 | 2 | D | 1 |  |  |  | ROZPOCET | [6 empty] | 0
148 | K | 776201812 | Demontáž lepených povlakových podlah ručně | m2 | 398.7 |  | 0 | CS ÚRS 2020 01 |  |  | základní |  | 0 | 0 | 0 | 0.003 | 1.1961 | 16 | K | 2 |  |  |  | ROZPOCET | 0 | 0 | 0 | 0 | 0 | 1 | 0 | 16 | -714819906
| VV |  | "2.NP" 36,8+54,8+8,3+49,4+52,1+32,7+52,1+49,4+54,8+8,3 |  | 398.7 | [13 empty] | VV | 2 | 2 | True | 0 | ROZPOCET
| VV |  | Součet |  | 398.7 | [13 empty] | VV | 2 | 4 | True | 1 | ROZPOCET
149 | K | 776410811 | Odstranění soklíků a lišt pryžových nebo plastových | m | 247.2 |  | 0 | CS ÚRS 2020 01 |  |  | základní |  | 0 | 0 | 0 | 0.0003 | 0.07416 | 16 | K | 2 |  |  |  | ROZPOCET | 0 | 0 | 0 | 0 | 0 | 1 | 0 | 16 | -1283342217
| VV |  | "2.NP" 247,2 |  | 247.2 | [13 empty] | VV | 2 | 2 | True | 1 | ROZPOCET
150 | K | 776991821 | Odstranění lepidla ručně z podlah | m2 | 159.48 |  | 0 | CS ÚRS 2020 01 |  |  | základní |  | 0 | 0 | 0 | 0 | 0 | 16 | K | 2 |  |  |  | ROZPOCET | 0 | 0 | 0 | 0 | 0 | 1 | 0 | 16 | 60973708
| VV |  | 398,7*0,4 |  | 159.48 | [13 empty] | VV | 2 | 2 | True | 1 | ROZPOCET
151 | K | 776111311 | Vysátí podkladu povlakových podlah | m2 | 398.7 |  | 0 | CS ÚRS 2020 01 |  |  | základní |  | 0 | 0 | 0 | 0 | 0 | 16 | K | 2 |  |  |  | ROZPOCET | 0 | 0 | 0 | 0 | 0 | 1 | 0 | 16 | 439236848
| VV |  | "2.NP" 398,7 |  | 398.7 | [13 empty] | VV | 2 | 2 | True | 0 | ROZPOCET
| VV |  | Součet |  | 398.7 | [13 empty] | VV | 2 | 4 | True | 1 | ROZPOCET
152 | K | 776121411 | Příprava podkladu penetrace dvousložková podlah na dřevo (špachtlováním) | m2 | 398.7 |  | 0 | CS ÚRS 2020 01 |  |  | základní |  | 0 | 0.0005 | 0.19935 | 0 | 0 | 16 | K | 2 |  |  |  | ROZPOCET | 0 | 0 | 0 | 0 | 0 | 1 | 0 | 16 | 92841658
| VV |  | "2.NP" 398,7 |  | 398.7 | [13 empty] | VV | 2 | 2 | True | 0 | ROZPOCET
| VV |  | Součet |  | 398.7 | [13 empty] | VV | 2 | 4 | True | 1 | ROZPOCET
153 | K | 776141121 | Vyrovnání podkladu povlakových podlah stěrkou pevnosti 30 MPa tl 3 mm | m2 | 398.7 |  | 0 | CS ÚRS 2020 01 |  |  | základní |  | 0 | 0.0045 | 1.7941 | 0 | 0 | 16 | K | 2 |  |  |  | ROZPOCET | 0 | 0 | 0 | 0 | 0 | 1 | 0 | 16 | -1726277734
| VV |  | "2.NP" 398,7 |  | 398.7 | [13 empty] | VV | 2 | 2 | True | 0 | ROZPOCET
| VV |  | Součet |  | 398.7 | [13 empty] | VV | 2 | 4 | True | 1 | ROZPOCET
154 | K | 776221111 | Lepení pásů z PVC standardním lepidlem | m2 | 398.7 |  | 0 | CS ÚRS 2020 01 |  |  | základní |  | 0 | 0.0003 | 0.11961 | 0 | 0 | 16 | K | 2 |  |  |  | ROZPOCET | 0 | 0 | 0 | 0 | 0 | 1 | 0 | 16 | -1149991844
155 | M | 28411001 | krytina PVC heterogenní zátěžová antibakteriální třída reakce na oheň nejméně Cfl-s1 dle ČSN EN 13505-1 | m2 | 418.635 |  | 0 |  |  |  | základní |  | 0 | 0.00287 | 1.2015 | 0 | 0 | 32 | M | 2 |  |  |  | ROZPOCET | 0 | 0 | 0 | 0 | 0 | 1 | 0 | 16 | -413889351
| VV |  | 398,7*1,05 |  | 418.635 | [13 empty] | VV | 2 | 2 | True | 1 | ROZPOCET
156 | K | 776223112 | Spoj povlakových podlahovin z PVC svařováním za studena | m | 498.375 |  | 0 | CS ÚRS 2020 01 |  |  | základní |  | 0 | 0 | 0 | 0 | 0 | 16 | K | 2 |  |  |  | ROZPOCET | 0 | 0 | 0 | 0 | 0 | 1 | 0 | 16 | -1062868470
| VV |  | 398,7/0,8 |  | 498.375 | [13 empty] | VV | 2 | 2 | True | 1 | ROZPOCET
157 | K | 776411111 | Montáž obvodových soklíků výšky do 80 mm | m | 247.2 |  | 0 | CS ÚRS 2020 01 |  |  | základní |  | 0 | 1e-05 | 0.002472 | 0 | 0 | 16 | K | 2 |  |  |  | ROZPOCET | 0 | 0 | 0 | 0 | 0 | 1 | 0 | 16 | -1772096375
| VV |  | (6,2+5,9)*2 |  | 24.2 | [13 empty] | VV | 2 | 2 | True | 0 | ROZPOCET
| VV |  | (6,5+8,5)*2*2 |  | 60 | [13 empty] | VV | 2 | 2 | True | 0 | ROZPOCET
| VV |  | (3,3+2,5)*2*2 |  | 23.2 | [13 empty] | VV | 2 | 2 | True | 0 | ROZPOCET
| VV |  | (8,3+6,0)*2*2 |  | 57.2 | [13 empty] | VV | 2 | 2 | True | 0 | ROZPOCET
| VV |  | (8,6+6,2)*2*2 |  | 59.2 | [13 empty] | VV | 2 | 2 | True | 0 | ROZPOCET
| VV |  | (7,0+4,7)*2 |  | 23.4 | [13 empty] | VV | 2 | 2 | True | 0 | ROZPOCET
| VV |  | 2.NP |  | 247.2 | [13 empty] | VV | 2 | 3 | True | 0 | ROZPOCET
| VV |  | Součet |  | 247.2 | [13 empty] | VV | 2 | 4 | True | 1 | ROZPOCET
158 | M | 284110091 | lišta soklová PVC dle podlahové krytiny | m | 271.92 |  | 0 |  |  |  | základní |  | 0 | 0.00035 | 0.095172 | 0 | 0 | 32 | M | 2 |  |  |  | ROZPOCET | 0 | 0 | 0 | 0 | 0 | 1 | 0 | 16 | 1946216418
| VV |  | 247,2*1,1 |  | 271.92 | [13 empty] | VV | 2 | 2 | True | 1 | ROZPOCET
159 | K | 998776103 | Přesun hmot tonážní pro podlahy povlakové v objektech v do 24 m | t | 3.412 |  | 0 | CS ÚRS 2020 01 |  |  | základní |  | 0 | 0 | 0 | 0 | 0 | 16 | K | 2 |  |  |  | ROZPOCET | 0 | 0 | 0 | 0 | 0 | 1 | 0 | 16 | -820078574
160 | K | 998776181 | Příplatek k přesunu hmot tonážní 776 prováděný bez použití mechanizace | t | 3.412 |  | 0 | CS ÚRS 2020 01 |  |  | základní |  | 0 | 0 | 0 | 0 | 0 | 16 | K | 2 |  |  |  | ROZPOCET | 0 | 0 | 0 | 0 | 0 | 1 | 0 | 16 | -32848108
| D | 781 | Dokončovací práce - obklady |  |  |  | 0 | [5 empty] | 0 |  | 0.44272 |  | 0 | 2 | D | 1 |  |  |  | ROZPOCET | [6 empty] | 0
161 | K | 781121011 | Nátěr penetrační na stěnu | m2 | 16.7 |  | 0 | CS ÚRS 2020 01 |  |  | základní |  | 0 | 0.0003 | 0.00501 | 0 | 0 | 16 | K | 2 |  |  |  | ROZPOCET | 0 | 0 | 0 | 0 | 0 | 1 | 0 | 16 | 141711203
| VV |  | 16,7 |  | 16.7 | [13 empty] | VV | 2 | 2 | True | 1 | ROZPOCET
162 | K | 781151031 | Celoplošné vyrovnání podkladu stěrkou tl 3 mm | m2 | 16.7 |  | 0 | CS ÚRS 2020 01 |  |  | základní |  | 0 | 0.0045 | 0.07515 | 0 | 0 | 16 | K | 2 |  |  |  | ROZPOCET | 0 | 0 | 0 | 0 | 0 | 1 | 0 | 16 | 1361962585
| VV |  | 16,7 |  | 16.7 | [13 empty] | VV | 2 | 2 | True | 0 | ROZPOCET
| VV |  | Doplnění obkladu v 2.NP |  | 16.7 | [13 empty] | VV | 2 | 3 | True | 0 | ROZPOCET
| VV |  | Součet |  | 16.7 | [13 empty] | VV | 2 | 4 | True | 1 | ROZPOCET
163 | K | 781151041 | Příplatek k cenám celoplošné vyrovnání stěrkou za každý další 1 mm přes tl 3 mm | m2 | 33.4 |  | 0 | CS ÚRS 2020 01 |  |  | základní |  | 0 | 0.00145 | 0.04843 | 0 | 0 | 16 | K | 2 |  |  |  | ROZPOCET | 0 | 0 | 0 | 0 | 0 | 1 | 0 | 16 | 139861911
| VV |  | 16,7*2 |  | 33.4 | [13 empty] | VV | 2 | 2 | True | 1 | ROZPOCET
164 | K | 781474117 | Montáž obkladů vnitřních keramických hladkých do 45 ks/m2 lepených flexibilním lepidlem | m2 | 16.7 |  | 0 | CS ÚRS 2020 01 |  |  | základní |  | 0 | 0.00495 | 0.082665 | 0 | 0 | 16 | K | 2 |  |  |  | ROZPOCET | 0 | 0 | 0 | 0 | 0 | 1 | 0 | 16 | 667839785
| VV |  | 1,8*1,5*5 |  | 13.5 | [13 empty] | VV | 2 | 2 | True | 0 | ROZPOCET
| VV |  | 0,8*2,0*2 |  | 3.2 | [13 empty] | VV | 2 | 2 | True | 0 | ROZPOCET
| VV |  | 2.NP |  | 16.7 | [13 empty] | VV | 2 | 3 | True | 0 | ROZPOCET
| VV |  | Součet |  | 16.7 | [13 empty] | VV | 2 | 4 | True | 1 | ROZPOCET
165 | M | 597610395 | obklad keramický - dle stávajících obkladů | m2 | 18.37 |  | 0 |  |  |  | základní |  | 0 | 0.0126 | 0.23146 | 0 | 0 | 32 | M | 2 |  |  |  | ROZPOCET | 0 | 0 | 0 | 0 | 0 | 1 | 0 | 16 | 312794298
| VV |  | 16,7*1,1 |  | 18.37 | [13 empty] | VV | 2 | 2 | True | 1 | ROZPOCET
166 | K | 781477111 | Příplatek k montáži obkladů vnitřních keramických hladkých za plochu do 10 m2 | m2 | 16.7 |  | 0 | CS ÚRS 2020 01 |  |  | základní |  | 0 | 0 | 0 | 0 | 0 | 16 | K | 2 |  |  |  | ROZPOCET | 0 | 0 | 0 | 0 | 0 | 1 | 0 | 16 | -1387962178
| VV |  | 16,7 |  | 16.7 | [13 empty] | VV | 2 | 2 | True | 0 | ROZPOCET
| VV |  | Doplnění obkladu v 2.NP |  | 16.7 | [13 empty] | VV | 2 | 3 | True | 0 | ROZPOCET
| VV |  | Součet |  | 16.7 | [13 empty] | VV | 2 | 4 | True | 1 | ROZPOCET
167 | K | 781477114 | Příplatek k montáži obkladů vnitřních keramických hladkých za spárování tmelem dvousložkovým | m2 | 16.7 |  | 0 | CS ÚRS 2020 01 |  |  | základní |  | 0 | 0 | 0 | 0 | 0 | 16 | K | 2 |  |  |  | ROZPOCET | 0 | 0 | 0 | 0 | 0 | 1 | 0 | 16 | 1977520512
168 | K | 781479198 | Příplatek k montáži obkladů vnitřních keramických za ukončovací, rohové a dilatační lišty | m2 | 16.7 |  | 0 |  |  |  | základní |  | 0 | 0 | 0 | 0 | 0 | 16 | K | 2 |  |  |  | ROZPOCET | 0 | 0 | 0 | 0 | 0 | 1 | 0 | 16 | -575401808
169 | K | 998781103 | Přesun hmot tonážní pro obklady keramické v objektech v do 24 m | t | 0.443 |  | 0 | CS ÚRS 2020 01 |  |  | základní |  | 0 | 0 | 0 | 0 | 0 | 16 | K | 2 |  |  |  | ROZPOCET | 0 | 0 | 0 | 0 | 0 | 1 | 0 | 16 | -1029020360
170 | K | 998781181 | Příplatek k přesunu hmot tonážní 781 prováděný bez použití mechanizace | t | 0.443 |  | 0 | CS ÚRS 2020 01 |  |  | základní |  | 0 | 0 | 0 | 0 | 0 | 16 | K | 2 |  |  |  | ROZPOCET | 0 | 0 | 0 | 0 | 0 | 1 | 0 | 16 | -1439097292
| D | 783 | Dokončovací práce - nátěry |  |  |  | 0 | [5 empty] | 0 |  | 0.22604 |  | 0 | 2 | D | 1 |  |  |  | ROZPOCET | [6 empty] | 0
171 | K | 783201401 | Ometení tesařských konstrukcí před provedením nátěru | m2 | 255 |  | 0 | CS ÚRS 2020 01 |  |  | základní |  | 0 | 0 | 0 | 0 | 0 | 16 | K | 2 |  |  |  | ROZPOCET | 0 | 0 | 0 | 0 | 0 | 1 | 0 | 16 | -197804946
| VV |  | 70,0+185,0 |  | 255 | [13 empty] | VV | 2 | 2 | True | 1 | ROZPOCET
172 | K | 783213021 | Napouštěcí dvojnásobný syntetický biodní nátěr tesařských prvků nezabudovaných do konstrukce | m2 | 70 |  | 0 | CS ÚRS 2020 01 |  |  | základní |  | 0 | 0.00022 | 0.0154 | 0 | 0 | 16 | K | 2 |  |  |  | ROZPOCET | 0 | 0 | 0 | 0 | 0 | 1 | 0 | 16 | -276146983
| VV |  | "průměr do 120 cm2" 150,0*0,44*1,03+2,02 |  | 70 | [13 empty] | VV | 2 | 2 | True | 0 | ROZPOCET
| VV |  | Součet |  | 70 | [13 empty] | VV | 2 | 4 | True | 1 | ROZPOCET
173 | K | 783213111 | Napouštěcí jednonásobný syntetický biocidní nátěr tesařských konstrukcí zabudovaných do konstrukce | m2 | 185 |  | 0 | CS ÚRS 2020 01 |  |  | základní |  | 0 | 0.00014 | 0.0259 | 0 | 0 | 16 | K | 2 |  |  |  | ROZPOCET | 0 | 0 | 0 | 0 | 0 | 1 | 0 | 16 | 2062079672
| P |  | Poznámka k položce: Vazné trámy, zabudované do nové konstrukce podlahy. | [15 empty] | P | 2
| VV |  | (0,2+0,28)*2*2,8*2 |  | 5.376 | [13 empty] | VV | 2 | 2 | True | 0 | ROZPOCET
| VV |  | (0,2+0,28)*2*5,4*4 |  | 20.736 | [13 empty] | VV | 2 | 2 | True | 0 | ROZPOCET
| VV |  | (0,2+0,28)*2*7,3*4 |  | 28.032 | [13 empty] | VV | 2 | 2 | True | 0 | ROZPOCET
| VV |  | (0,2+0,28)*2*9,5*14+3,176 |  | 130.856 | [13 empty] | VV | 2 | 2 | True | 0 | ROZPOCET
| VV |  | Součet |  | 185 | [13 empty] | VV | 2 | 4 | True | 1 | ROZPOCET
174 | K | 783213121 | Napouštěcí dvojnásobný syntetický biocidní nátěr tesařských konstrukcí zabudovaných do konstrukce | m2 | 185 |  | 0 | CS ÚRS 2020 01 |  |  | základní |  | 0 | 0.00022 | 0.0407 | 0 | 0 | 16 | K | 2 |  |  |  | ROZPOCET | 0 | 0 | 0 | 0 | 0 | 1 | 0 | 16 | -1556819335
175 | K | 783301311 | Odmaštění zámečnických konstrukcí vodou ředitelným odmašťovačem | m2 | 24 |  | 0 | CS ÚRS 2020 01 |  |  | základní |  | 0 | 8e-05 | 0.00192 | 0 | 0 | 16 | K | 2 |  |  |  | ROZPOCET | 0 | 0 | 0 | 0 | 0 | 1 | 0 | 16 | -1611440487
| VV |  | "zárubně" 24,0 |  | 24 | [13 empty] | VV | 2 | 2 | True | 1 | ROZPOCET
176 | K | 783314101 | Základní jednonásobný syntetický nátěr zámečnických konstrukcí | m2 | 24 |  | 0 | CS ÚRS 2020 01 |  |  | základní |  | 0 | 0.00014 | 0.00336 | 0 | 0 | 16 | K | 2 |  |  |  | ROZPOCET | 0 | 0 | 0 | 0 | 0 | 1 | 0 | 16 | -1982969433
177 | K | 783315101 | Mezinátěr jednonásobný syntetický standardní zámečnických konstrukcí | m2 | 24 |  | 0 | CS ÚRS 2020 01 |  |  | základní |  | 0 | 0.00012 | 0.00288 | 0 | 0 | 16 | K | 2 |  |  |  | ROZPOCET | 0 | 0 | 0 | 0 | 0 | 1 | 0 | 16 | 1067014575
178 | K | 783317101 | Krycí jednonásobný syntetický standardní nátěr zámečnických konstrukcí | m2 | 24 |  | 0 | CS ÚRS 2020 01 |  |  | základní |  | 0 | 0.00012 | 0.00288 | 0 | 0 | 16 | K | 2 |  |  |  | ROZPOCET | 0 | 0 | 0 | 0 | 0 | 1 | 0 | 16 | -297541610
179 | K | 783801271 | Očištění 1x nátěrem biocidním přípravkem a okartáčováním lícového zdiva | m2 | 123.15 |  | 0 | CS ÚRS 2020 01 |  |  | základní |  | 0 | 0.00036 | 0.044334 | 0 | 0 | 16 | K | 2 |  |  |  | ROZPOCET | 0 | 0 | 0 | 0 | 0 | 1 | 0 | 16 | 1433289149
| VV |  | "podkroví" 11,05+26,8+26,8+37,3+21,2 |  | 123.15 | [13 empty] | VV | 2 | 2 | True | 1 | ROZPOCET
180 | K | 783801273 | Očištění 2x nátěrem biocidním přípravkem zdiva | m2 | 123.15 |  | 0 | CS ÚRS 2020 01 |  |  | základní |  | 0 | 0.00072 | 0.088668 | 0 | 0 | 16 | K | 2 |  |  |  | ROZPOCET | 0 | 0 | 0 | 0 | 0 | 1 | 0 | 16 | -100647784
| VV |  | "podkroví" 11,05+26,8+26,8+37,3+21,2 |  | 123.15 | [13 empty] | VV | 2 | 2 | True | 1 | ROZPOCET
| D | 784 | Dokončovací práce - malby a tapety |  |  |  | 0 | [5 empty] | 0 |  | 3.0733 |  | 0.52266 | 2 | D | 1 |  |  |  | ROZPOCET | [6 empty] | 0
181 | K | 784121001 | Oškrabání malby v mísnostech výšky do 3,80 m | m2 | 1486 |  | 0 | CS ÚRS 2020 01 |  |  | základní |  | 0 | 0.001 | 1.486 | 0.00031 | 0.46066 | 16 | K | 2 |  |  |  | ROZPOCET | 0 | 0 | 0 | 0 | 0 | 1 | 0 | 16 | -1429750232
| VV |  | "učebna" (6,0+6,2)*2*3,9 |  | 95.16 | [13 empty] | VV | 2 | 2 | True | 0 | ROZPOCET
| VV |  | "učebna" (6,5+8,5)*2*3,9*2 |  | 234 | [13 empty] | VV | 2 | 2 | True | 0 | ROZPOCET
| VV |  | "učebna" (6,0+8,3)*2*3,9*2 |  | 223.08 | [13 empty] | VV | 2 | 2 | True | 0 | ROZPOCET
| VV |  | "učebna" (6,1+8,6)*2*3,9*2 |  | 229.32 | [13 empty] | VV | 2 | 2 | True | 0 | ROZPOCET
| VV |  | "sborovna" (7,0+4,7)*2*3,9 |  | 91.26 | [13 empty] | VV | 2 | 2 | True | 0 | ROZPOCET
| VV |  | "sklad" (2,5+3,3)*2*3,6*2 |  | 83.52 | [13 empty] | VV | 2 | 2 | True | 0 | ROZPOCET
| VV |  | "chodba" (11,7+29,1+9,2)*2*3,6 |  | 360 | [13 empty] | VV | 2 | 2 | True | 0 | ROZPOCET
| VV |  | "soc.zařízení" 45,0+50,0+74,66 |  | 169.66 | [13 empty] | VV | 2 | 2 | True | 0 | ROZPOCET
| VV |  | 2.NP |  | 1486 | [13 empty] | VV | 2 | 3 | True | 0 | ROZPOCET
| VV |  | Součet |  | 1486 | [13 empty] | VV | 2 | 4 | True | 1 | ROZPOCET
182 | K | 784121007 | Oškrabání malby na schodišti o výšce podlaží do 3,80 m | m2 | 200 |  | 0 | CS ÚRS 2020 01 |  |  | základní |  | 0 | 0.001 | 0.2 | 0.00031 | 0.062 | 16 | K | 2 |  |  |  | ROZPOCET | 0 | 0 | 0 | 0 | 0 | 1 | 0 | 16 | -284395764
| VV |  | "2.NP" 100,0 |  | 100 | [13 empty] | VV | 2 | 2 | True | 0 | ROZPOCET
| VV |  | "podkroví" 100,0 |  | 100 | [13 empty] | VV | 2 | 2 | True | 0 | ROZPOCET
| VV |  | Součet |  | 200 | [13 empty] | VV | 2 | 4 | True | 1 | ROZPOCET
183 | K | 784121011 | Rozmývání podkladu po oškrabání malby v místnostech výšky do 3,80 m | m2 | 1486 |  | 0 | CS ÚRS 2020 01 |  |  | základní |  | 0 | 0 | 0 | 0 | 0 | 16 | K | 2 |  |  |  | ROZPOCET | 0 | 0 | 0 | 0 | 0 | 1 | 0 | 16 | -493160688
184 | K | 784121017 | Rozmývání podkladu po oškrabání malby na schodišti o výšce podlaží do 3,80 m | m2 | 200 |  | 0 | CS ÚRS 2020 01 |  |  | základní |  | 0 | 0 | 0 | 0 | 0 | 16 | K | 2 |  |  |  | ROZPOCET | 0 | 0 | 0 | 0 | 0 | 1 | 0 | 16 | 1078558835
185 | K | 784161401 | Celoplošné vyhlazení podkladu sádrovou stěrkou v místnostech výšky do 3,80 m | m2 | 74.3 |  | 0 | CS ÚRS 2020 01 |  |  | základní |  | 0 | 0.00318 | 0.23627 | 0 | 0 | 16 | K | 2 |  |  |  | ROZPOCET | 0 | 0 | 0 | 0 | 0 | 1 | 0 | 16 | -1287146113
| P |  | Poznámka k položce: Oprava poškozených míst po oškrábání. | [15 empty] | P | 2
| VV |  | 1486,0*0,05 |  | 74.3 | [13 empty] | VV | 2 | 2 | True | 1 | ROZPOCET
186 | K | 784161407 | Celoplošné vyhlazení podkladu sádrovou stěrkou na schodišti o výšce podlaží do 3,80 m | m2 | 10 |  | 0 | CS ÚRS 2020 01 |  |  | základní |  | 0 | 0.00318 | 0.0318 | 0 | 0 | 16 | K | 2 |  |  |  | ROZPOCET | 0 | 0 | 0 | 0 | 0 | 1 | 0 | 16 | -100817770
| P |  | Poznámka k položce: Oprava poškozených míst po oškrábání. | [15 empty] | P | 2
| VV |  | 200,0*0,05 |  | 10 | [13 empty] | VV | 2 | 2 | True | 1 | ROZPOCET
187 | K | 784181101 | Základní akrylátová jednonásobná penetrace podkladu v místnostech výšky do 3,80m | m2 | 2100 |  | 0 | CS ÚRS 2020 01 |  |  | základní |  | 0 | 0.0002 | 0.42 | 0 | 0 | 16 | K | 2 |  |  |  | ROZPOCET | 0 | 0 | 0 | 0 | 0 | 1 | 0 | 16 | -1129229905
| VV |  | "učebna" (6,0+6,2)*2*3,9 |  | 95.16 | [13 empty] | VV | 2 | 2 | True | 0 | ROZPOCET
| VV |  | "učebna" (6,5+8,5)*2*3,9*2 |  | 234 | [13 empty] | VV | 2 | 2 | True | 0 | ROZPOCET
| VV |  | "učebna" (6,0+8,3)*2*3,9*2 |  | 223.08 | [13 empty] | VV | 2 | 2 | True | 0 | ROZPOCET
| VV |  | "učebna" (6,1+8,6)*2*3,9*2 |  | 229.32 | [13 empty] | VV | 2 | 2 | True | 0 | ROZPOCET
| VV |  | "sborovna" (7,0+4,7)*2*3,9 |  | 91.26 | [13 empty] | VV | 2 | 2 | True | 0 | ROZPOCET
| VV |  | "sklad" (2,5+3,3)*2*3,6*2 |  | 83.52 | [13 empty] | VV | 2 | 2 | True | 0 | ROZPOCET
| VV |  | "chodba" (11,7+29,1+9,2)*2*3,6 |  | 360 | [13 empty] | VV | 2 | 2 | True | 0 | ROZPOCET
| VV |  | "soc.zařízení" 45,0+50,0+74,66 |  | 169.66 | [13 empty] | VV | 2 | 2 | True | 0 | ROZPOCET
| VV |  | "strop" 593,7 |  | 593.7 | [13 empty] | VV | 2 | 2 | True | 0 | ROZPOCET
| VV |  | "ostatní" 20,3 |  | 20.3 | [13 empty] | VV | 2 | 2 | True | 0 | ROZPOCET
| VV |  | 2.NP |  | 2100 | [13 empty] | VV | 2 | 3 | True | 0 | ROZPOCET
| VV |  | Součet |  | 2100 | [13 empty] | VV | 2 | 4 | True | 1 | ROZPOCET
188 | K | 784181107 | Základní akrylátová jednonásobná penetrace podkladu na schodišti o výšce podlaží do 3,80 m | m2 | 200 |  | 0 | CS ÚRS 2020 01 |  |  | základní |  | 0 | 0.0002 | 0.04 | 0 | 0 | 16 | K | 2 |  |  |  | ROZPOCET | 0 | 0 | 0 | 0 | 0 | 1 | 0 | 16 | 334920471
189 | K | 784211101 | Dvojnásobné bílé malby ze směsí za mokra výborně otěruvzdorných v místnostech výšky do 3,80 m | m2 | 840 |  | 0 | CS ÚRS 2020 01 |  |  | základní |  | 0 | 0.00026 | 0.2184 | 0 | 0 | 16 | K | 2 |  |  |  | ROZPOCET | 0 | 0 | 0 | 0 | 0 | 1 | 0 | 16 | 1650714625
| VV |  | 2100,0*0,4 |  | 840 | [13 empty] | VV | 2 | 2 | True | 1 | ROZPOCET
190 | K | 784211107 | Dvojnásobné bílé malby ze směsí za mokra výborně otěruvzdorných na schodišti výšky do 3,80 m | m2 | 200 |  | 0 | CS ÚRS 2020 01 |  |  | základní |  | 0 | 0.00026 | 0.052 | 0 | 0 | 16 | K | 2 |  |  |  | ROZPOCET | 0 | 0 | 0 | 0 | 0 | 1 | 0 | 16 | 709237341
191 | K | 784211163 | Příplatek k cenám 2x maleb ze směsí za mokra otěruvzdorných za barevnou malbu středně sytého odstínu | m2 | 728 |  | 0 | CS ÚRS 2020 01 |  |  | základní |  | 0 | 2e-05 | 0.01456 | 0 | 0 | 16 | K | 2 |  |  |  | ROZPOCET | 0 | 0 | 0 | 0 | 0 | 1 | 0 | 16 | 2047275747
| VV |  | (840,0+200,0)*0,7 |  | 728 | [13 empty] | VV | 2 | 2 | True | 1 | ROZPOCET
192 | K | 784221101 | Dvojnásobné bílé malby ze směsí za sucha dobře otěruvzdorných v místnostech do 3,80 m | m2 | 1260 |  | 0 | CS ÚRS 2020 01 |  |  | základní |  | 0 | 0.00029 | 0.3654 | 0 | 0 | 16 | K | 2 |  |  |  | ROZPOCET | 0 | 0 | 0 | 0 | 0 | 1 | 0 | 16 | 349054043
| VV |  | 2100,0*0,6 |  | 1260 | [13 empty] | VV | 2 | 2 | True | 1 | ROZPOCET
193 | K | 784221153 | Příplatek k cenám 2x maleb za sucha otěruvzdorných za barevnou malbu v odstínu středně sytém | m2 | 882 |  | 0 | CS ÚRS 2020 01 |  |  | základní |  | 0 | 1e-05 | 0.00882 | 0 | 0 | 16 | K | 2 |  |  |  | ROZPOCET | 0 | 0 | 0 | 0 | 0 | 1 | 0 | 16 | 1157197333
| VV |  | 1260,0*0,7 |  | 882 | [13 empty] | VV | 2 | 2 | True | 1 | ROZPOCET

## 00 - Vedlejší a ostatní n..._01
[9 empty] | >> skryté sloupce << | [9 empty] | {4a968f41-9d5c-4dd5-a611-f2a8b8feda52}
2
| KRYCÍ LIST SOUPISU PRACÍ | [8 empty] | v --- níže se nacházejí doplnkové a pomocné údaje k sestavám --- v | [8 empty] | False
Stavba:
ZŠ Kladenská 494, Přelouč
Objekt:
B - Vedlejší aktivity projektu
Soupis:
00 - Vedlejší a ostatní náklady
| KSO: |  |  |  |  | CC-CZ:
| Místo: |  | Přelouč |  |  | Datum: | 13. 1. 2020
| Zadavatel: |  |  |  |  | IČ:
|  | Město Přelouč |  |  |  | DIČ:
| Uchazeč: |  |  |  |  | IČ: | Vyplň údaj
|  | Vyplň údaj |  |  |  | DIČ: | Vyplň údaj
| Projektant: |  |  |  |  | IČ:
|  | Ing. Vítězslav Vomočil Pardubice |  |  |  | DIČ:
| Zpracovatel: |  |  |  |  | IČ:
|  | A. Vojtěch |  |  |  | DIČ:
Poznámka:
| Cena bez DPH | [5 empty] | 0
|  |  | Základ daně |  |  | Sazba daně | Výše daně
| DPH | základní | 0 |  |  | 21% | 0
|  | snížená | 0 |  |  | 15% | 0
|  | zákl. přenesená | 0 |  |  | 21% | 0
|  | sníž. přenesená | 0 |  |  | 15% | 0
|  | nulová | 0 |  |  | 0% | 0
| Cena s DPH |  |  | v | CZK |  | 0
| Projektant |  |  | Zpracovatel
| Datum a podpis: |  | Razítko | Datum a podpis: |  |  | Razítko
| Objednavatel |  |  | Uchazeč
| Datum a podpis: |  | Razítko | Datum a podpis: |  |  | Razítko
REKAPITULACE ČLENĚNÍ SOUPISU PRACÍ
Stavba:
ZŠ Kladenská 494, Přelouč
Objekt:
B - Vedlejší aktivity projektu
Soupis:
00 - Vedlejší a ostatní náklady
Místo: |  |  | Přelouč |  |  | Datum: | 13. 1. 2020
Zadavatel: |  |  | Město Přelouč |  |  | Projektant: | Ing. Vítězslav Vomočil Pardubice
Uchazeč: |  |  | Vyplň údaj |  |  | Zpracovatel: | A. Vojtěch
Kód dílu - Popis | [6 empty] | Cena celkem [CZK]
Náklady ze soupisu prací | [6 empty] | 0 | [12 empty] | -1
| VRN - Vedlejší rozpočtové náklady | [5 empty] | 0
| VRN9 - Ostatní náklady | [5 empty] | 0
SOUPIS PRACÍ
Stavba:
ZŠ Kladenská 494, Přelouč
Objekt:
B - Vedlejší aktivity projektu
Soupis:
00 - Vedlejší a ostatní náklady
Místo: |  |  | Přelouč |  |  | Datum: | 13. 1. 2020
Zadavatel: |  |  | Město Přelouč |  |  | Projektant: | Ing. Vítězslav Vomočil Pardubice
Uchazeč: |  |  | Vyplň údaj |  |  | Zpracovatel: | A. Vojtěch
PČ | Typ | Kód | Popis | MJ | Množství | J.cena [CZK] | Cena celkem [CZK] | Cenová soustava |  |  | DPH | J. Nh [h] | Nh celkem [h] | J. hmotnost [t] | Hmotnost celkem [t] | J. suť [t] | Suť Celkem [t]
Náklady soupisu celkem | [6 empty] | 0 | [5 empty] | 0 |  | 0 |  | 0 |  | D | -1 | [7 empty] | 0
| D | VRN | Vedlejší rozpočtové náklady |  |  |  | 0 | [5 empty] | 0 |  | 0 |  | 0 | 5 | D | 0 | ROZPOCET | [6 empty] | 0
| D | VRN9 | Ostatní náklady |  |  |  | 0 | [5 empty] | 0 |  | 0 |  | 0 | 5 | D | 1 | ROZPOCET | [6 empty] | 0
1 |  |  | Položka vypuštěna |  | 0 |  | 0 |  |  |  | základní |  | 0 | 0 | 0 | 0 | 0 | 1024 | K | 2 | ROZPOCET | 0 | 0 | 0 | 0 | 0 | 1 | 0 | 1024 | -1240152561
| P | [17 empty] | P | 2