## 01.01 - Rekonstrukce ob...
REKAPITULACE ČLENĚNÍ SOUPISU PRACÍ
Stavba:
Rekonstrukce části objektu č.p. 44 - Občanská záložna Přelouč, na výdejnu jídel pro základní školu
Objekt:
01.01 - Rekonstrukce objektu - stavební a statická část
Místo: |  |  | Přelouč |  |  | Datum: | 2014-01-28
Zadavatel: |  |  | Město Přelouč |  |  | Projektant: | Mydat, spol. s r.o., Přelouč
Uchazeč:
Kód dílu - Popis | [6 empty] | Cena celkem [CZK]
01.01 - stavební a statická část celkem | [6 empty] | 0 | [11 empty] | -1
| HSV - Práce a dodávky HSV | [5 empty] | 0
| 3 - Svislé a kompletní konstrukce | [5 empty] | 0
| 4 - Vodorovné konstrukce | [5 empty] | 0
| 6 - Úpravy povrchů, podlahy a osazování výplní | [5 empty] | 0
| 9 - Ostatní konstrukce a práce-bourání | [5 empty] | 0
| 96 - Bourání konstrukcí | [5 empty] | 0
| 997 - Přesun sutě | [5 empty] | 0
| 998 - Přesun hmot | [5 empty] | 0
| PSV - Práce a dodávky PSV | [5 empty] | 0
| 711 - Izolace proti vodě, vlhkosti a plynům | [5 empty] | 0
| 763 - Konstrukce suché výstavby | [5 empty] | 0
| 766 - Konstrukce truhlářské | [5 empty] | 0
| 767 - Konstrukce zámečnické | [5 empty] | 0
| 771 - Podlahy z dlaždic | [5 empty] | 0
| 772 - Podlahy z kamene | [5 empty] | 0
| 781 - Dokončovací práce - obklady keramické | [5 empty] | 0
| 783 - Dokončovací práce - nátěry | [5 empty] | 0
| 784 - Dokončovací práce - malby a tapety | [5 empty] | 0
SOUPIS PRACÍ
Stavba:
Rekonstrukce části objektu č.p. 44 - Občanská záložna Přelouč, na výdejnu jídel pro základní školu
Objekt:
01.01 - Rekonstrukce objektu - stavební a statická část
Místo: |  |  | Přelouč |  |  | Datum: | 2014-01-28
Zadavatel: |  |  | Město Přelouč |  |  | Projektant: | Mydat, spol. s r.o., Přelouč
Uchazeč:
PČ | Typ | Kód | Popis | MJ | Množství | J.cena [CZK] | Cena celkem [CZK] | Cenová soustava | Poznámka | DPH | J. Nh [h] | Nh celkem [h] | J. hmotnost [t] | Hmotnost celkem [t] | J. suť [t] | Suť Celkem [t]
Náklady soupisu celkem | [6 empty] | 0 |  |  |  |  | 0 |  | 105.6392 |  | 124.1533 |  | D | -1 | [10 empty] | 0
| D | HSV | Práce a dodávky HSV |  |  |  | 0 |  |  |  |  | 0 |  | 89.4242 |  | 115.1162 | 1 | D | 0 |  |  |  | ROZPOCET | [6 empty] | 0
| D | 3 | Svislé a kompletní konstrukce |  |  |  | 0 |  |  |  |  | 0 |  | 10.7968 |  | 0 | 1 | D | 1 |  |  |  | ROZPOCET | [6 empty] | 0
1 | K | 310238211 | Drobné přizdívky a zazdívky do 1 m2 ve zdivu nadzákladovém cihlami pálenými na MVC /pro PSV/ | m3 | 1.8 |  | 0 | CS ÚRS 2014 01 |  | základní |  |  | 1.8775 | 3.3795 | 0 | 0 | 4 | K | 2 |  |  |  | ROZPOCET | 0 | 0 | 0 | 0 | 0 | 1 | 0 | 4 | 465220537
| P |  | Poznámka k položce: Přípomoce pro řemesla PSV. | [14 empty] | P | 2
2 | K | 317142221 | Překlady nenosné přímé z pórobetonu Ytong v příčkách tl 100 mm pro světlost otvoru do 1010 mm | kus | 4 |  | 0 | CS ÚRS 2014 01 |  | základní |  |  | 0.02684 | 0.10736 | 0 | 0 | 4 | K | 2 |  |  |  | ROZPOCET | 0 | 0 | 0 | 0 | 0 | 1 | 0 | 4 | -1013923957
3 | K | 317944321 | Válcované nosníky do č.12 dodatečně osazované do připravených otvorů | t | 0.101 |  | 0 | CS ÚRS 2014 01 |  | základní |  |  | 1.09 | 0.11009 | 0 | 0 | 4 | K | 2 |  |  |  | ROZPOCET | 0 | 0 | 0 | 0 | 0 | 1 | 0 | 4 | 216559555
| VV |  | "ozn.26" 1,0*0,0084*12 |  | 0.101 | [12 empty] | VV | 2 | 2 | -1 | 1 | ROZPOCET
4 | K | 317944323 | Válcované nosníky č.14 až 22 dodatečně osazované do připravených otvorů | t | 1.347 |  | 0 | CS ÚRS 2014 01 |  | základní |  |  | 1.09 | 1.4682 | 0 | 0 | 4 | K | 2 |  |  |  | ROZPOCET | 0 | 0 | 0 | 0 | 0 | 1 | 0 | 4 | 1405643245
| VV |  | "ozn.5" 0,0262*4,0*6 |  | 0.629 | [12 empty] | VV | 2 | 2 | -1 | 0 | ROZPOCET
| VV |  | "ozn.22" 0,0311*2,1*11 |  | 0.718 | [12 empty] | VV | 2 | 2 | -1 | 0 | ROZPOCET
| VV |  | Součet |  | 1.347 | [12 empty] | VV | 2 | 4 | -1 | 1 | ROZPOCET
5 | K | 342272323 | Příčky tl 100 mm z pórobetonových přesných hladkých příčkovek objemové hmotnosti 500 kg/m3 | m2 | 67.37 |  | 0 | CS ÚRS 2014 01 |  | základní |  |  | 0.06982 | 4.7038 | 0 | 0 | 4 | K | 2 |  |  |  | ROZPOCET | 0 | 0 | 0 | 0 | 0 | 1 | 0 | 4 | -1528729119
| VV |  | (2,35+2,4)*4,0-1,6 |  | 17.4 | [12 empty] | VV | 2 | 2 | -1 | 0 | ROZPOCET
| VV |  | (1,51+2,51)*4,0-1,8 |  | 14.28 | [12 empty] | VV | 2 | 2 | -1 | 0 | ROZPOCET
| VV |  | 1,1*4,0+0,95*2,2 |  | 6.49 | [12 empty] | VV | 2 | 2 | -1 | 0 | ROZPOCET
| VV |  | (3,6+1,0+1,6+1,9)*4,0-1,6*2 |  | 29.2 | [12 empty] | VV | 2 | 2 | -1 | 0 | ROZPOCET
| VV |  | Součet |  | 67.37 | [12 empty] | VV | 2 | 4 | -1 | 1 | ROZPOCET
6 | K | 342272523 | Příčky tl 150 mm z pórobetonových přesných hladkých příčkovek objemové hmotnosti 500 kg/m3 | m2 | 3.154 |  | 0 | CS ÚRS 2014 01 |  | základní |  |  | 0.10422 | 0.32871 | 0 | 0 | 4 | K | 2 |  |  |  | ROZPOCET | 0 | 0 | 0 | 0 | 0 | 1 | 0 | 4 | 1621203305
| VV |  | 3,71*0,85 |  | 3.154 | [12 empty] | VV | 2 | 2 | -1 | 1 | ROZPOCET
7 | K | 342291121 | Ukotvení příček k cihelným konstrukcím plochými kotvami | m | 32 |  | 0 | CS ÚRS 2014 01 |  | základní |  |  | 0.00014 | 0.00448 | 0 | 0 | 4 | K | 2 |  |  |  | ROZPOCET | 0 | 0 | 0 | 0 | 0 | 1 | 0 | 4 | 1395880210
| VV |  | 4,0*8 |  | 32 | [12 empty] | VV | 2 | 2 | -1 | 1 | ROZPOCET
8 | K | 346244381 | Plentování jednostranné v do 200 mm válcovaných nosníků cihlami | m2 | 1.8 |  | 0 | CS ÚRS 2014 01 |  | základní |  |  | 0.17818 | 0.32072 | 0 | 0 | 4 | K | 2 |  |  |  | ROZPOCET | 0 | 0 | 0 | 0 | 0 | 1 | 0 | 4 | 997724628
| VV |  | "ozn.5" 0,2*4,0*2 |  | 1.6 | [12 empty] | VV | 2 | 2 | -1 | 0 | ROZPOCET
| VV |  | "ozn.26" 0,1*1,0*2 |  | 0.2 | [12 empty] | VV | 2 | 2 | -1 | 0 | ROZPOCET
| VV |  | Součet |  | 1.8 | [12 empty] | VV | 2 | 4 | -1 | 1 | ROZPOCET
9 | K | 346244382 | Plentování jednostranné v do 300 mm válcovaných nosníků cihlami | m2 | 0.924 |  | 0 | CS ÚRS 2014 01 |  | základní |  |  | 0.1733 | 0.16013 | 0 | 0 | 4 | K | 2 |  |  |  | ROZPOCET | 0 | 0 | 0 | 0 | 0 | 1 | 0 | 4 | 1593583758
| VV |  | "ozn.22" 2,1*0,22*2 |  | 0.924 | [12 empty] | VV | 2 | 2 | -1 | 1 | ROZPOCET
10 | K | 349231811 | Přizdívka ostění s ozubem z cihel tl do 150 mm | m2 | 0.8 |  | 0 | CS ÚRS 2014 01 |  | základní |  |  | 0.26723 | 0.21378 | 0 | 0 | 4 | K | 2 |  |  |  | ROZPOCET | 0 | 0 | 0 | 0 | 0 | 1 | 0 | 4 | 598574589
| VV |  | "pro 04/L" 0,2*2,0*2 |  | 0.8 | [12 empty] | VV | 2 | 2 | -1 | 1 | ROZPOCET
| D | 4 | Vodorovné konstrukce |  |  |  | 0 |  |  |  |  | 0 |  | 0 |  | 0 | 1 | D | 1 |  |  |  | ROZPOCET | [6 empty] | 0
11 | K | 43252111A | Zastropení a dobetonování stávající šachty výtahu | m2 | 1.62 |  | 0 |  |  | základní |  |  | 0 | 0 | 0 | 0 | 4 | K | 2 |  |  |  | ROZPOCET | 0 | 0 | 0 | 0 | 0 | 1 | 0 | 4 | -547884299
| P |  | Poznámka k položce: Stávající výtahová šachta bude zastropená - přebetonovaná a následně budou doplněné skladby podlahy. Způsob bouracích prací a jejich rozsah bude upřesněný při realizaci po prohlídce výtahu. V době provádění PD nebylo možné prohlídku výtahu provést. | [14 empty] | P | 2
| VV |  | "ozn.23" 1,8*0,9 |  | 1.62 | [12 empty] | VV | 2 | 2 | -1 | 1 | ROZPOCET
| D | 6 | Úpravy povrchů, podlahy a osazování výplní |  |  |  | 0 |  |  |  |  | 0 |  | 78.5301 |  | 0 | 1 | D | 1 |  |  |  | ROZPOCET | [6 empty] | 0
12 | K | 611325422 | Oprava vnitřní vápenocementové štukové omítky stropů v rozsahu plochy do 30% | m2 | 418.14 |  | 0 | CS ÚRS 2014 01 |  | základní |  |  | 0.017 | 7.1084 | 0 | 0 | 4 | K | 2 |  |  |  | ROZPOCET | 0 | 0 | 0 | 0 | 0 | 1 | 0 | 4 | -673230843
| VV |  | "klenby" (11,5+33,5+52,9+77,1+83,4+70,5+2,9+12,0+11,6+2,9+1,5+3,8)*1,15 |  | 418.14 | [12 empty] | VV | 2 | 2 | -1 | 1 | ROZPOCET
13 | K | 612135101 | Hrubá výplň rýh ve stěnách maltou jakékoli šířky rýhy | m2 | 18.4 |  | 0 | CS ÚRS 2014 01 |  | základní |  |  | 0.04 | 0.736 | 0 | 0 | 4 | K | 2 |  |  |  | ROZPOCET | 0 | 0 | 0 | 0 | 0 | 1 | 0 | 4 | 1440977438
| VV |  | "po odbouraných příčkách" 18,4 |  | 18.4 | [12 empty] | VV | 2 | 2 | -1 | 1 | ROZPOCET
14 | K | 612142001 | Potažení vnitřních stěn sklovláknitým pletivem vtlačeným do tenkovrstvé hmoty | m2 | 198.2 |  | 0 | CS ÚRS 2014 01 |  | základní |  |  | 0.00489 | 0.9692 | 0 | 0 | 4 | K | 2 |  |  |  | ROZPOCET | 0 | 0 | 0 | 0 | 0 | 1 | 0 | 4 | -1411446636
| VV |  | "nové příčky" (63,4+3,2)*2 |  | 133.2 | [12 empty] | VV | 2 | 2 | -1 | 0 | ROZPOCET
| VV |  | "ostatní zpevnění při opravách omítek" 65,0 |  | 65 | [12 empty] | VV | 2 | 2 | -1 | 0 | ROZPOCET
| VV |  | Součet |  | 198.2 | [12 empty] | VV | 2 | 4 | -1 | 1 | ROZPOCET
15 | K | 612131101 | Cementový postřik vnitřních stěn nanášený celoplošně ručně | m2 | 271 |  | 0 | CS ÚRS 2014 01 |  | základní |  |  | 0.00735 | 1.9918 | 0 | 0 | 4 | K | 2 |  |  |  | ROZPOCET | 0 | 0 | 0 | 0 | 0 | 1 | 0 | 4 | 1008708591
16 | K | 612131121 | Penetrace akrylát-silikonová vnitřních stěn nanášená ručně | m2 | 81.28 |  | 0 | CS ÚRS 2014 01 |  | základní |  |  | 0.00047 | 0.038202 | 0 | 0 | 4 | K | 2 |  |  |  | ROZPOCET | 0 | 0 | 0 | 0 | 0 | 1 | 0 | 4 | -836158973
| P |  | Poznámka k položce: Nové příčky nad obkladem. | [14 empty] | P | 2
17 | K | 612311131 | Vápenná omítka štuková jednovrstvá vnitřních stěn nanášená ručně | m2 | 81.28 |  | 0 | CS ÚRS 2014 01 |  | základní |  |  | 0.003 | 0.24384 | 0 | 0 | 4 | K | 2 |  |  |  | ROZPOCET | 0 | 0 | 0 | 0 | 0 | 1 | 0 | 4 | 1602300123
| P |  | Poznámka k položce: Nové příčky nad obkladem. | [14 empty] | P | 2
| VV |  | (2,35+2,4)*2,0*2 |  | 19 | [12 empty] | VV | 2 | 2 | -1 | 0 | ROZPOCET
| VV |  | (1,51+2,51)*2,0*2 |  | 16.08 | [12 empty] | VV | 2 | 2 | -1 | 0 | ROZPOCET
| VV |  | 1,15*2,0*2 |  | 4.6 | [12 empty] | VV | 2 | 2 | -1 | 0 | ROZPOCET
| VV |  | (3,6+1,0+1,6+1,9)*2,0*2+(3,6+1,0)*2,0 |  | 41.6 | [12 empty] | VV | 2 | 2 | -1 | 0 | ROZPOCET
| VV |  | Součet |  | 81.28 | [12 empty] | VV | 2 | 4 | -1 | 1 | ROZPOCET
18 | K | 612321121 | Vápenocementová omítka hladká jednovrstvá vnitřních stěn nanášená ručně | m2 | 271 |  | 0 | CS ÚRS 2014 01 |  | základní |  |  | 0.0154 | 4.1734 | 0 | 0 | 4 | K | 2 |  |  |  | ROZPOCET | 0 | 0 | 0 | 0 | 0 | 1 | 0 | 4 | -1152279382
| VV |  | "pod keramický obklad" 271,0 |  | 271 | [12 empty] | VV | 2 | 2 | -1 | 1 | ROZPOCET
19 | K | 612325302 | Vápenocementová štuková omítka ostění nebo nadpraží | m2 | 51.726 |  | 0 | CS ÚRS 2014 01 |  | základní |  |  | 0.03358 | 1.737 | 0 | 0 | 4 | K | 2 |  |  |  | ROZPOCET | 0 | 0 | 0 | 0 | 0 | 1 | 0 | 4 | 194495243
| VV |  | "mč.102" (2,1+1,44+2,1)*1,4+(2,1+1,8+2,1)*0,2*2 |  | 10.296 | [12 empty] | VV | 2 | 2 | -1 | 0 | ROZPOCET
| VV |  | "mč.105" (2,25+3,3+2,25)*0,7+(2,25+3,7+2,25)*0,2*2 |  | 8.74 | [12 empty] | VV | 2 | 2 | -1 | 0 | ROZPOCET
| VV |  | "mč.105" (2,6+2,1+2,6)*0,7+(2,6+2,5+2,6)*0,2*2 |  | 8.19 | [12 empty] | VV | 2 | 2 | -1 | 0 | ROZPOCET
| VV |  | "dveře 08/L+08/P" 18,0 |  | 18 | [12 empty] | VV | 2 | 2 | -1 | 0 | ROZPOCET
| VV |  | "ostatní" 6,5 |  | 6.5 | [12 empty] | VV | 2 | 2 | -1 | 0 | ROZPOCET
| VV |  | Součet |  | 51.726 | [12 empty] | VV | 2 | 4 | -1 | 1 | ROZPOCET
20 | K | 612325424 | Oprava vnitřní vápenocementové štukové omítky stěn v rozsahu plochy do 60% | m2 | 823.4 |  | 0 |  |  | základní |  |  | 0.0284 | 23.3846 | 0 | 0 | 4 | K | 2 |  |  |  | ROZPOCET | 0 | 0 | 0 | 0 | 0 | 1 | 0 | 4 | -138077161
| VV |  | "mč.101,102" (8,6+2,7)*2*4,0-5,8 |  | 84.6 | [12 empty] | VV | 2 | 2 | -1 | 0 | ROZPOCET
| VV |  | "mč.103" (8,6+5,55)*2*4,0-6,0 |  | 107.2 | [12 empty] | VV | 2 | 2 | -1 | 0 | ROZPOCET
| VV |  | "mč.104" (8,6+7,6)*2*4,0-6,0 |  | 123.6 | [12 empty] | VV | 2 | 2 | -1 | 0 | ROZPOCET
| VV |  | "mč.105" (12,0+9,3+9,3)*2*2,0+(3,5+3,1)*2*2,0-5,5 |  | 143.3 | [12 empty] | VV | 2 | 2 | -1 | 0 | ROZPOCET
| VV |  | "mč.106,107,111,110" (18,4+3,3)*2*4,0+22,2+66,0 |  | 261.8 | [12 empty] | VV | 2 | 2 | -1 | 0 | ROZPOCET
| VV |  | "mč.108" 53,1 |  | 53.1 | [12 empty] | VV | 2 | 2 | -1 | 0 | ROZPOCET
| VV |  | "mč.109" 49,8 |  | 49.8 | [12 empty] | VV | 2 | 2 | -1 | 0 | ROZPOCET
| VV |  | Součet |  | 823.4 | [12 empty] | VV | 2 | 4 | -1 | 1 | ROZPOCET
21 | K | 61999500A | Zednické začištění špalet po montáži oken | m | 8.3 |  | 0 |  |  | základní |  |  | 0 | 0 | 0 | 0 | 4 | K | 2 |  |  |  | ROZPOCET | 0 | 0 | 0 | 0 | 0 | 1 | 0 | 4 | 1613007206
| VV |  | "T01" (0,81+1,16)*2 |  | 3.94 | [12 empty] | VV | 2 | 2 | -1 | 0 | ROZPOCET
| VV |  | "T02" (0,77+1,41)*2 |  | 4.36 | [12 empty] | VV | 2 | 2 | -1 | 0 | ROZPOCET
| VV |  | Součet |  | 8.3 | [12 empty] | VV | 2 | 4 | -1 | 1 | ROZPOCET
22 | K | 632453372 | Potěr betonový samonivelační tl do 70 mm tř. C 30/37 | m2 | 233.7 |  | 0 | CS ÚRS 2014 01 |  | základní |  |  | 0.1617 | 37.7893 | 0 | 0 | 4 | K | 2 |  |  |  | ROZPOCET | 0 | 0 | 0 | 0 | 0 | 1 | 0 | 4 | -239978548
| VV |  | "mč.101" 11,5 |  | 11.5 | [12 empty] | VV | 2 | 2 | -1 | 0 | ROZPOCET
| VV |  | "mč.102" 33,5 |  | 33.5 | [12 empty] | VV | 2 | 2 | -1 | 0 | ROZPOCET
| VV |  | "mč.105" 83,4 |  | 83.4 | [12 empty] | VV | 2 | 2 | -1 | 0 | ROZPOCET
| VV |  | "mč.106" 70,5 |  | 70.5 | [12 empty] | VV | 2 | 2 | -1 | 0 | ROZPOCET
| VV |  | "mč.107" 2,9 |  | 2.9 | [12 empty] | VV | 2 | 2 | -1 | 0 | ROZPOCET
| VV |  | "mč.108" 12,1 |  | 12.1 | [12 empty] | VV | 2 | 2 | -1 | 0 | ROZPOCET
| VV |  | "mč.109" 11,6 |  | 11.6 | [12 empty] | VV | 2 | 2 | -1 | 0 | ROZPOCET
| VV |  | "mč.110" 2,9 |  | 2.9 | [12 empty] | VV | 2 | 2 | -1 | 0 | ROZPOCET
| VV |  | "mč.111" 1,5 |  | 1.5 | [12 empty] | VV | 2 | 2 | -1 | 0 | ROZPOCET
| VV |  | "mč.112" 3,8 |  | 3.8 | [12 empty] | VV | 2 | 2 | -1 | 0 | ROZPOCET
| VV |  | Součet |  | 233.7 | [12 empty] | VV | 2 | 4 | -1 | 1 | ROZPOCET
23 | K | 642942111 | Osazování zárubní nebo rámů dveřních kovových do 2,5 m2 na MC | kus | 4 |  | 0 | CS ÚRS 2014 01 |  | základní |  |  | 0.01698 | 0.06792 | 0 | 0 | 4 | K | 2 |  |  |  | ROZPOCET | 0 | 0 | 0 | 0 | 0 | 1 | 0 | 4 | -1106215167
| VV |  | "pro 03/L" 1 |  | 1 | [12 empty] | VV | 2 | 2 | -1 | 0 | ROZPOCET
| VV |  | "pro 05/P" 1 |  | 1 | [12 empty] | VV | 2 | 2 | -1 | 0 | ROZPOCET
| VV |  | "pro 06/L" 1 |  | 1 | [12 empty] | VV | 2 | 2 | -1 | 0 | ROZPOCET
| VV |  | "pro 06/P" 1 |  | 1 | [12 empty] | VV | 2 | 2 | -1 | 0 | ROZPOCET
| VV |  | Součet |  | 4 | [12 empty] | VV | 2 | 4 | -1 | 1 | ROZPOCET
24 | M | 553312010 | zárubeň ocelová pro zdění s těsněním 800 L/P | kus | 3 |  | 0 | CS ÚRS 2014 01 |  | základní |  |  | 0.01802 | 0.05406 | 0 | 0 | 8 | M | 2 |  |  |  | ROZPOCET | 0 | 0 | 0 | 0 | 0 | 1 | 0 | 4 | 797416767
25 | M | 553312030 | zárubeň ocelová pro zdění s těsněním 900 L/P | kus | 1 |  | 0 | CS ÚRS 2014 01 |  | základní |  |  | 0.01847 | 0.01847 | 0 | 0 | 8 | M | 2 |  |  |  | ROZPOCET | 0 | 0 | 0 | 0 | 0 | 1 | 0 | 4 | -466625922
26 | K | 642944121 | Osazování ocelových zárubní dodatečné pl do 2,5 m2 | kus | 1 |  | 0 | CS ÚRS 2014 01 |  | základní |  |  | 0.04634 | 0.04634 | 0 | 0 | 4 | K | 2 |  |  |  | ROZPOCET | 0 | 0 | 0 | 0 | 0 | 1 | 0 | 4 | -2085608063
| VV |  | "pro 04/L" 1 |  | 1 | [12 empty] | VV | 2 | 2 | -1 | 1 | ROZPOCET
27 | M | 553312130 | zárubeň ocelová pro zdění s těsněním 800 L/P | kus | 1 |  | 0 | CS ÚRS 2014 01 |  | základní |  |  | 0.02188 | 0.02188 | 0 | 0 | 8 | M | 2 |  |  |  | ROZPOCET | 0 | 0 | 0 | 0 | 0 | 1 | 0 | 4 | 49723912
28 | K | 642953221 | Osazování dřevěných leštěných dveřních zárubní a rámů dodatečné pl přes 2,5 m2 | kus | 2 |  | 0 | CS ÚRS 2014 01 |  | základní |  |  | 0.07486 | 0.14972 | 0 | 0 | 4 | K | 2 |  |  |  | ROZPOCET | 0 | 0 | 0 | 0 | 0 | 1 | 0 | 4 | 1634120886
| P |  | Poznámka k položce: Dodávka zárubní je součástí dodávky dveří. | [14 empty] | P | 2
| VV |  | "pro 08/P+L" 1+1 |  | 2 | [12 empty] | VV | 2 | 2 | -1 | 1 | ROZPOCET
| D | 9 | Ostatní konstrukce a práce-bourání |  |  |  | 0 |  |  |  |  | 0 |  | 0.097374 |  | 0 | 1 | D | 1 |  |  |  | ROZPOCET | [6 empty] | 0
29 | K | 949101112 | Lešení pomocné pro objekty pozemních staveb s lešeňovou podlahou v do 3,5 m zatížení do 150 kg/m2 | m2 | 389.4 |  | 0 | CS ÚRS 2014 01 |  | základní |  |  | 0.00021 | 0.081774 | 0 | 0 | 4 | K | 2 |  |  |  | ROZPOCET | 0 | 0 | 0 | 0 | 0 | 1 | 0 | 4 | -93646341
30 | K | 952901111 | Vyčištění budov bytové a občanské výstavby při výšce podlaží do 4 m | m2 | 390 |  | 0 | CS ÚRS 2014 01 |  | základní |  |  | 4e-05 | 0.0156 | 0 | 0 | 4 | K | 2 |  |  |  | ROZPOCET | 0 | 0 | 0 | 0 | 0 | 1 | 0 | 4 | 1957201057
31 | K | 95873211A | Očištění betonové desky po odbourání dlažby a lepící malty | m2 | 233.7 |  | 0 |  |  | základní |  |  | 0 | 0 | 0 | 0 | 512 | K | 2 |  |  |  | ROZPOCET | 0 | 0 | 0 | 0 | 0 | 1 | 0 | 512 | -260797172
| VV |  | "mč.101" 11,5 |  | 11.5 | [12 empty] | VV | 2 | 2 | -1 | 0 | ROZPOCET
| VV |  | "mč.102" 33,5 |  | 33.5 | [12 empty] | VV | 2 | 2 | -1 | 0 | ROZPOCET
| VV |  | "mč.105" 83,4 |  | 83.4 | [12 empty] | VV | 2 | 2 | -1 | 0 | ROZPOCET
| VV |  | "mč.106" 70,5 |  | 70.5 | [12 empty] | VV | 2 | 2 | -1 | 0 | ROZPOCET
| VV |  | "mč.107" 2,9 |  | 2.9 | [12 empty] | VV | 2 | 2 | -1 | 0 | ROZPOCET
| VV |  | "mč.108" 12,1 |  | 12.1 | [12 empty] | VV | 2 | 2 | -1 | 0 | ROZPOCET
| VV |  | "mč.109" 11,6 |  | 11.6 | [12 empty] | VV | 2 | 2 | -1 | 0 | ROZPOCET
| VV |  | "mč.110" 2,9 |  | 2.9 | [12 empty] | VV | 2 | 2 | -1 | 0 | ROZPOCET
| VV |  | "mč.111" 1,5 |  | 1.5 | [12 empty] | VV | 2 | 2 | -1 | 0 | ROZPOCET
| VV |  | "mč.112" 3,8 |  | 3.8 | [12 empty] | VV | 2 | 2 | -1 | 0 | ROZPOCET
| VV |  | Součet |  | 233.7 | [12 empty] | VV | 2 | 4 | -1 | 1 | ROZPOCET
32 | K | 95873212A | Očištění stávajících zdí po odstranění keramického obkladu | m2 | 188 |  | 0 |  |  | základní |  |  | 0 | 0 | 0 | 0 | 512 | K | 2 |  |  |  | ROZPOCET | 0 | 0 | 0 | 0 | 0 | 1 | 0 | 512 | -722488347
| VV |  | "dle bourání" 188,0 |  | 188 | [12 empty] | VV | 2 | 2 | -1 | 1 | ROZPOCET
33 | K | 978512601 | Vybavení WC pro imobilní | sada | 1 |  | 0 |  |  | základní |  |  | 0 | 0 | 0 | 0 | 4 | K | 2 |  |  |  | ROZPOCET | 0 | 0 | 0 | 0 | 0 | 1 | 0 | 4 | -1929875747
| D | 96 | Bourání konstrukcí |  |  |  | 0 |  |  |  |  | 0 |  | 0 |  | 115.1162 | 1 | D | 1 |  |  |  | ROZPOCET | [6 empty] | 0
34 | K | 962031133 | Bourání příček z cihel pálených na MVC tl do 150 mm | m2 | 18.337 |  | 0 | CS ÚRS 2014 01 |  | základní |  |  | 0 | 0 | 0.261 | 4.786 | 4 | K | 2 |  |  |  | ROZPOCET | 0 | 0 | 0 | 0 | 0 | 1 | 0 | 4 | 1421024080
| P |  | Poznámka k položce: Vybourání včetně zárubní a dveří. | [14 empty] | P | 2
| VV |  | (1,82+0,53)*3,1 |  | 7.285 | [12 empty] | VV | 2 | 2 | -1 | 0 | ROZPOCET
| VV |  | 2,06*2,24 |  | 4.614 | [12 empty] | VV | 2 | 2 | -1 | 0 | ROZPOCET
| VV |  | Ozn.03 |  | 11.899 | [12 empty] | VV | 2 | 3 | -1 | 0 | ROZPOCET
| VV |  | (1,69+0,66+1,35)*1,74 |  | 6.438 | [12 empty] | VV | 2 | 2 | -1 | 0 | ROZPOCET
| VV |  | Ozn.04 |  | 6.438 | [12 empty] | VV | 2 | 3 | -1 | 0 | ROZPOCET
| VV |  | Součet |  | 18.337 | [12 empty] | VV | 2 | 4 | -1 | 1 | ROZPOCET
35 | K | 962031136 | Bourání instalačních přizdívek | m2 | 22.7 |  | 0 | CS ÚRS 2014 01 |  | základní |  |  | 0 | 0 | 0.117 | 2.6559 | 4 | K | 2 |  |  |  | ROZPOCET | 0 | 0 | 0 | 0 | 0 | 1 | 0 | 4 | 797515965
| VV |  | "ozn.14" 22,7 |  | 22.7 | [12 empty] | VV | 2 | 2 | -1 | 1 | ROZPOCET
36 | K | 962032231 | Bourání zdiva z cihel pálených nebo vápenopískových na MV nebo MVC přes 1 m3 | m3 | 1.851 |  | 0 | CS ÚRS 2014 01 |  | základní |  |  | 0 | 0 | 1.8 | 3.3318 | 4 | K | 2 |  |  |  | ROZPOCET | 0 | 0 | 0 | 0 | 0 | 1 | 0 | 4 | -1942061606
| VV |  | 1,9*4,06*0,24 |  | 1.851 | [12 empty] | VV | 2 | 2 | -1 | 1 | ROZPOCET
37 | K | 964011221 | Vybourání ŽB překladů prefabrikovaných dl do 3 m hmotnosti do 75 kg/m | m3 | 0.982 |  | 0 | CS ÚRS 2014 01 |  | základní |  |  | 0 | 0 | 2.4 | 2.3568 | 4 | K | 2 |  |  |  | ROZPOCET | 0 | 0 | 0 | 0 | 0 | 1 | 0 | 4 | -1776539267
| VV |  | "ozn.05" 3,0*0,67*0,2 |  | 0.402 | [12 empty] | VV | 2 | 2 | -1 | 0 | ROZPOCET
| VV |  | "ozn.22" 2,1*1,38*0,2 |  | 0.58 | [12 empty] | VV | 2 | 2 | -1 | 0 | ROZPOCET
| VV |  | Součet |  | 0.982 | [12 empty] | VV | 2 | 4 | -1 | 1 | ROZPOCET
38 | K | 965042141 | Bourání podkladů pod dlažby nebo mazanin betonových nebo z litého asfaltu tl do 100 mm pl přes 4 m2 | m3 | 13.7 |  | 0 | CS ÚRS 2014 01 |  | základní |  |  | 0 | 0 | 2.2 | 30.14 | 4 | K | 2 |  |  |  | ROZPOCET | 0 | 0 | 0 | 0 | 0 | 1 | 0 | 4 | -34121080
| VV |  | "mč.107-110" 82,9*0,07 |  | 5.803 | [12 empty] | VV | 2 | 2 | -1 | 0 | ROZPOCET
| VV |  | "mč.112-115" 24,6*0,07 |  | 1.722 | [12 empty] | VV | 2 | 2 | -1 | 0 | ROZPOCET
| VV |  | "mč.101" 25,8*0,05 |  | 1.29 | [12 empty] | VV | 2 | 2 | -1 | 0 | ROZPOCET
| VV |  | "mč.104-106" 22,4*0,05 |  | 1.12 | [12 empty] | VV | 2 | 2 | -1 | 0 | ROZPOCET
| VV |  | "mč.111" 75,3*0,05 |  | 3.765 | [12 empty] | VV | 2 | 2 | -1 | 0 | ROZPOCET
| VV |  | Součet |  | 13.7 | [12 empty] | VV | 2 | 4 | -1 | 1 | ROZPOCET
39 | K | 965081213 | Bourání podlah z dlaždic keramických nebo xylolitových tl do 10 mm plochy přes 1 m2 | m2 | 107.5 |  | 0 | CS ÚRS 2014 01 |  | základní |  |  | 0 | 0 | 0.035 | 3.7625 | 4 | K | 2 |  |  |  | ROZPOCET | 0 | 0 | 0 | 0 | 0 | 1 | 0 | 4 | -1537050735
| VV |  | "mč.107-110" 82,9 |  | 82.9 | [12 empty] | VV | 2 | 2 | -1 | 0 | ROZPOCET
| VV |  | "mč.112-115" 24,6 |  | 24.6 | [12 empty] | VV | 2 | 2 | -1 | 0 | ROZPOCET
| VV |  | Součet |  | 107.5 | [12 empty] | VV | 2 | 4 | -1 | 1 | ROZPOCET
40 | K | 965081343 | Bourání podlah z dlaždic mramorových, teracových nebo čedičových tl do 40 mm plochy přes 1 m2 | m2 | 123.5 |  | 0 | CS ÚRS 2014 01 |  | základní |  |  | 0 | 0 | 0.12 | 14.82 | 4 | K | 2 |  |  |  | ROZPOCET | 0 | 0 | 0 | 0 | 0 | 1 | 0 | 4 | -1658725619
| VV |  | "mč.101" 25,8 |  | 25.8 | [12 empty] | VV | 2 | 2 | -1 | 0 | ROZPOCET
| VV |  | "mč.104-106" 22,4 |  | 22.4 | [12 empty] | VV | 2 | 2 | -1 | 0 | ROZPOCET
| VV |  | "mč.111" 75,3 |  | 75.3 | [12 empty] | VV | 2 | 2 | -1 | 0 | ROZPOCET
| VV |  | Součet |  | 123.5 | [12 empty] | VV | 2 | 4 | -1 | 1 | ROZPOCET
41 | K | 96582121A | Odstranění sádrové stěrky oškrábáním s obroušením | m2 | 139.5 |  | 0 |  |  | základní |  |  | 0 | 0 | 0 | 0 | 4 | K | 2 |  |  |  | ROZPOCET | 0 | 0 | 0 | 0 | 0 | 1 | 0 | 4 | 1526986485
| VV |  | "mč.101" 79,5 |  | 79.5 | [12 empty] | VV | 2 | 2 | -1 | 0 | ROZPOCET
| VV |  | "mč.103" 60,0 |  | 60 | [12 empty] | VV | 2 | 2 | -1 | 0 | ROZPOCET
| VV |  | Součet |  | 139.5 | [12 empty] | VV | 2 | 4 | -1 | 1 | ROZPOCET
42 | K | 968062354 | Vybourání dřevěných rámů oken dvojitých včetně křídel pl do 1 m2 | m2 | 1.12 |  | 0 | CS ÚRS 2014 01 |  | základní |  |  | 0 | 0 | 0.075 | 0.084 | 4 | K | 2 |  |  |  | ROZPOCET | 0 | 0 | 0 | 0 | 0 | 1 | 0 | 4 | 801574524
| VV |  | "ozn.27" 0,8*1,4 |  | 1.12 | [12 empty] | VV | 2 | 2 | -1 | 1 | ROZPOCET
43 | K | 968062374 | Vybourání dřevěných rámů oken zdvojených včetně křídel pl do 1 m2 | m2 | 0.96 |  | 0 | CS ÚRS 2014 01 |  | základní |  |  | 0 | 0 | 0.048 | 0.04608 | 4 | K | 2 |  |  |  | ROZPOCET | 0 | 0 | 0 | 0 | 0 | 1 | 0 | 4 | 1130704710
| VV |  | "ozn.27" 0,8*1,2 |  | 0.96 | [12 empty] | VV | 2 | 2 | -1 | 1 | ROZPOCET
44 | K | 968062455 | Vybourání dřevěných dveřních zárubní pl do 2 m2 včetně vyvěšení křídel | m2 | 1.8 |  | 0 | CS ÚRS 2014 01 |  | základní |  |  | 0 | 0 | 0.088 | 0.1584 | 4 | K | 2 |  |  |  | ROZPOCET | 0 | 0 | 0 | 0 | 0 | 1 | 0 | 4 | -274679608
| VV |  | "ozn.19" 0,9*2,0 |  | 1.8 | [12 empty] | VV | 2 | 2 | -1 | 1 | ROZPOCET
45 | K | 968062456 | Vybourání dřevěných dveřních zárubní pl přes 2 m2 včetně vyvěšení křídel | m2 | 8.623 |  | 0 | CS ÚRS 2014 01 |  | základní |  |  | 0 | 0 | 0.067 | 0.57774 | 4 | K | 2 |  |  |  | ROZPOCET | 0 | 0 | 0 | 0 | 0 | 1 | 0 | 4 | 279545445
| VV |  | "ozn.06" 1,33*2,16+1,32*2,18+1,33*2,16 |  | 8.623 | [12 empty] | VV | 2 | 2 | -1 | 1 | ROZPOCET
46 | K | 968072641 | Vybourání kovových stěn kromě výkladních | m2 | 9.045 |  | 0 | CS ÚRS 2014 01 |  | základní |  |  | 0 | 0 | 0.025 | 0.22612 | 4 | K | 2 |  |  |  | ROZPOCET | 0 | 0 | 0 | 0 | 0 | 1 | 0 | 4 | 960556814
| VV |  | "ozn.18" 2,7*3,35 |  | 9.045 | [12 empty] | VV | 2 | 2 | -1 | 1 | ROZPOCET
47 | K | 971033431 | Vybourání otvorů ve zdivu cihelném pl do 0,25 m2 na MVC nebo MV tl do 150 mm | kus | 2 |  | 0 | CS ÚRS 2014 01 |  | základní |  |  | 0 | 0 | 0.069 | 0.138 | 4 | K | 2 |  |  |  | ROZPOCET | 0 | 0 | 0 | 0 | 0 | 1 | 0 | 4 | 1587452061
| VV |  | "ozn.26 - pro VZT" 2 |  | 2 | [12 empty] | VV | 2 | 2 | -1 | 1 | ROZPOCET
48 | K | 971033481 | Vybourání otvorů ve zdivu cihelném pl do 0,25 m2 na MVC nebo MV tl do 1000 mm | kus | 1 |  | 0 | CS ÚRS 2014 01 |  | základní |  |  | 0 | 0 | 0.413 | 0.413 | 4 | K | 2 |  |  |  | ROZPOCET | 0 | 0 | 0 | 0 | 0 | 1 | 0 | 4 | 1448759099
| VV |  | "ozn.26" 1 |  | 1 | [12 empty] | VV | 2 | 2 | -1 | 1 | ROZPOCET
49 | K | 971033681 | Vybourání otvorů ve zdivu cihelném pl do 4 m2 na MVC nebo MV tl do 900 mm | m3 | 2.701 |  | 0 | CS ÚRS 2014 01 |  | základní |  |  | 0 | 0 | 1.8 | 4.8618 | 4 | K | 2 |  |  |  | ROZPOCET | 0 | 0 | 0 | 0 | 0 | 1 | 0 | 4 | 1374676792
| VV |  | "ozn.05" 1,8*2,24*0,67 |  | 2.701 | [12 empty] | VV | 2 | 2 | -1 | 1 | ROZPOCET
50 | K | 974031664 | Vysekání rýh ve zdivu cihelném pro vtahování nosníků hl do 150 mm v do 150 mm | m | 7 |  | 0 | CS ÚRS 2014 01 |  | základní |  |  | 0 | 0 | 0.042 | 0.294 | 4 | K | 2 |  |  |  | ROZPOCET | 0 | 0 | 0 | 0 | 0 | 1 | 0 | 4 | 436588981
| VV |  | "ozn.26" 1,0*7 |  | 7 | [12 empty] | VV | 2 | 2 | -1 | 1 | ROZPOCET
51 | K | 974031666 | Vysekání rýh ve zdivu cihelném pro vtahování nosníků hl do 150 mm v do 250 mm | m | 41 |  | 0 | CS ÚRS 2014 01 |  | základní |  |  | 0 | 0 | 0.065 | 2.665 | 4 | K | 2 |  |  |  | ROZPOCET | 0 | 0 | 0 | 0 | 0 | 1 | 0 | 4 | 1990767643
| VV |  | "ozn.5" 4,0*5 |  | 20 | [12 empty] | VV | 2 | 2 | -1 | 0 | ROZPOCET
| VV |  | "ozn.22" 2,1*10 |  | 21 | [12 empty] | VV | 2 | 2 | -1 | 0 | ROZPOCET
| VV |  | Součet |  | 41 | [12 empty] | VV | 2 | 4 | -1 | 1 | ROZPOCET
52 | K | 978011141 | Otlučení vnitřních omítek MV nebo MVC stropů o rozsahu do 30 % | m2 | 418.14 |  | 0 | CS ÚRS 2014 01 |  | základní |  |  | 0 | 0 | 0.01 | 4.1814 | 4 | K | 2 |  |  |  | ROZPOCET | 0 | 0 | 0 | 0 | 0 | 1 | 0 | 4 | -1737801347
| P |  | Poznámka k položce: Dle půdorysu 1.NP - nový stav. | [14 empty] | P | 2
| VV |  | "klenby" (11,5+33,5+52,9+77,1+83,4+70,5+2,9+12,0+11,6+2,9+1,5+3,8)*1,15 |  | 418.14 | [12 empty] | VV | 2 | 2 | -1 | 1 | ROZPOCET
53 | K | 978013171 | Otlučení vnitřních omítek stěn MV nebo MVC stěn v rozsahu do 60 % | m2 | 823.4 |  | 0 |  |  | základní |  |  | 0 | 0 | 0.02 | 16.468 | 4 | K | 2 |  |  |  | ROZPOCET | 0 | 0 | 0 | 0 | 0 | 1 | 0 | 4 | 268983328
| P |  | Poznámka k položce: Dle půdorysu 1.NP - nový stav. | [14 empty] | P | 2
| VV |  | "mč.101,102" (8,6+2,7)*2*4,0-5,8 |  | 84.6 | [12 empty] | VV | 2 | 2 | -1 | 0 | ROZPOCET
| VV |  | "mč.103" (8,6+5,55)*2*4,0-6,0 |  | 107.2 | [12 empty] | VV | 2 | 2 | -1 | 0 | ROZPOCET
| VV |  | "mč.104" (8,6+7,6)*2*4,0-6,0 |  | 123.6 | [12 empty] | VV | 2 | 2 | -1 | 0 | ROZPOCET
| VV |  | "mč.105" (12,0+9,3+9,3)*2*2,0+(3,5+3,1)*2*2,0-5,5 |  | 143.3 | [12 empty] | VV | 2 | 2 | -1 | 0 | ROZPOCET
| VV |  | "mč.106,107,111,110" (18,4+3,3)*2*4,0+22,2+66,0 |  | 261.8 | [12 empty] | VV | 2 | 2 | -1 | 0 | ROZPOCET
| VV |  | "mč.108" 53,1 |  | 53.1 | [12 empty] | VV | 2 | 2 | -1 | 0 | ROZPOCET
| VV |  | "mč.109" 49,8 |  | 49.8 | [12 empty] | VV | 2 | 2 | -1 | 0 | ROZPOCET
| VV |  | Součet |  | 823.4 | [12 empty] | VV | 2 | 4 | -1 | 1 | ROZPOCET
54 | K | 978013191 | Otlučení vnitřních omítek stěn MV nebo MVC stěn v rozsahu do 100 % | m2 | 188 |  | 0 | CS ÚRS 2014 01 |  | základní |  |  | 0 | 0 | 0.046 | 8.648 | 4 | K | 2 |  |  |  | ROZPOCET | 0 | 0 | 0 | 0 | 0 | 1 | 0 | 4 | -1190942147
| VV |  | "mč.107-110" 102,0 |  | 102 | [12 empty] | VV | 2 | 2 | -1 | 0 | ROZPOCET
| VV |  | "mč.112-115" 86,0 |  | 86 | [12 empty] | VV | 2 | 2 | -1 | 0 | ROZPOCET
| VV |  | Součet |  | 188 | [12 empty] | VV | 2 | 4 | -1 | 1 | ROZPOCET
55 | K | 978059541 | Odsekání a odebrání obkladů stěn z vnitřních obkládaček plochy přes 1 m2 | m2 | 212 |  | 0 | CS ÚRS 2014 01 |  | základní |  |  | 0 | 0 | 0.068 | 14.416 | 4 | K | 2 |  |  |  | ROZPOCET | 0 | 0 | 0 | 0 | 0 | 1 | 0 | 4 | 981467617
| P |  | Poznámka k položce: V místě obkladů. | [14 empty] | P | 2
| VV |  | "mč.107-110" 126,0 |  | 126 | [12 empty] | VV | 2 | 2 | -1 | 0 | ROZPOCET
| VV |  | "mč.112-115" 86,0 |  | 86 | [12 empty] | VV | 2 | 2 | -1 | 0 | ROZPOCET
| VV |  | Součet |  | 212 | [12 empty] | VV | 2 | 4 | -1 | 1 | ROZPOCET
56 | K | 98562111A | Veškeré SDK nebo jiné konstrukce, které tvoří zákryty instalací a topení budou odstraněny pro možnost kontroly těchto instalací při rekonstrukci | hod | 25 |  | 0 |  |  | základní |  |  | 0 | 0 | 0 | 0 | 4 | K | 2 |  |  |  | ROZPOCET | 0 | 0 | 0 | 0 | 0 | 1 | 0 | 4 | 1164466552
| VV |  | "mč.101 až 115" 25 |  | 25 | [12 empty] | VV | 2 | 2 | -1 | 1 | ROZPOCET
57 | K | 98571211A | Vybourání stávajícího kanálku v podlaze | m | 3 |  | 0 |  |  | základní |  |  | 0 | 0 | 0 | 0 | 4 | K | 2 |  |  |  | ROZPOCET | 0 | 0 | 0 | 0 | 0 | 1 | 0 | 4 | -117509273
58 | K | 721210814 | Demontáž vpustí podlahových | kus | 2 |  | 0 | CS ÚRS 2014 01 |  | základní |  |  | 0 | 0 | 0.04285 | 0.0857 | 16 | K | 2 |  |  |  | ROZPOCET | 0 | 0 | 0 | 0 | 0 | 1 | 0 | 16 | -1420357548
59 | K | 98752121A | Demontáž stávajícího výtahu do podzemí | kus | 1 |  | 0 |  |  | základní |  |  | 0 | 0 | 0 | 0 | 4 | K | 2 |  |  |  | ROZPOCET | 0 | 0 | 0 | 0 | 0 | 1 | 0 | 4 | 749453809
60 | K | HZS1292 | Hodinová zúčtovací sazba stavební dělník | hod | 50 |  | 0 | CS ÚRS 2014 01 |  | základní |  |  | 0 | 0 | 0 | 0 | 512 | K | 2 |  |  |  | ROZPOCET | 0 | 0 | 0 | 0 | 0 | 1 | 0 | 512 | 910337591
| P |  | Poznámka k položce: Drobné nespecifikované bourací práce. | [14 empty] | P | 2
| D | 997 | Přesun sutě |  |  |  | 0 |  |  |  |  | 0 |  | 0 |  | 0 | 1 | D | 1 |  |  |  | ROZPOCET | [6 empty] | 0
61 | K | 997013211 | Vnitrostaveništní doprava suti a vybouraných hmot pro budovy v do 6 m ručně | t | 124.153 |  | 0 | CS ÚRS 2014 01 |  | základní |  |  | 0 | 0 | 0 | 0 | 4 | K | 2 |  |  |  | ROZPOCET | 0 | 0 | 0 | 0 | 0 | 1 | 0 | 4 | -1278078995
62 | K | 997013501 | Odvoz suti na skládku a vybouraných hmot nebo meziskládku do 1 km se složením | t | 124.153 |  | 0 | CS ÚRS 2014 01 |  | základní |  |  | 0 | 0 | 0 | 0 | 4 | K | 2 |  |  |  | ROZPOCET | 0 | 0 | 0 | 0 | 0 | 1 | 0 | 4 | 701058901
63 | K | 997013509 | Příplatek k odvozu suti a vybouraných hmot na skládku ZKD 1 km přes 1 km | t | 1117.377 |  | 0 | CS ÚRS 2014 01 |  | základní |  |  | 0 | 0 | 0 | 0 | 4 | K | 2 |  |  |  | ROZPOCET | 0 | 0 | 0 | 0 | 0 | 1 | 0 | 4 | 39784226
| VV |  | 124,153*9 |  | 1117.377 | [12 empty] | VV | 2 | 2 | -1 | 1 | ROZPOCET
64 | K | 997013800 | Poplatek za uložení stavebního odpadu na skládce (skládkovné) | t | 124.153 |  | 0 |  |  | základní |  |  | 0 | 0 | 0 | 0 | 4 | K | 2 |  |  |  | ROZPOCET | 0 | 0 | 0 | 0 | 0 | 1 | 0 | 4 | -976176514
| D | 998 | Přesun hmot |  |  |  | 0 |  |  |  |  | 0 |  | 0 |  | 0 | 1 | D | 1 |  |  |  | ROZPOCET | [6 empty] | 0
65 | K | 998017001 | Přesun hmot s omezením mechanizace pro budovy v do 6 m | t | 89.424 |  | 0 | CS ÚRS 2014 01 |  | základní |  |  | 0 | 0 | 0 | 0 | 4 | K | 2 |  |  |  | ROZPOCET | 0 | 0 | 0 | 0 | 0 | 1 | 0 | 4 | -1084513183
| D | PSV | Práce a dodávky PSV |  |  |  | 0 |  |  |  |  | 0 |  | 16.215 |  | 9.0371 | 2 | D | 0 |  |  |  | ROZPOCET | [6 empty] | 0
| D | 711 | Izolace proti vodě, vlhkosti a plynům |  |  |  | 0 |  |  |  |  | 0 |  | 0.96326 |  | 0 | 2 | D | 1 |  |  |  | ROZPOCET | [6 empty] | 0
66 | K | 711193121 | Izolace proti zemní vlhkosti na vodorovné ploše těsnicí kaší | m2 | 111.5 |  | 0 | CS ÚRS 2014 01 |  | základní |  |  | 0.0035 | 0.39025 | 0 | 0 | 16 | K | 2 |  |  |  | ROZPOCET | 0 | 0 | 0 | 0 | 0 | 1 | 0 | 16 | -109620713
| VV |  | "mč.105" 83,4 |  | 83.4 | [12 empty] | VV | 2 | 2 | -1 | 0 | ROZPOCET
| VV |  | "mč.107" 2,9 |  | 2.9 | [12 empty] | VV | 2 | 2 | -1 | 0 | ROZPOCET
| VV |  | "mč.108" 12,1 |  | 12.1 | [12 empty] | VV | 2 | 2 | -1 | 0 | ROZPOCET
| VV |  | "mč.109" 11,6 |  | 11.6 | [12 empty] | VV | 2 | 2 | -1 | 0 | ROZPOCET
| VV |  | "mč.111" 1,5 |  | 1.5 | [12 empty] | VV | 2 | 2 | -1 | 0 | ROZPOCET
| VV |  | Součet |  | 111.5 | [12 empty] | VV | 2 | 4 | -1 | 1 | ROZPOCET
67 | K | 711193131 | Izolace proti zemní vlhkosti na svislé ploše těsnicí kaší | m2 | 163.718 |  | 0 | CS ÚRS 2014 01 |  | základní |  |  | 0.0035 | 0.57301 | 0 | 0 | 16 | K | 2 |  |  |  | ROZPOCET | 0 | 0 | 0 | 0 | 0 | 1 | 0 | 16 | 1161976484
| VV |  | (3,5+3,1)*2*2,0-2,0*2,0+0,7*2,0*2 |  | 25.2 | [12 empty] | VV | 2 | 2 | -1 | 0 | ROZPOCET
| VV |  | (0,7+4,4+6,6+0,8+0,8-1,5+1,1+0,1+1,1+1,4+2,6+2,4+2,45+5,4+1,8+2,6+1,5)*2,0-1,8-1,6 |  | 65.1 | [12 empty] | VV | 2 | 2 | -1 | 0 | ROZPOCET
| VV |  | (0,6+2,5+0,7+4,1+2,5+5,7+3,0+0,6)*2,0 |  | 39.4 | [12 empty] | VV | 2 | 2 | -1 | 0 | ROZPOCET
| VV |  | (3,7+0,1+3,7)*0,9 |  | 6.75 | [12 empty] | VV | 2 | 2 | -1 | 0 | ROZPOCET
| VV |  | (2,35+2,3)*2*2,0-1,6 |  | 17 | [12 empty] | VV | 2 | 2 | -1 | 0 | ROZPOCET
| VV |  | mč.105 |  | 153.45 | [12 empty] | VV | 2 | 3 | -1 | 0 | ROZPOCET
| VV |  | (1,8+1,6)*2*0,15 |  | 1.02 | [12 empty] | VV | 2 | 2 | -1 | 0 | ROZPOCET
| VV |  | mč.107 |  | 1.02 | [12 empty] | VV | 2 | 3 | -1 | 0 | ROZPOCET
| VV |  | (1,0+1,1)*2*0,15 |  | 0.63 | [12 empty] | VV | 2 | 2 | -1 | 0 | ROZPOCET
| VV |  | (1,0+1,1)*2*0,15 |  | 0.63 | [12 empty] | VV | 2 | 2 | -1 | 0 | ROZPOCET
| VV |  | (2,3+2,6+0,45+0,3+1,0+2,9+1,2)*0,15 |  | 1.613 | [12 empty] | VV | 2 | 2 | -1 | 0 | ROZPOCET
| VV |  | (3,4+2,0+0,9+3,6)*0,15 |  | 1.485 | [12 empty] | VV | 2 | 2 | -1 | 0 | ROZPOCET
| VV |  | mč.108 |  | 4.358 | [12 empty] | VV | 2 | 3 | -1 | 0 | ROZPOCET
| VV |  | (1,0+1,1)*2*0,15 |  | 0.63 | [12 empty] | VV | 2 | 2 | -1 | 0 | ROZPOCET
| VV |  | (1,0+1,1)*2*0,15 |  | 0.63 | [12 empty] | VV | 2 | 2 | -1 | 0 | ROZPOCET
| VV |  | (2,6+1,2+2,4+2,4+1,7)*0,15 |  | 1.545 | [12 empty] | VV | 2 | 2 | -1 | 0 | ROZPOCET
| VV |  | (3,0+1,9+0,9+2,9)*0,15 |  | 1.305 | [12 empty] | VV | 2 | 2 | -1 | 0 | ROZPOCET
| VV |  | mč.109 |  | 4.11 | [12 empty] | VV | 2 | 3 | -1 | 0 | ROZPOCET
| VV |  | (1,6+1,0)*2*0,15 |  | 0.78 | [12 empty] | VV | 2 | 2 | -1 | 0 | ROZPOCET
| VV |  | mč.111 |  | 0.78 | [12 empty] | VV | 2 | 3 | -1 | 0 | ROZPOCET
| VV |  | Součet |  | 163.718 | [12 empty] | VV | 2 | 4 | -1 | 1 | ROZPOCET
68 | K | 998711101 | Přesun hmot tonážní pro izolace proti vodě, vlhkosti a plynům v objektech výšky do 6 m | t | 0.963 |  | 0 | CS ÚRS 2014 01 |  | základní |  |  | 0 | 0 | 0 | 0 | 16 | K | 2 |  |  |  | ROZPOCET | 0 | 0 | 0 | 0 | 0 | 1 | 0 | 16 | 1492124730
69 | K | 998711181 | Příplatek k přesunu hmot tonážní 711 prováděný bez použití mechanizace | t | 0.963 |  | 0 | CS ÚRS 2014 01 |  | základní |  |  | 0 | 0 | 0 | 0 | 16 | K | 2 |  |  |  | ROZPOCET | 0 | 0 | 0 | 0 | 0 | 1 | 0 | 16 | 292412037
| D | 763 | Konstrukce suché výstavby |  |  |  | 0 |  |  |  |  | 0 |  | 1.5849 |  | 5.8402 | 2 | D | 1 |  |  |  | ROZPOCET | [6 empty] | 0
70 | K | 763111411 | SDK příčka tl 100 mm profil CW+UW 50 desky 2xA 12,5 TI 50 mm EI 60 Rw 50 dB | m2 | 29.4 |  | 0 | CS ÚRS 2014 01 |  | základní |  |  | 0.04494 | 1.3212 | 0 | 0 | 16 | K | 2 |  |  |  | ROZPOCET | 0 | 0 | 0 | 0 | 0 | 1 | 0 | 16 | 1200697765
| VV |  | (1,4+2,2+3,4+0,35)*4,0 |  | 29.4 | [12 empty] | VV | 2 | 2 | -1 | 1 | ROZPOCET
71 | K | 763111812 | Demontáž SDK příčky s jednoduchou ocelovou nosnou konstrukcí opláštění dvojité | m2 | 83.349 |  | 0 | CS ÚRS 2014 01 |  | základní |  |  | 0 | 0 | 0.05638 | 4.6992 | 16 | K | 2 |  |  |  | ROZPOCET | 0 | 0 | 0 | 0 | 0 | 1 | 0 | 16 | -624439042
| P |  | Poznámka k položce: Vybourání včetně zárubní a dveří. | [14 empty] | P | 2
| VV |  | 4,22*2,0 |  | 8.44 | [12 empty] | VV | 2 | 2 | -1 | 0 | ROZPOCET
| VV |  | 2,55*2,4 |  | 6.12 | [12 empty] | VV | 2 | 2 | -1 | 0 | ROZPOCET
| VV |  | 2,55*2,85*2 |  | 14.535 | [12 empty] | VV | 2 | 2 | -1 | 0 | ROZPOCET
| VV |  | 4,0*3,75 |  | 15 | [12 empty] | VV | 2 | 2 | -1 | 0 | ROZPOCET
| VV |  | 4,6*3,05 |  | 14.03 | [12 empty] | VV | 2 | 2 | -1 | 0 | ROZPOCET
| VV |  | (2,91+1,85+2,91+0,6)*3,05 |  | 25.224 | [12 empty] | VV | 2 | 2 | -1 | 0 | ROZPOCET
| VV |  | Součet |  | 83.349 | [12 empty] | VV | 2 | 4 | -1 | 1 | ROZPOCET
72 | K | 763131821 | Demontáž SDK podhledu s dvouvrstvou nosnou kcí z ocelových profilů opláštění jednoduché | m2 | 66.3 |  | 0 | CS ÚRS 2014 01 |  | základní |  |  | 0 | 0 | 0.01721 | 1.141 | 16 | K | 2 |  |  |  | ROZPOCET | 0 | 0 | 0 | 0 | 0 | 1 | 0 | 16 | 105176805
| VV |  | "mč.111" 66,3 |  | 66.3 | [12 empty] | VV | 2 | 2 | -1 | 1 | ROZPOCET
73 | K | 763164531 | SDK obklad kovových kcí tvaru L š do 0,8 m desky 1xA 12,5 - zakrytí rozvodů ÚT+VZT | m | 25 |  | 0 | CS ÚRS 2014 01 |  | základní |  |  | 0.0086 | 0.215 | 0 | 0 | 16 | K | 2 |  |  |  | ROZPOCET | 0 | 0 | 0 | 0 | 0 | 1 | 0 | 16 | 538773236
| P |  | Poznámka k položce: Přesný rozsah bude upřesněný při realizaci na základě skutečného stavu po provedení bouracích prací. | [14 empty] | P | 2
74 | K | 763181311 | Montáž jednokřídlové kovové zárubně v do 2,75 m SDK příčka | kus | 2 |  | 0 | CS ÚRS 2014 01 |  | základní |  |  | 0.00022 | 0.00044 | 0 | 0 | 16 | K | 2 |  |  |  | ROZPOCET | 0 | 0 | 0 | 0 | 0 | 1 | 0 | 16 | 557384971
| VV |  | "pro 07/L" 1 |  | 1 | [12 empty] | VV | 2 | 2 | -1 | 0 | ROZPOCET
| VV |  | "pro 07/P" 1 |  | 1 | [12 empty] | VV | 2 | 2 | -1 | 0 | ROZPOCET
| VV |  | Součet |  | 2 | [12 empty] | VV | 2 | 4 | -1 | 1 | ROZPOCET
75 | M | 553315220 | zárubeň ocelová pro sádrokarton S 100 800 L/P | kus | 2 |  | 0 | CS ÚRS 2014 01 |  | základní |  |  | 0.0241 | 0.0482 | 0 | 0 | 32 | M | 2 |  |  |  | ROZPOCET | 0 | 0 | 0 | 0 | 0 | 1 | 0 | 16 | -494965796
76 | K | 998763301 | Přesun hmot tonážní pro sádrokartonové konstrukce v objektech v do 6 m | t | 1.585 |  | 0 | CS ÚRS 2014 01 |  | základní |  |  | 0 | 0 | 0 | 0 | 16 | K | 2 |  |  |  | ROZPOCET | 0 | 0 | 0 | 0 | 0 | 1 | 0 | 16 | 2131186758
77 | K | 998763381 | Příplatek k přesunu hmot tonážní 763 SDK prováděný bez použití mechanizace | t | 1.585 |  | 0 | CS ÚRS 2014 01 |  | základní |  |  | 0 | 0 | 0 | 0 | 16 | K | 2 |  |  |  | ROZPOCET | 0 | 0 | 0 | 0 | 0 | 1 | 0 | 16 | -659348827
| D | 766 | Konstrukce truhlářské |  |  |  | 0 |  |  |  |  | 0 |  | 0.33727 |  | 2.8093 | 2 | D | 1 |  |  |  | ROZPOCET | [6 empty] | 0
78 | K | 766211410 | Montáž ochranného prvku proti odření stěn | m | 42 |  | 0 | CS ÚRS 2014 01 |  | základní |  |  | 0 | 0 | 0 | 0 | 16 | K | 2 |  |  |  | ROZPOCET | 0 | 0 | 0 | 0 | 0 | 1 | 0 | 16 | 1379227042
| VV |  | 42,0 |  | 42 | [12 empty] | VV | 2 | 2 | -1 | 1 | ROZPOCET
79 | M | 611851201 | ochranný prvek proti odření stěn - lamino tl.18 mm (dezén dle dohody), šířka prkna 200 mm, prkna opatřena hranou ABS (možnost barevné ABS) | m | 42 |  | 0 |  |  | základní |  |  | 0 | 0 | 0 | 0 | 32 | M | 2 |  |  |  | ROZPOCET | 0 | 0 | 0 | 0 | 0 | 1 | 0 | 16 | 1082814068
| VV |  | 40*1,05 'Přepočtené koeficientem množství |  | 42 | [12 empty] | VV | 2 | 2 | 0 | 1 | ROZPOCET
80 | K | 766411821 | Demontáž truhlářského obložení stěn | m2 | 85 |  | 0 | CS ÚRS 2014 01 |  | základní |  |  | 0 | 0 | 0.01098 | 0.9333 | 16 | K | 2 |  |  |  | ROZPOCET | 0 | 0 | 0 | 0 | 0 | 1 | 0 | 16 | -1335509608
| VV |  | "mč.102" 40,0 |  | 40 | [12 empty] | VV | 2 | 2 | -1 | 0 | ROZPOCET
| VV |  | "mč.103" 45,0 |  | 45 | [12 empty] | VV | 2 | 2 | -1 | 0 | ROZPOCET
| VV |  | Součet |  | 85 | [12 empty] | VV | 2 | 4 | -1 | 1 | ROZPOCET
81 | K | 766411822 | Demontáž truhlářského obložení stěn podkladových roštů | m2 | 85 |  | 0 | CS ÚRS 2014 01 |  | základní |  |  | 0 | 0 | 0.008 | 0.68 | 16 | K | 2 |  |  |  | ROZPOCET | 0 | 0 | 0 | 0 | 0 | 1 | 0 | 16 | 1898414513
82 | K | 766416242 | Montáž obložení stěn plochy přes 5 m2 panely z aglomerovaných desek do 1,50 m2 | m2 | 3.22 |  | 0 | CS ÚRS 2014 01 |  | základní |  |  | 0 | 0 | 0 | 0 | 16 | K | 2 |  |  |  | ROZPOCET | 0 | 0 | 0 | 0 | 0 | 1 | 0 | 16 | 1498469421
| VV |  | "mč.103" (3,8+0,4+1,9+1,1+1,5+0,9+6,5)*0,2 |  | 3.22 | [12 empty] | VV | 2 | 2 | -1 | 1 | ROZPOCET
83 | K | 766421821 | Demontáž truhlářského obložení podhledů | m2 | 52.9 |  | 0 | CS ÚRS 2014 01 |  | základní |  |  | 0 | 0 | 0.01098 | 0.58084 | 16 | K | 2 |  |  |  | ROZPOCET | 0 | 0 | 0 | 0 | 0 | 1 | 0 | 16 | 1890867469
| VV |  | "mč.102" 52,9 |  | 52.9 | [12 empty] | VV | 2 | 2 | -1 | 1 | ROZPOCET
84 | K | 766421822 | Demontáž truhlářského obložení podhledů podkladových roštů | m2 | 52.9 |  | 0 | CS ÚRS 2014 01 |  | základní |  |  | 0 | 0 | 0.008 | 0.4232 | 16 | K | 2 |  |  |  | ROZPOCET | 0 | 0 | 0 | 0 | 0 | 1 | 0 | 16 | -894592221
85 | K | 76661121A | Repase stávajících vnitřních dvoukřídlových dveří | kus | 3 |  | 0 |  |  | základní |  |  | 0 | 0 | 0 | 0 | 16 | K | 2 |  |  |  | ROZPOCET | 0 | 0 | 0 | 0 | 0 | 1 | 0 | 16 | -1374780872
| VV |  | "mč.103" 1 |  | 1 | [12 empty] | VV | 2 | 2 | -1 | 0 | ROZPOCET
| VV |  | "mč.104" 2 |  | 2 | [12 empty] | VV | 2 | 2 | -1 | 0 | ROZPOCET
| VV |  | Součet |  | 3 | [12 empty] | VV | 2 | 4 | -1 | 1 | ROZPOCET
86 | K | 76661122A | Repase stávajících vstupních dvoukřídlových dveří | kus | 2 |  | 0 |  |  | základní |  |  | 0 | 0 | 0 | 0 | 16 | K | 2 |  |  |  | ROZPOCET | 0 | 0 | 0 | 0 | 0 | 1 | 0 | 16 | -756457672
| VV |  | "mč.103" 1 |  | 1 | [12 empty] | VV | 2 | 2 | -1 | 0 | ROZPOCET
| VV |  | "mč.101" 1 |  | 1 | [12 empty] | VV | 2 | 2 | -1 | 0 | ROZPOCET
| VV |  | Součet |  | 2 | [12 empty] | VV | 2 | 4 | -1 | 1 | ROZPOCET
87 | K | 766621521 | Montáž oken vertikálně výsuvných | m2 | 0.816 |  | 0 | CS ÚRS 2014 01 |  | základní |  |  | 0.00024 | 0.00019584 | 0 | 0 | 16 | K | 2 |  |  |  | ROZPOCET | 0 | 0 | 0 | 0 | 0 | 1 | 0 | 16 | -314372990
| VV |  | 1,02*0,8 |  | 0.816 | [12 empty] | VV | 2 | 2 | -1 | 1 | ROZPOCET
88 | M | 611452102 | výsuvné okno rozm.cca 1020/800 mm | kus | 1 |  | 0 |  |  | základní |  |  | 0 | 0 | 0 | 0 | 32 | M | 2 |  |  |  | ROZPOCET | 0 | 0 | 0 | 0 | 0 | 1 | 0 | 16 | 1331172452
89 | K | 766621622 | Montáž oken plochy do 1 m2 zdvojených otevíravých, sklápěcích do zdiva | kus | 2 |  | 0 | CS ÚRS 2014 01 |  | základní |  |  | 0.00025 | 0.0005 | 0 | 0 | 16 | K | 2 |  |  |  | ROZPOCET | 0 | 0 | 0 | 0 | 0 | 1 | 0 | 16 | 149758659
| VV |  | "T01" 1 |  | 1 | [12 empty] | VV | 2 | 2 | -1 | 0 | ROZPOCET
| VV |  | "T02" 1 |  | 1 | [12 empty] | VV | 2 | 2 | -1 | 0 | ROZPOCET
| VV |  | Součet |  | 2 | [12 empty] | VV | 2 | 4 | -1 | 1 | ROZPOCET
90 | M | 6110-T01 | T01 - jednokřídlové dřevěné otevíravé okno s v horní části provedenou VZDT dřevěnou lamelovou žaluzií do otvoru cca 810x1160 mm | kus | 1 |  | 0 |  |  | základní |  |  | 0.025 | 0.025 | 0 | 0 | 32 | M | 2 |  |  |  | ROZPOCET | 0 | 0 | 0 | 0 | 0 | 1 | 0 | 16 | -1597132801
| P |  | Poznámka k položce: Součástí dodávky okna budou i prvky pro zakrytování, napojení a oizolování potrubí VZDT ve styku s oknem. Okno bude typově provedeno jako ostatní okna na objektu. | [14 empty] | P | 2
91 | M | 6110-T02 | T02 - jednokřídlové dřevěné otevíravé okno s v horní části provedenou VZDT dřevěnou lamelovou žaluzií do otvoru cca 770x1410 mm | kus | 1 |  | 0 |  |  | základní |  |  | 0.025 | 0.025 | 0 | 0 | 32 | M | 2 |  |  |  | ROZPOCET | 0 | 0 | 0 | 0 | 0 | 1 | 0 | 16 | -1332475468
| P |  | Poznámka k položce: Součástí dodávky okna budou i prvky pro zakrytování, napojení a oizolování potrubí VZDT ve styku s oknem. Okno bude typově provedeno jako ostatní okna na objektu. | [14 empty] | P | 2
92 | K | 766629513 | Příplatek k montáži oken rovné ostění perlinka připojovací spára do 20 mm | m | 8.3 |  | 0 | CS ÚRS 2014 01 |  | základní |  |  | 0.00019 | 0.001577 | 0 | 0 | 16 | K | 2 |  |  |  | ROZPOCET | 0 | 0 | 0 | 0 | 0 | 1 | 0 | 16 | 838366502
| VV |  | "T01" (0,81+1,16)*2 |  | 3.94 | [12 empty] | VV | 2 | 2 | -1 | 0 | ROZPOCET
| VV |  | "T02" (0,77+1,41)*2 |  | 4.36 | [12 empty] | VV | 2 | 2 | -1 | 0 | ROZPOCET
| VV |  | Součet |  | 8.3 | [12 empty] | VV | 2 | 4 | -1 | 1 | ROZPOCET
93 | K | 766660001 | Montáž dveřních křídel otvíravých 1křídlových š do 0,8 m do ocelové zárubně | kus | 15 |  | 0 | CS ÚRS 2014 01 |  | základní |  |  | 0 | 0 | 0 | 0 | 16 | K | 2 |  |  |  | ROZPOCET | 0 | 0 | 0 | 0 | 0 | 1 | 0 | 16 | -2057264064
| VV |  | "01" 1+3 |  | 4 | [12 empty] | VV | 2 | 2 | -1 | 0 | ROZPOCET
| VV |  | "02" 1+3 |  | 4 | [12 empty] | VV | 2 | 2 | -1 | 0 | ROZPOCET
| VV |  | "03" 1 |  | 1 | [12 empty] | VV | 2 | 2 | -1 | 0 | ROZPOCET
| VV |  | "04" 1 |  | 1 | [12 empty] | VV | 2 | 2 | -1 | 0 | ROZPOCET
| VV |  | "05" 1 |  | 1 | [12 empty] | VV | 2 | 2 | -1 | 0 | ROZPOCET
| VV |  | "06" 1+1 |  | 2 | [12 empty] | VV | 2 | 2 | -1 | 0 | ROZPOCET
| VV |  | "07" 1+1 |  | 2 | [12 empty] | VV | 2 | 2 | -1 | 0 | ROZPOCET
| VV |  | Součet |  | 15 | [12 empty] | VV | 2 | 4 | -1 | 1 | ROZPOCET
94 | M | 6110-01L | 01/L - dřevěné dveře vnitřní levé, 600 x 1970 mmn hladké, plné, otočné, jednokřídlové s polodrážkou, provedení - standard | kus | 1 |  | 0 |  |  | základní |  |  | 0.015 | 0.015 | 0 | 0 | 32 | M | 2 |  |  |  | ROZPOCET | 0 | 0 | 0 | 0 | 0 | 1 | 0 | 16 | -1764390612
| P |  | Poznámka k položce: Kování - Klika / klika, Zámek - WC rozeta s označením Volno a Obsazeno. | [14 empty] | P | 2
95 | M | 6110-01P | 01/P - dřevěné dveře vnitřní pravé, 600 x 1970 mmn hladké, plné, otočné, jednokřídlové s polodrážkou, provedení - standard | kus | 3 |  | 0 |  |  | základní |  |  | 0.015 | 0.045 | 0 | 0 | 32 | M | 2 |  |  |  | ROZPOCET | 0 | 0 | 0 | 0 | 0 | 1 | 0 | 16 | -1669147419
| P |  | Poznámka k položce: Kování - Klika / klika, Zámek - WC rozeta s označením Volno a Obsazeno. | [14 empty] | P | 2
96 | M | 6110-02L | 02/L - dřevěné dveře vnitřní levé, 800 x 1970 mmn hladké, plné, otočné, jednokřídlové s polodrážkou, provedení - standard | kus | 1 |  | 0 |  |  | základní |  |  | 0.015 | 0.015 | 0 | 0 | 32 | M | 2 |  |  |  | ROZPOCET | 0 | 0 | 0 | 0 | 0 | 1 | 0 | 16 | 983624620
| P |  | Poznámka k položce: Kování - Klika / klika, Zámek - vložkový. | [14 empty] | P | 2
97 | M | 6110-02P | 02/P - dřevěné dveře vnitřní pravé, 800 x 1970 mmn hladké, plné, otočné, jednokřídlové s polodrážkou, provedení - standard | kus | 3 |  | 0 |  |  | základní |  |  | 0.015 | 0.045 | 0 | 0 | 32 | M | 2 |  |  |  | ROZPOCET | 0 | 0 | 0 | 0 | 0 | 1 | 0 | 16 | 671802446
| P |  | Poznámka k položce: Kování - Klika / klika, Zámek - vložkový. | [14 empty] | P | 2
98 | M | 6110-03L | 03/L - dřevěné dveře vnitřní levé, 900 x 1970 mmn hladké, plné, otočné, jednokřídlové s polodrážkou, provedení - standard | kus | 1 |  | 0 |  |  | základní |  |  | 0.015 | 0.015 | 0 | 0 | 32 | M | 2 |  |  |  | ROZPOCET | 0 | 0 | 0 | 0 | 0 | 1 | 0 | 16 | 370924819
| P |  | Poznámka k položce: Kování - Klika / klika, Zámek - wc zámek pro imobilní odjistitelný zvenku. Doplňky - pevná madla na dveřích ve výšce 750 až 780 mm, dveřní zarážka, okopný plech dole. | [14 empty] | P | 2
99 | M | 6110-04L | 04/L - dřevěné dveře vnitřní levé, 800 x 1970 mmn hladké, plné, otočné, jednokřídlové s polodrážkou, provedení - standard | kus | 1 |  | 0 |  |  | základní |  |  | 0.015 | 0.015 | 0 | 0 | 32 | M | 2 |  |  |  | ROZPOCET | 0 | 0 | 0 | 0 | 0 | 1 | 0 | 16 | -551415067
| P |  | Poznámka k položce: Kování - Klika / klika, Zámek - vložkový bezpečnostní. | [14 empty] | P | 2
100 | M | 6110-05P | 05/P - dřevěné dveře vnitřní pravé, 800 x 1970 mmn hladké, plné, otočné, jednokřídlové s polodrážkou, provedení - standard | kus | 1 |  | 0 |  |  | základní |  |  | 0.015 | 0.015 | 0 | 0 | 32 | M | 2 |  |  |  | ROZPOCET | 0 | 0 | 0 | 0 | 0 | 1 | 0 | 16 | -317533242
| P |  | Poznámka k položce: Kování - Klika / klika, Zámek - vložkový bezpečnostní. | [14 empty] | P | 2
101 | M | 6110-06L | 06/L - dřevěné dveře vnitřní levé, 800 x 1970 mmn hladké, plné, otočné, jednokřídlové s polodrážkou, provedení - standard | kus | 1 |  | 0 |  |  | základní |  |  | 0.015 | 0.015 | 0 | 0 | 32 | M | 2 |  |  |  | ROZPOCET | 0 | 0 | 0 | 0 | 0 | 1 | 0 | 16 | -1279284815
| P |  | Poznámka k položce: Kování - Klika / klika, Zámek - vložkový bezpečnostní. | [14 empty] | P | 2
102 | M | 6110-06P | 06/P - dřevěné dveře vnitřní pravé, 800 x 1970 mmn hladké, plné, otočné, jednokřídlové s polodrážkou, provedení - standard | kus | 1 |  | 0 |  |  | základní |  |  | 0.015 | 0.015 | 0 | 0 | 32 | M | 2 |  |  |  | ROZPOCET | 0 | 0 | 0 | 0 | 0 | 1 | 0 | 16 | 1913395725
| P |  | Poznámka k položce: Kování - Klika / klika, Zámek - vložkový bezpečnostní. Dveřní mřížka 400x100 mm. | [14 empty] | P | 2
103 | M | 6110-07L | 07/L - dřevěné dveře vnitřní levé, 800 x 1970 mmn hladké, plné, otočné, jednokřídlové s polodrážkou, provedení - standard | kus | 1 |  | 0 |  |  | základní |  |  | 0.015 | 0.015 | 0 | 0 | 32 | M | 2 |  |  |  | ROZPOCET | 0 | 0 | 0 | 0 | 0 | 1 | 0 | 16 | 1459970208
| P |  | Poznámka k položce: Kování - Klika / klika, Zámek - vložkový bezpečnostní. | [14 empty] | P | 2
104 | M | 6110-07P | 07/P - dřevěné dveře vnitřní pravé, 800 x 1970 mmn hladké, plné, otočné, jednokřídlové s polodrážkou, provedení - standard | kus | 1 |  | 0 |  |  | základní |  |  | 0.015 | 0.015 | 0 | 0 | 32 | M | 2 |  |  |  | ROZPOCET | 0 | 0 | 0 | 0 | 0 | 1 | 0 | 16 | -1335422710
| P |  | Poznámka k položce: Kování - Klika / klika, Zámek - vložkový bezpečnostní. | [14 empty] | P | 2
105 | K | 766660112 | Montáž dveřních křídel otvíravých 2křídlových š přes 1,45 m do dřevěné rámové zárubně | kus | 2 |  | 0 | CS ÚRS 2014 01 |  | základní |  |  | 0 | 0 | 0 | 0 | 16 | K | 2 |  |  |  | ROZPOCET | 0 | 0 | 0 | 0 | 0 | 1 | 0 | 16 | -304395826
106 | M | 6110-08L | 08/L - dřevěné dveře dvoukřídlové, asymetrické, vnitřní levé, do otvoru 1510 x 2250 mm, velikost křídel cca 900 + 450 x 2150 mm, hladké, plné, otočné, provedení - atyp | kus | 1 |  | 0 |  |  | základní |  |  | 0.03 | 0.03 | 0 | 0 | 32 | M | 2 |  |  |  | ROZPOCET | 0 | 0 | 0 | 0 | 0 | 1 | 0 | 16 | -1084531379
| P |  | Poznámka k položce: Kování - Klika / klika, Zámek - vložkový bezpečnostní. Včetně zárubní. | [14 empty] | P | 2
107 | M | 6110-08P | 08/P - dřevěné dveře dvoukřídlové, asymetrické, vnitřní pravé, do otvoru 1510 x 2250 mm, velikost křídel cca 900 + 450 x 2150 mm, hladké, plné, otočné, provedení - atyp | kus | 1 |  | 0 |  |  | základní |  |  | 0.03 | 0.03 | 0 | 0 | 32 | M | 2 |  |  |  | ROZPOCET | 0 | 0 | 0 | 0 | 0 | 1 | 0 | 16 | 1355624778
| P |  | Poznámka k položce: Kování - Klika / koule, Zámek - vložkový bezpečnostní. Včetně zárubní. | [14 empty] | P | 2
108 | K | 766660722 | Montáž dveřního kování | kus | 17 |  | 0 | CS ÚRS 2014 01 |  | základní |  |  | 0 | 0 | 0 | 0 | 16 | K | 2 |  |  |  | ROZPOCET | 0 | 0 | 0 | 0 | 0 | 1 | 0 | 16 | 112066783
109 | K | 766691914 | Vyvěšení nebo zavěšení dřevěných křídel dveří pl do 2 m2 | kus | 8 |  | 0 | CS ÚRS 2014 01 |  | základní |  |  | 0 | 0 | 0.024 | 0.192 | 16 | K | 2 |  |  |  | ROZPOCET | 0 | 0 | 0 | 0 | 0 | 1 | 0 | 16 | -403117191
| VV |  | "ozn.21" 8 |  | 8 | [12 empty] | VV | 2 | 2 | -1 | 1 | ROZPOCET
110 | K | HZS2121 | Hodinová zúčtovací sazba truhlář | hod | 15 |  | 0 | CS ÚRS 2014 01 |  | základní |  |  | 0 | 0 | 0 | 0 | 512 | K | 2 |  |  |  | ROZPOCET | 0 | 0 | 0 | 0 | 0 | 1 | 0 | 512 | -2128605716
| P |  | Poznámka k položce: Veškerý nábytek a kryty radiátorů budou odstraněné - platí pro m.č.1.02 a 1.03. | [14 empty] | P | 2
111 | K | 998766101 | Přesun hmot tonážní pro konstrukce truhlářské v objektech v do 6 m | t | 0.337 |  | 0 | CS ÚRS 2014 01 |  | základní |  |  | 0 | 0 | 0 | 0 | 16 | K | 2 |  |  |  | ROZPOCET | 0 | 0 | 0 | 0 | 0 | 1 | 0 | 16 | -49669933
112 | K | 998766181 | Příplatek k přesunu hmot tonážní 766 prováděný bez použití mechanizace | t | 0.337 |  | 0 | CS ÚRS 2014 01 |  | základní |  |  | 0 | 0 | 0 | 0 | 16 | K | 2 |  |  |  | ROZPOCET | 0 | 0 | 0 | 0 | 0 | 1 | 0 | 16 | 174377444
| D | 767 | Konstrukce zámečnické |  |  |  | 0 |  |  |  |  | 0 |  | 0.345 |  | 0 | 2 | D | 1 |  |  |  | ROZPOCET | [6 empty] | 0
113 | K | 767640224 | Montáž dveří ocelových dvoukřídlových s pevným bočním dílem a nadsvětlíkem | kus | 1 |  | 0 | CS ÚRS 2014 01 |  | základní |  |  | 0 | 0 | 0 | 0 | 16 | K | 2 |  |  |  | ROZPOCET | 0 | 0 | 0 | 0 | 0 | 1 | 0 | 16 | -409980963
114 | M | 5530-09P | 09/P - prosklená atypická hliníková stěna s dveřmi do otvoru s klenbou - max. rozměry otvoru 2660 x 3550 mm. Horní část v místě klenby bude opláštěná SDK deskami. | kus | 1 |  | 0 |  |  | základní |  |  | 0.255 | 0.255 | 0 | 0 | 32 | M | 2 |  |  |  | ROZPOCET | 0 | 0 | 0 | 0 | 0 | 1 | 0 | 16 | 164523378
| P |  | Poznámka k položce: Součástí stěny budou prosklené dvoukřídlové, otočné dveře 1800 s 2200 mm, vnitřní pravé, velikost křídel 900 + 900 x 2200 mm. Kování - Klika / klika Zasklení - BEZPEČNOSTNÍ sklo Zámek - vložkový bezpečnostní | [14 empty] | P | 2
115 | K | 767651112 | Montáž mříží rolovacích do 9 m2 | kus | 1 |  | 0 | CS ÚRS 2014 01 |  | základní |  |  | 0 | 0 | 0 | 0 | 16 | K | 2 |  |  |  | ROZPOCET | 0 | 0 | 0 | 0 | 0 | 1 | 0 | 16 | -1213654203
116 | K | 767651126 | Montáž mříží elektrického stropního pohonu | kus | 1 |  | 0 | CS ÚRS 2014 01 |  | základní |  |  | 0 | 0 | 0 | 0 | 16 | K | 2 |  |  |  | ROZPOCET | 0 | 0 | 0 | 0 | 0 | 1 | 0 | 16 | -19642979
117 | M | 5530-M01 | M01 - rolovací mříž s elektropohonem do otvoru 3300 x 2240 mm | kus | 1 |  | 0 |  |  | základní |  |  | 0.09 | 0.09 | 0 | 0 | 32 | M | 2 |  |  |  | ROZPOCET | 0 | 0 | 0 | 0 | 0 | 1 | 0 | 16 | 151487095
118 | K | 998767101 | Přesun hmot tonážní pro zámečnické konstrukce v objektech v do 6 m | t | 0.345 |  | 0 | CS ÚRS 2014 01 |  | základní |  |  | 0 | 0 | 0 | 0 | 16 | K | 2 |  |  |  | ROZPOCET | 0 | 0 | 0 | 0 | 0 | 1 | 0 | 16 | 1645719057
119 | K | 998767181 | Příplatek k přesunu hmot tonážní 767 prováděný bez použití mechanizace | t | 0.345 |  | 0 | CS ÚRS 2014 01 |  | základní |  |  | 0 | 0 | 0 | 0 | 16 | K | 2 |  |  |  | ROZPOCET | 0 | 0 | 0 | 0 | 0 | 1 | 0 | 16 | 530421302
| D | 771 | Podlahy z dlaždic |  |  |  | 0 |  |  |  |  | 0 |  | 5.9019 |  | 0 | 2 | D | 1 |  |  |  | ROZPOCET | [6 empty] | 0
120 | K | 771474112 | Montáž soklíků z dlaždic keramických rovných flexibilní lepidlo v do 90 mm | m | 103.2 |  | 0 | CS ÚRS 2014 01 |  | základní |  |  | 0.00046 | 0.047472 | 0 | 0 | 16 | K | 2 |  |  |  | ROZPOCET | 0 | 0 | 0 | 0 | 0 | 1 | 0 | 16 | 121888284
| VV |  | "mč.101+102" 20,6 |  | 20.6 | [12 empty] | VV | 2 | 2 | -1 | 0 | ROZPOCET
| VV |  | "mč.106" 70,5 |  | 70.5 | [12 empty] | VV | 2 | 2 | -1 | 0 | ROZPOCET
| VV |  | "mč.110" 6,2 |  | 6.2 | [12 empty] | VV | 2 | 2 | -1 | 0 | ROZPOCET
| VV |  | "mč.112" 5,9 |  | 5.9 | [12 empty] | VV | 2 | 2 | -1 | 0 | ROZPOCET
| VV |  | Součet |  | 103.2 | [12 empty] | VV | 2 | 4 | -1 | 1 | ROZPOCET
121 | M | 597613381 | sokl keramický dle typu dlažby | m | 113.52 |  | 0 |  |  | základní |  |  | 0.0028 | 0.31786 | 0 | 0 | 32 | M | 2 |  |  |  | ROZPOCET | 0 | 0 | 0 | 0 | 0 | 1 | 0 | 16 | 1303729648
| VV |  | 103,2*1,1 'Přepočtené koeficientem množství |  | 113.52 | [12 empty] | VV | 2 | 2 | 0 | 1 | ROZPOCET
122 | K | 771574116 | Montáž podlah keramických režných hladkých lepených flexibilním lepidlem do 25 ks/m2 | m2 | 233.7 |  | 0 | CS ÚRS 2014 01 |  | základní |  |  | 0.0035 | 0.81795 | 0 | 0 | 16 | K | 2 |  |  |  | ROZPOCET | 0 | 0 | 0 | 0 | 0 | 1 | 0 | 16 | -1010359212
| VV |  | "mč.101" 11,5 |  | 11.5 | [12 empty] | VV | 2 | 2 | -1 | 0 | ROZPOCET
| VV |  | "mč.102" 33,5 |  | 33.5 | [12 empty] | VV | 2 | 2 | -1 | 0 | ROZPOCET
| VV |  | "mč.105" 83,4 |  | 83.4 | [12 empty] | VV | 2 | 2 | -1 | 0 | ROZPOCET
| VV |  | "mč.106" 70,5 |  | 70.5 | [12 empty] | VV | 2 | 2 | -1 | 0 | ROZPOCET
| VV |  | "mč.107" 2,9 |  | 2.9 | [12 empty] | VV | 2 | 2 | -1 | 0 | ROZPOCET
| VV |  | "mč.108" 12,1 |  | 12.1 | [12 empty] | VV | 2 | 2 | -1 | 0 | ROZPOCET
| VV |  | "mč.109" 11,6 |  | 11.6 | [12 empty] | VV | 2 | 2 | -1 | 0 | ROZPOCET
| VV |  | "mč.110" 2,9 |  | 2.9 | [12 empty] | VV | 2 | 2 | -1 | 0 | ROZPOCET
| VV |  | "mč.111" 1,5 |  | 1.5 | [12 empty] | VV | 2 | 2 | -1 | 0 | ROZPOCET
| VV |  | "mč.112" 3,8 |  | 3.8 | [12 empty] | VV | 2 | 2 | -1 | 0 | ROZPOCET
| VV |  | Součet |  | 233.7 | [12 empty] | VV | 2 | 4 | -1 | 1 | ROZPOCET
123 | M | 597614071 | dlažba keramická - dle investora | m2 | 157.815 |  | 0 |  |  | základní |  |  | 0.0192 | 3.03 | 0 | 0 | 32 | M | 2 |  |  |  | ROZPOCET | 0 | 0 | 0 | 0 | 0 | 1 | 0 | 16 | 1285695016
| VV |  | 150,3*1,05 |  | 157.815 | [12 empty] | VV | 2 | 2 | -1 | 1 | ROZPOCET
124 | M | 597614072 | dlažba keramická protiskluzná vhodná do mokrého prostoru - dle investora | m2 | 87.57 |  | 0 |  |  | základní |  |  | 0.0192 | 1.6813 | 0 | 0 | 32 | M | 2 |  |  |  | ROZPOCET | 0 | 0 | 0 | 0 | 0 | 1 | 0 | 16 | 1280550606
| VV |  | 83,4*1,05 |  | 87.57 | [12 empty] | VV | 2 | 2 | -1 | 1 | ROZPOCET
125 | K | 771579196 | Příplatek k montáž podlah keramických za spárování tmelem dvousložkovým | m2 | 233.7 |  | 0 | CS ÚRS 2014 01 |  | základní |  |  | 0 | 0 | 0 | 0 | 16 | K | 2 |  |  |  | ROZPOCET | 0 | 0 | 0 | 0 | 0 | 1 | 0 | 16 | 1595499764
126 | K | 771591115 | Podlahy spárování silikonem | m | 95 |  | 0 | CS ÚRS 2014 01 |  | základní |  |  | 3e-05 | 0.00285 | 0 | 0 | 16 | K | 2 |  |  |  | ROZPOCET | 0 | 0 | 0 | 0 | 0 | 1 | 0 | 16 | -1630561244
127 | K | 771591171 | Montáž profilu ukončujícího pro plynulý přechod (dlažby s kobercem apod.) | m | 11.4 |  | 0 | CS ÚRS 2014 01 |  | základní |  |  | 0.0002 | 0.00228 | 0 | 0 | 16 | K | 2 |  |  |  | ROZPOCET | 0 | 0 | 0 | 0 | 0 | 1 | 0 | 16 | 915109652
| VV |  | 0,9+0,8*6+1,5*2+2,7 |  | 11.4 | [12 empty] | VV | 2 | 2 | -1 | 1 | ROZPOCET
128 | M | 553431140 | podlahová přechodová lišta | m | 12.54 |  | 0 | CS ÚRS 2014 01 |  | základní |  |  | 0.00017 | 0.0021318 | 0 | 0 | 32 | M | 2 |  |  |  | ROZPOCET | 0 | 0 | 0 | 0 | 0 | 1 | 0 | 16 | 1617286015
| VV |  | 11,4*1,1 'Přepočtené koeficientem množství |  | 12.54 | [12 empty] | VV | 2 | 2 | 0 | 1 | ROZPOCET
129 | K | 998771101 | Přesun hmot tonážní pro podlahy z dlaždic v objektech v do 6 m | t | 5.902 |  | 0 | CS ÚRS 2014 01 |  | základní |  |  | 0 | 0 | 0 | 0 | 16 | K | 2 |  |  |  | ROZPOCET | 0 | 0 | 0 | 0 | 0 | 1 | 0 | 16 | -1563639981
130 | K | 998771181 | Příplatek k přesunu hmot tonážní 771 prováděný bez použití mechanizace | t | 5.902 |  | 0 | CS ÚRS 2014 01 |  | základní |  |  | 0 | 0 | 0 | 0 | 16 | K | 2 |  |  |  | ROZPOCET | 0 | 0 | 0 | 0 | 0 | 1 | 0 | 16 | -1981313789
| D | 772 | Podlahy z kamene |  |  |  | 0 |  |  |  |  | 0 |  | 0.25 |  | 0 | 2 | D | 1 |  |  |  | ROZPOCET | [6 empty] | 0
131 | K | 77252121A | Oprava stávající mramorové dlažby | m2 | 10 |  | 0 |  |  | základní |  |  | 0.025 | 0.25 | 0 | 0 | 16 | K | 2 |  |  |  | ROZPOCET | 0 | 0 | 0 | 0 | 0 | 1 | 0 | 16 | 912438052
| P |  | Poznámka k položce: Oprava stávající mramorové dlažby . Výměna prasklých a poškozených dlaždic ve stejném rozměru a dekoru jako stávající dlažba. Výměna spočívá ve vybourání stávající dlaždice, vyspravení podkladní plochy a nalepení nové dlaždice. Stávající vybouraná dlažba bude odvezena a ekologicky zlikvidována. | [14 empty] | P | 2
132 | K | 77289121A | Vyčištění a přeleštění /fluatace/ stávající mramorové dlažby v celé ploše | m2 | 130 |  | 0 |  |  | základní |  |  | 0 | 0 | 0 | 0 | 16 | K | 2 |  |  |  | ROZPOCET | 0 | 0 | 0 | 0 | 0 | 1 | 0 | 16 | -1853304876
| VV |  | "mč.103" 52,9 |  | 52.9 | [12 empty] | VV | 2 | 2 | -1 | 0 | ROZPOCET
| VV |  | "mč.104" 77,1 |  | 77.1 | [12 empty] | VV | 2 | 2 | -1 | 0 | ROZPOCET
| VV |  | Součet |  | 130 | [12 empty] | VV | 2 | 4 | -1 | 1 | ROZPOCET
133 | K | 998772101 | Přesun hmot tonážní pro podlahy z kamene v objektech v do 6 m | t | 0.25 |  | 0 | CS ÚRS 2014 01 |  | základní |  |  | 0 | 0 | 0 | 0 | 16 | K | 2 |  |  |  | ROZPOCET | 0 | 0 | 0 | 0 | 0 | 1 | 0 | 16 | -1162819950
134 | K | 998772181 | Příplatek k přesunu hmot tonážní 772 prováděný bez použití mechanizace | t | 0.25 |  | 0 | CS ÚRS 2014 01 |  | základní |  |  | 0 | 0 | 0 | 0 | 16 | K | 2 |  |  |  | ROZPOCET | 0 | 0 | 0 | 0 | 0 | 1 | 0 | 16 | -613597094
| D | 781 | Dokončovací práce - obklady keramické |  |  |  | 0 |  |  |  |  | 0 |  | 4.8244 |  | 0 | 2 | D | 1 |  |  |  | ROZPOCET | [6 empty] | 0
135 | K | 781474115 | Montáž obkladů vnitřních keramických hladkých do 25 ks/m2 lepených flexibilním lepidlem | m2 | 270.95 |  | 0 | CS ÚRS 2014 01 |  | základní |  |  | 0.003 | 0.81285 | 0 | 0 | 16 | K | 2 |  |  |  | ROZPOCET | 0 | 0 | 0 | 0 | 0 | 1 | 0 | 16 | 1223272006
| VV |  | (3,5+3,1)*2*2,0-2,0*2,0+0,7*2,0*2 |  | 25.2 | [12 empty] | VV | 2 | 2 | -1 | 0 | ROZPOCET
| VV |  | (0,7+4,4+6,6+0,8+0,8-1,5+1,1+0,1+1,1+1,4+2,6+2,4+2,45+5,4+1,8+2,6+1,5)*2,0-1,8-1,6 |  | 65.1 | [12 empty] | VV | 2 | 2 | -1 | 0 | ROZPOCET
| VV |  | (0,6+2,5+0,7+4,1+2,5+5,7+3,0+0,6)*2,0 |  | 39.4 | [12 empty] | VV | 2 | 2 | -1 | 0 | ROZPOCET
| VV |  | (3,7+0,1+3,7)*0,9 |  | 6.75 | [12 empty] | VV | 2 | 2 | -1 | 0 | ROZPOCET
| VV |  | (2,35+2,3)*2*2,0-1,6 |  | 17 | [12 empty] | VV | 2 | 2 | -1 | 0 | ROZPOCET
| VV |  | mč.105 |  | 153.45 | [12 empty] | VV | 2 | 3 | -1 | 0 | ROZPOCET
| VV |  | (1,8+1,6)*2*2,0-1,6 |  | 12 | [12 empty] | VV | 2 | 2 | -1 | 0 | ROZPOCET
| VV |  | mč.107 |  | 12 | [12 empty] | VV | 2 | 3 | -1 | 0 | ROZPOCET
| VV |  | (1,0+1,1)*2*2,0-1,2 |  | 7.2 | [12 empty] | VV | 2 | 2 | -1 | 0 | ROZPOCET
| VV |  | (1,0+1,1)*2*2,0-1,2 |  | 7.2 | [12 empty] | VV | 2 | 2 | -1 | 0 | ROZPOCET
| VV |  | (2,3+2,6+0,45+0,3+1,0+2,9+1,2)*2,0-1,2-1,2-1,6 |  | 17.5 | [12 empty] | VV | 2 | 2 | -1 | 0 | ROZPOCET
| VV |  | (3,4+2,0+0,9+3,6)*2,0-1,6*2+1,5 |  | 18.1 | [12 empty] | VV | 2 | 2 | -1 | 0 | ROZPOCET
| VV |  | mč.108 |  | 50 | [12 empty] | VV | 2 | 3 | -1 | 0 | ROZPOCET
| VV |  | (1,0+1,1)*2*2,0-1,2 |  | 7.2 | [12 empty] | VV | 2 | 2 | -1 | 0 | ROZPOCET
| VV |  | (1,0+1,1)*2*2,0-1,2 |  | 7.2 | [12 empty] | VV | 2 | 2 | -1 | 0 | ROZPOCET
| VV |  | (2,6+1,2+2,4+2,4+1,7)*2,0-1,2-1,2-1,6 |  | 16.6 | [12 empty] | VV | 2 | 2 | -1 | 0 | ROZPOCET
| VV |  | (3,0+1,9+0,9+2,9)*2,0-1,6*2+1,5 |  | 15.7 | [12 empty] | VV | 2 | 2 | -1 | 0 | ROZPOCET
| VV |  | mč.109 |  | 46.7 | [12 empty] | VV | 2 | 3 | -1 | 0 | ROZPOCET
| VV |  | (1,6+1,0)*2*2,0-1,6 |  | 8.8 | [12 empty] | VV | 2 | 2 | -1 | 0 | ROZPOCET
| VV |  | mč.111 |  | 8.8 | [12 empty] | VV | 2 | 3 | -1 | 0 | ROZPOCET
| VV |  | Součet |  | 270.95 | [12 empty] | VV | 2 | 4 | -1 | 1 | ROZPOCET
136 | M | 597610251 | obklad keramický - dle investora | m2 | 284.498 |  | 0 |  |  | základní |  |  | 0.0118 | 3.3571 | 0 | 0 | 32 | M | 2 |  |  |  | ROZPOCET | 0 | 0 | 0 | 0 | 0 | 1 | 0 | 16 | -1088827784
| VV |  | 270,95*1,05 'Přepočtené koeficientem množství |  | 284.498 | [12 empty] | VV | 2 | 2 | 0 | 1 | ROZPOCET
137 | K | 781479194 | Příplatek k montáži obkladů vnitřních keramických hladkých za nerovný povrch | m2 | 81.285 |  | 0 | CS ÚRS 2014 01 |  | základní |  |  | 0.008 | 0.65028 | 0 | 0 | 16 | K | 2 |  |  |  | ROZPOCET | 0 | 0 | 0 | 0 | 0 | 1 | 0 | 16 | -1043098706
| VV |  | "cca z 30%" 270,95*0,3 |  | 81.285 | [12 empty] | VV | 2 | 2 | -1 | 1 | ROZPOCET
138 | K | 781479196 | Příplatek k montáži obkladů vnitřních keramických hladkých za spárování tmelem dvousložkovým | m2 | 270.95 |  | 0 | CS ÚRS 2014 01 |  | základní |  |  | 0 | 0 | 0 | 0 | 16 | K | 2 |  |  |  | ROZPOCET | 0 | 0 | 0 | 0 | 0 | 1 | 0 | 16 | -1817952105
139 | K | 781479198 | Příplatek k montáži obkladů vnitřních keramických za ukončovací, rohové a dilatační lišty | m2 | 270.95 |  | 0 |  |  | základní |  |  | 0 | 0 | 0 | 0 | 16 | K | 2 |  |  |  | ROZPOCET | 0 | 0 | 0 | 0 | 0 | 1 | 0 | 16 | 668365846
140 | K | 781495115 | Spárování vnitřních obkladů silikonem | m | 140 |  | 0 | CS ÚRS 2014 01 |  | základní |  |  | 3e-05 | 0.0042 | 0 | 0 | 16 | K | 2 |  |  |  | ROZPOCET | 0 | 0 | 0 | 0 | 0 | 1 | 0 | 16 | -1196382441
141 | K | 998781101 | Přesun hmot tonážní pro obklady keramické v objektech v do 6 m | t | 4.824 |  | 0 | CS ÚRS 2014 01 |  | základní |  |  | 0 | 0 | 0 | 0 | 16 | K | 2 |  |  |  | ROZPOCET | 0 | 0 | 0 | 0 | 0 | 1 | 0 | 16 | -837313222
142 | K | 998781181 | Příplatek k přesunu hmot tonážní 781 prováděný bez použití mechanizace | t | 4.824 |  | 0 | CS ÚRS 2014 01 |  | základní |  |  | 0 | 0 | 0 | 0 | 16 | K | 2 |  |  |  | ROZPOCET | 0 | 0 | 0 | 0 | 0 | 1 | 0 | 16 | -1377398271
| D | 783 | Dokončovací práce - nátěry |  |  |  | 0 |  |  |  |  | 0 |  | 0.00561 |  | 0 | 2 | D | 1 |  |  |  | ROZPOCET | [6 empty] | 0
143 | K | 783225600 | Nátěry syntetické kovových doplňkových konstrukcí barva standardní 2x email | m2 | 16.5 |  | 0 | CS ÚRS 2014 01 |  | základní |  |  | 0.0002 | 0.0033 | 0 | 0 | 16 | K | 2 |  |  |  | ROZPOCET | 0 | 0 | 0 | 0 | 0 | 1 | 0 | 16 | 188628033
| VV |  | "zárubně" 16,5 |  | 16.5 | [12 empty] | VV | 2 | 2 | -1 | 1 | ROZPOCET
144 | K | 783226100 | Nátěry syntetické kovových doplňkových konstrukcí barva standardní základní | m2 | 16.5 |  | 0 | CS ÚRS 2014 01 |  | základní |  |  | 8e-05 | 0.00132 | 0 | 0 | 16 | K | 2 |  |  |  | ROZPOCET | 0 | 0 | 0 | 0 | 0 | 1 | 0 | 16 | -86425706
145 | K | 783903811 | Odmaštění nátěrů chemickými rozpouštědly | m2 | 16.5 |  | 0 | CS ÚRS 2014 01 |  | základní |  |  | 6e-05 | 0.00099 | 0 | 0 | 16 | K | 2 |  |  |  | ROZPOCET | 0 | 0 | 0 | 0 | 0 | 1 | 0 | 16 | -725632728
| D | 784 | Dokončovací práce - malby a tapety |  |  |  | 0 |  |  |  |  | 0 |  | 2.0026 |  | 0.3875 | 2 | D | 1 |  |  |  | ROZPOCET | [6 empty] | 0
146 | K | 784121003 | Oškrabání malby v mísnostech výšky do 5,00 m | m2 | 1250 |  | 0 | CS ÚRS 2014 01 |  | základní |  |  | 0.001 | 1.25 | 0.00031 | 0.3875 | 16 | K | 2 |  |  |  | ROZPOCET | 0 | 0 | 0 | 0 | 0 | 1 | 0 | 16 | 243026046
| VV |  | "stěny" 830,0 |  | 830 | [12 empty] | VV | 2 | 2 | -1 | 0 | ROZPOCET
| VV |  | "strop" 420,0 |  | 420 | [12 empty] | VV | 2 | 2 | -1 | 0 | ROZPOCET
| VV |  | Součet |  | 1250 | [12 empty] | VV | 2 | 4 | -1 | 1 | ROZPOCET
147 | K | 784112013 | Rozmývání podkladu po oškrabání malby v místnostech výšky do 5,00 m | m2 | 1250 |  | 0 | CS ÚRS 2014 01 |  | základní |  |  | 0 | 0 | 0 | 0 | 16 | K | 2 |  |  |  | ROZPOCET | 0 | 0 | 0 | 0 | 0 | 1 | 0 | 16 | 1920445130
148 | K | 784181103 | Základní akrylátová jednonásobná penetrace podkladu v místnostech výšky do 5,00m | m2 | 1420 |  | 0 | CS ÚRS 2014 01 |  | základní |  |  | 0.0002 | 0.284 | 0 | 0 | 16 | K | 2 |  |  |  | ROZPOCET | 0 | 0 | 0 | 0 | 0 | 1 | 0 | 16 | -1185607604
| VV |  | "strop" 420,0 |  | 420 | [12 empty] | VV | 2 | 2 | -1 | 0 | ROZPOCET
| VV |  | "stěny" 830,0+85,0 |  | 915 | [12 empty] | VV | 2 | 2 | -1 | 0 | ROZPOCET
| VV |  | "SDK příčky" 60,0 |  | 60 | [12 empty] | VV | 2 | 2 | -1 | 0 | ROZPOCET
| VV |  | "SDK zákryt instalací" 25,0 |  | 25 | [12 empty] | VV | 2 | 2 | -1 | 0 | ROZPOCET
| VV |  | Součet |  | 1420 | [12 empty] | VV | 2 | 4 | -1 | 1 | ROZPOCET
149 | K | 784221101 | Dvojnásobné bílé malby ze směsí za sucha dobře otěruvzdorných v místnostech do 3,80 m | m2 | 1420 |  | 0 | CS ÚRS 2014 01 |  | základní |  |  | 0.00029 | 0.4118 | 0 | 0 | 16 | K | 2 |  |  |  | ROZPOCET | 0 | 0 | 0 | 0 | 0 | 1 | 0 | 16 | 874525510
150 | K | 784221153 | Příplatek k cenám 2x maleb za sucha otěruvzdorných za barevnou malbu v odstínu středně sytém | m2 | 1420 |  | 0 | CS ÚRS 2014 01 |  | základní |  |  | 4e-05 | 0.0568 | 0 | 0 | 16 | K | 2 |  |  |  | ROZPOCET | 0 | 0 | 0 | 0 | 0 | 1 | 0 | 16 | -366458575