## Rekapitulace stavby
Export Komplet | [28 empty] | 2.0 | [5 empty] | False | False | {49f5cc3d-c683-433f-8096-d64bf9b22911}
[20 empty] | >> skryté sloupce << | [13 empty] | 0,01 | 21
[34 empty] | 0,01 | 15
|  | REKAPITULACE STAVBY | [18 empty] | v --- níže se nacházejí doplnkové a pomocné údaje k sestavám --- v | [11 empty] | Návod na vyplnění | 0,001
|  | Kód: |  |  |  |  | 20-024-1 | [25 empty] | Měnit lze pouze buňky se žlutým podbarvením! 1) na prvním listu Rekapitulace stavby vyplňte v sestavě a) Souhrnný list - údaje o Uchazeči (přenesou se do ostatních sestav i v jiných listech) b) Rekapitulace objektů - potřebné Ostatní náklady 2) na vybraných listech vyplňte v sestavě a) Krycí list - údaje o Uchazeči, pokud se liší od údajů o Uchazeči na Souhrnném listu (údaje se přenesou do ostatních sestav v daném listu) b) Rekapitulace rozpočtu - potřebné Ostatní náklady c) Celkové náklady za stavbu - ceny u položek - množství, pokud má žluté podbarvení - a v případě potřeby poznámku (ta je ve skrytém sloupci) | 0,01
|  | Stavba: |  |  |  |  | Stavební úpravy kuchyně a jídelny, Obránců míru 1714, Přelouč - 1.etapa | [26 empty] | 0,01
|  | KSO: | [13 empty] | CC-CZ: | [17 empty] | 0,01
|  | Místo: |  |  |  |  | Přelouč | [8 empty] | Datum: |  | 20. 4. 2020 | [15 empty] | 0,01
0,01
|  | Zadavatel: | [13 empty] | IČ: | [17 empty] | 0,01
|  |  | Město Přelouč | [12 empty] | DIČ: | [17 empty] | 0,01
0,01
|  | Uchazeč: | [13 empty] | IČ: |  | Vyplň údaj | [15 empty] | 0,01
|  |  | Vyplň údaj | [12 empty] | DIČ: |  | Vyplň údaj | [15 empty] | 0,01
False
|  | Projektant: | [13 empty] | IČ: | [17 empty] | False
|  |  | Ing. Vítězslav Vomočil Pardubice | [12 empty] | DIČ: | [17 empty] | True
0,01
|  | Zpracovatel: | [13 empty] | IČ: | [17 empty] | 0,01
|  |  | Vojtěch | [12 empty] | DIČ: | [17 empty] | True
Poznámka:
Veškeré rozměry budou upřesněny po odkrytí a prozkoumání jednotlivých prvků. Výpis materiálu neslouží dodavateli pro jeho objednávku. Při zpracování cenové nabídky je nutné vycházet ze všech částí projektové dokumentace. (Technická zpráva, výkresová dokumentace, přílohy, legendy, tabulky výrobků, detaily atd.).
|  | Cena bez DPH | [13 empty] | 21798483.62
[8 empty] | Sazba daně |  |  | Základ daně |  |  |  |  | Výše daně
|  | DPH |  | základní |  |  |  | 21% |  |  | 21798483.62 |  |  |  |  | 4577681.56
|  |  |  | snížená |  |  |  | 15% |  |  | 0 |  |  |  |  | 0
|  |  |  | zákl. přenesená |  |  |  | 21% |  |  | 0 |  |  |  |  | 0
|  |  |  | sníž. přenesená |  |  |  | 15% |  |  | 0 |  |  |  |  | 0
|  |  |  | nulová |  |  |  | 0% |  |  | 0 |  |  |  |  | 0
|  | Cena s DPH | [6 empty] | v |  |  | CZK |  |  |  | 26376165.18
|  | Projektant | [11 empty] | Zpracovatel
|  | Datum a podpis: | [7 empty] | Razítko |  |  |  | Datum a podpis: |  |  | Razítko
|  | Objednavatel | [11 empty] | Uchazeč
|  | Datum a podpis: | [7 empty] | Razítko |  |  |  | Datum a podpis: |  |  | Razítko
REKAPITULACE OBJEKTŮ STAVBY A SOUPISŮ PRACÍ
| Kód: | [6 empty] | 20-024-1
| Stavba: | [6 empty] | Stavební úpravy kuchyně a jídelny, Obránců míru 1714, Přelouč - 1.etapa
| Místo: | [6 empty] | Přelouč | [6 empty] | Datum: |  | 20. 4. 2020
| Zadavatel: | [6 empty] | Město Přelouč | [6 empty] | Projektant: |  | Ing. Vítězslav Vomočil Pardubice |  |  |  | Informatívní údaje z listů zakázek
| Uchazeč: | [13 empty] | Zpracovatel: |  | Vojtěch
| Kód |  |  |  | Popis | [7 empty] | Cena bez DPH [CZK] |  |  |  |  | Cena s DPH [CZK] | Typ |  | z toho Ostat. náklady [CZK] | DPH [CZK] | Normohodiny [h] | DPH základní [CZK] | DPH snížená [CZK] | DPH základní přenesená [CZK] | DPH snížená přenesená [CZK] | Základna DPH základní | Základna DPH snížená | Základna DPH zákl. přenesená | Základna DPH sníž. přenesená | Základna DPH nulová
| Náklady z rozpočtů | [11 empty] | 21798483.62 |  |  |  |  | 26376165.18 |  |  | 0 | 4577681.56 | 0 | 4577681.56 | 0 | 0 | 0 | 21798483.62 | 0 | 0 | 0 | 0 |  | D | 0 | ###NOIMPORT### | IMPORT | {49f5cc3d-c683-433f-8096-d64bf9b22911} | {00000000-0000-0000-0000-000000000000}
/ |  | 00 |  |  |  | Vedlejší a ostatní náklady | [6 empty] | 303807.96 |  |  |  |  | 367607.63 | VON |  | 0 | 63799.67 | 0 | 63799.67 | 0 | 0 | 0 | 303807.96 | 0 | 0 | 0 | 0 |  |  | 1 |  | IMPORT | {d5a1349f-5404-4734-9aea-a0e232afa7dd} | {49f5cc3d-c683-433f-8096-d64bf9b22911} | 2
/ |  | 01 |  |  |  | SO 01 Stavební úpravy 1.NP - zázemí kuchyně (VZT i pro kuchyň a jídelnu ve 2.NP) | [6 empty] | 12623696.94 |  |  |  |  | 15274673.3 | STA |  | 0 | 2650976.36 | 0 | 2650976.36 | 0 | 0 | 0 | 12623696.94 | 0 | 0 | 0 | 0 |  |  | 1 |  | IMPORT | {38d3f3a7-242d-43b4-8123-57ed5ac65933} | {49f5cc3d-c683-433f-8096-d64bf9b22911} | 2
/ |  | 02.1 |  |  |  | SO 04.1 Zateplení objektu (uznatelné náklady) | [6 empty] | 6242251.12 |  |  |  |  | 7553123.86 | STA |  | 0 | 1310872.74 | 0 | 1310872.74 | 0 | 0 | 0 | 6242251.12 | 0 | 0 | 0 | 0 |  |  | 1 |  | IMPORT | {a27fa4f7-b302-4bd4-b18b-45cf3f93c8f6} | {49f5cc3d-c683-433f-8096-d64bf9b22911} | 2
/ |  | 02.2 |  |  |  | SO 04.2 Zateplení objektu (neuznatelné náklady) | [6 empty] | 881253.19 |  |  |  |  | 1066316.36 | STA |  | 0 | 185063.17 | 0 | 185063.17 | 0 | 0 | 0 | 881253.19 | 0 | 0 | 0 | 0 |  |  | 1 |  | IMPORT | {0b99a2f6-9180-4756-b8e9-5cb34f052e43} | {49f5cc3d-c683-433f-8096-d64bf9b22911} | 2
/ |  | 03 |  |  |  | SO 05 Vodovodní přípojka | [6 empty] | 160985.8 |  |  |  |  | 194792.82 | STA |  | 0 | 33807.02 | 0 | 33807.02 | 0 | 0 | 0 | 160985.8 | 0 | 0 | 0 | 0 |  |  | 1 |  | IMPORT | {79d8b998-19ef-4eaa-b42b-ec111b0df224} | {49f5cc3d-c683-433f-8096-d64bf9b22911} | 2
/ |  | 04 |  |  |  | SO 06 Teplovodní přípojka - NEOCEŇOVAT | [6 empty] | 0 |  |  |  |  | 0 | STA |  | 0 | 0 | 0 | 0 | 0 | 0 | 0 | 0 | 0 | 0 | 0 | 0 |  |  | 1 |  | IMPORT | {267eab4e-376c-430e-8976-0b90f05a920c} | {49f5cc3d-c683-433f-8096-d64bf9b22911} | 2
/ |  | 05 |  |  |  | SO 07 Elektropřípojka | [6 empty] | 1535688.63 |  |  |  |  | 1858183.24 | STA |  | 0 | 322494.61 | 0 | 322494.61 | 0 | 0 | 0 | 1535688.63 | 0 | 0 | 0 | 0 |  |  | 1 |  | IMPORT | {e62d8236-0a1e-4f89-b4b6-faed91d26b86} | {49f5cc3d-c683-433f-8096-d64bf9b22911} | 2
/ |  | 06 |  |  |  | SO 08 Zkrácení NTL plynovodní přípojky | [6 empty] | 50799.98 |  |  |  |  | 61467.98 | STA |  | 0 | 10668 | 0 | 10668 | 0 | 0 | 0 | 50799.98 | 0 | 0 | 0 | 0 |  |  | 1 |  | IMPORT | {11ac0069-d701-4d29-9f21-4194dd80698a} | {49f5cc3d-c683-433f-8096-d64bf9b22911} | 2

## 00 - Vedlejší a ostatní n...
[9 empty] | >> skryté sloupce << | [9 empty] | {d5a1349f-5404-4734-9aea-a0e232afa7dd}
2
| KRYCÍ LIST SOUPISU PRACÍ | [8 empty] | v --- níže se nacházejí doplnkové a pomocné údaje k sestavám --- v | [8 empty] | False
Stavba:
Stavební úpravy kuchyně a jídelny, Obránců míru 1714, Přelouč - 1.etapa
Objekt:
00 - Vedlejší a ostatní náklady
| KSO: |  |  |  |  | CC-CZ:
| Místo: |  | Přelouč |  |  | Datum: | 20. 4. 2020
| Zadavatel: |  |  |  |  | IČ:
|  | Město Přelouč |  |  |  | DIČ:
| Uchazeč: |  |  |  |  | IČ: | Vyplň údaj
|  | Vyplň údaj |  |  |  | DIČ: | Vyplň údaj
| Projektant: |  |  |  |  | IČ:
|  | Ing. Vítězslav Vomočil Pardubice |  |  |  | DIČ:
| Zpracovatel: |  |  |  |  | IČ:
|  | Vojtěch |  |  |  | DIČ:
Poznámka:
| Cena bez DPH | [5 empty] | 303807.96
|  |  | Základ daně |  |  | Sazba daně | Výše daně
| DPH | základní | 303807.96 |  |  | 21% | 63799.67
|  | snížená | 0 |  |  | 15% | 0
|  | zákl. přenesená | 0 |  |  | 21% | 0
|  | sníž. přenesená | 0 |  |  | 15% | 0
|  | nulová | 0 |  |  | 0% | 0
| Cena s DPH |  |  | v | CZK |  | 367607.63
| Projektant |  |  | Zpracovatel
| Datum a podpis: |  | Razítko | Datum a podpis: |  |  | Razítko
| Objednavatel |  |  | Uchazeč
| Datum a podpis: |  | Razítko | Datum a podpis: |  |  | Razítko
REKAPITULACE ČLENĚNÍ SOUPISU PRACÍ
Stavba:
Stavební úpravy kuchyně a jídelny, Obránců míru 1714, Přelouč - 1.etapa
Objekt:
00 - Vedlejší a ostatní náklady
Místo: |  |  | Přelouč |  |  | Datum: | 20. 4. 2020
Zadavatel: |  |  | Město Přelouč |  |  | Projektant: | Ing. Vítězslav Vomočil Pardubice
Uchazeč: |  |  | Vyplň údaj |  |  | Zpracovatel: | Vojtěch
Kód dílu - Popis | [6 empty] | Cena celkem [CZK]
Náklady ze soupisu prací | [6 empty] | 303807.96 | [12 empty] | -1
| VRN - Vedlejší rozpočtové náklady | [5 empty] | 303807.96
| VRN3 - Zařízení staveniště | [5 empty] | 252615.96
| VRN4 - Inženýrská činnost | [5 empty] | 11376
| VRN5 - Finanční náklady | [5 empty] | 22752
| VRN7 - Provozní vlivy | [5 empty] | 11376
| VRN9 - Ostatní náklady | [5 empty] | 5688
SOUPIS PRACÍ
Stavba:
Stavební úpravy kuchyně a jídelny, Obránců míru 1714, Přelouč - 1.etapa
Objekt:
00 - Vedlejší a ostatní náklady
Místo: |  |  | Přelouč |  |  | Datum: | 20. 4. 2020
Zadavatel: |  |  | Město Přelouč |  |  | Projektant: | Ing. Vítězslav Vomočil Pardubice
Uchazeč: |  |  | Vyplň údaj |  |  | Zpracovatel: | Vojtěch
PČ | Typ | Kód | Popis | MJ | Množství | J.cena [CZK] | Cena celkem [CZK] | Cenová soustava |  |  | DPH | J. Nh [h] | Nh celkem [h] | J. hmotnost [t] | Hmotnost celkem [t] | J. suť [t] | Suť Celkem [t]
Náklady soupisu celkem | [6 empty] | 303807.96 | [5 empty] | 0 |  | 0 |  | 0 |  | D | -1 | [7 empty] | 303807.96
| D | VRN | Vedlejší rozpočtové náklady |  |  |  | 303807.96 | [5 empty] | 0 |  | 0 |  | 0 | 5 | D | 0 | ROZPOCET | [6 empty] | 303807.96
| D | VRN3 | Zařízení staveniště |  |  |  | 252615.96 | [5 empty] | 0 |  | 0 |  | 0 | 5 | D | 1 | ROZPOCET | [6 empty] | 252615.96
1 | K | 031002000 | Související práce pro zařízení staveniště | celek | 1 | 5688 | 5688 | CS ÚRS 2020 01 |  |  | základní |  | 0 | 0 | 0 | 0 | 0 | 1024 | K | 2 | ROZPOCET | 5688 | 0 | 0 | 0 | 0 | 1 | 5688 | 1024 | 102426813
2 | K | 032002000 | Vybavení staveniště | celek | 1 | 190047.96 | 190047.96 | CS ÚRS 2020 01 |  |  | základní |  | 0 | 0 | 0 | 0 | 0 | 1024 | K | 2 | ROZPOCET | 190047.96 | 0 | 0 | 0 | 0 | 1 | 190047.96 | 1024 | -915764874
| P |  | Poznámka k položce: Veškeré náklady na vybudování a zajištění zařízení staveniště a jeho provoz včetně skládky a meziskládky materiálu. | [15 empty] | P | 2
3 | K | 033002000 | Připojení staveniště na inženýrské sítě | celek | 1 | 17064 | 17064 | CS ÚRS 2020 01 |  |  | základní |  | 0 | 0 | 0 | 0 | 0 | 1024 | K | 2 | ROZPOCET | 17064 | 0 | 0 | 0 | 0 | 1 | 17064 | 1024 | -20062334
4 | K | 034002000 | Zabezpečení staveniště | celek | 1 | 28440 | 28440 | CS ÚRS 2020 01 |  |  | základní |  | 0 | 0 | 0 | 0 | 0 | 1024 | K | 2 | ROZPOCET | 28440 | 0 | 0 | 0 | 0 | 1 | 28440 | 1024 | -1830876671
5 | K | 039002000 | Zrušení zařízení staveniště | celek | 1 | 11376 | 11376 | CS ÚRS 2020 01 |  |  | základní |  | 0 | 0 | 0 | 0 | 0 | 1024 | K | 2 | ROZPOCET | 11376 | 0 | 0 | 0 | 0 | 1 | 11376 | 1024 | -1451687055
| P |  | Poznámka k položce: Odstranění zařízení staveniště a uvedení místa do původního stavu před zřízením ZS. | [15 empty] | P | 2
| D | VRN4 | Inženýrská činnost |  |  |  | 11376 | [5 empty] | 0 |  | 0 |  | 0 | 5 | D | 1 | ROZPOCET | [6 empty] | 11376
6 | K | 045002000 | Kompletační a koordinační činnost | celek | 1 | 11376 | 11376 | CS ÚRS 2020 01 |  |  | základní |  | 0 | 0 | 0 | 0 | 0 | 1024 | K | 2 | ROZPOCET | 11376 | 0 | 0 | 0 | 0 | 1 | 11376 | 1024 | 759227208
| P |  | Poznámka k položce: Koordinace veškerých prací a dodávek, které jsou součástí díla. | [15 empty] | P | 2
| D | VRN5 | Finanční náklady |  |  |  | 22752 | [5 empty] | 0 |  | 0 |  | 0 | 5 | D | 1 | ROZPOCET | [6 empty] | 22752
7 | K | 051002000 | Pojištění stavby | celek | 1 | 22752 | 22752 | CS ÚRS 2020 01 |  |  | základní |  | 0 | 0 | 0 | 0 | 0 | 1024 | K | 2 | ROZPOCET | 22752 | 0 | 0 | 0 | 0 | 1 | 22752 | 1024 | 409543638
| D | VRN7 | Provozní vlivy |  |  |  | 11376 | [5 empty] | 0 |  | 0 |  | 0 | 5 | D | 1 | ROZPOCET | [6 empty] | 11376
8 | K | 071103000 | Provoz investora | celek | 1 | 11376 | 11376 | CS ÚRS 2020 01 |  |  | základní |  | 0 | 0 | 0 | 0 | 0 | 1024 | K | 2 | ROZPOCET | 11376 | 0 | 0 | 0 | 0 | 1 | 11376 | 1024 | 1976476195
| P |  | Poznámka k položce: Stavba prováděná za provozu školní jídelny. | [15 empty] | P | 2
| D | VRN9 | Ostatní náklady |  |  |  | 5688 | [5 empty] | 0 |  | 0 |  | 0 | 5 | D | 1 | ROZPOCET | [6 empty] | 5688
9 | K | 091504000 | Náklady související s publikační činností | celek | 1 | 5688 | 5688 | CS ÚRS 2020 01 |  |  | základní |  | 0 | 0 | 0 | 0 | 0 | 1024 | K | 2 | ROZPOCET | 5688 | 0 | 0 | 0 | 0 | 1 | 5688 | 1024 | 811108492
| P |  | Poznámka k položce: Informační tabule zdroje financování stavby. | [15 empty] | P | 2

## 01 - SO 01 Stavební úprav...
[9 empty] | >> skryté sloupce << | [9 empty] | {38d3f3a7-242d-43b4-8123-57ed5ac65933}
2
| KRYCÍ LIST SOUPISU PRACÍ | [8 empty] | v --- níže se nacházejí doplnkové a pomocné údaje k sestavám --- v | [8 empty] | False
Stavba:
Stavební úpravy kuchyně a jídelny, Obránců míru 1714, Přelouč - 1.etapa
Objekt:
01 - SO 01 Stavební úpravy 1.NP - zázemí kuchyně (VZT i pro kuchyň a jídelnu ve 2.NP)
| KSO: |  |  |  |  | CC-CZ:
| Místo: |  | Přelouč |  |  | Datum: | 20. 4. 2020
| Zadavatel: |  |  |  |  | IČ:
|  | Město Přelouč |  |  |  | DIČ:
| Uchazeč: |  |  |  |  | IČ: | Vyplň údaj
|  | Vyplň údaj |  |  |  | DIČ: | Vyplň údaj
| Projektant: |  |  |  |  | IČ:
|  | Ing. Vítězslav Vomočil Pardubice |  |  |  | DIČ:
| Zpracovatel: |  |  |  |  | IČ:
|  | Vojtěch |  |  |  | DIČ:
Poznámka:
| Cena bez DPH | [5 empty] | 12623696.94
|  |  | Základ daně |  |  | Sazba daně | Výše daně
| DPH | základní | 12623696.94 |  |  | 21% | 2650976.36
|  | snížená | 0 |  |  | 15% | 0
|  | zákl. přenesená | 0 |  |  | 21% | 0
|  | sníž. přenesená | 0 |  |  | 15% | 0
|  | nulová | 0 |  |  | 0% | 0
| Cena s DPH |  |  | v | CZK |  | 15274673.3
| Projektant |  |  | Zpracovatel
| Datum a podpis: |  | Razítko | Datum a podpis: |  |  | Razítko
| Objednavatel |  |  | Uchazeč
| Datum a podpis: |  | Razítko | Datum a podpis: |  |  | Razítko
REKAPITULACE ČLENĚNÍ SOUPISU PRACÍ
Stavba:
Stavební úpravy kuchyně a jídelny, Obránců míru 1714, Přelouč - 1.etapa
Objekt:
01 - SO 01 Stavební úpravy 1.NP - zázemí kuchyně (VZT i pro kuchyň a jídelnu ve 2.NP)
Místo: |  |  | Přelouč |  |  | Datum: | 20. 4. 2020
Zadavatel: |  |  | Město Přelouč |  |  | Projektant: | Ing. Vítězslav Vomočil Pardubice
Uchazeč: |  |  | Vyplň údaj |  |  | Zpracovatel: | Vojtěch
Kód dílu - Popis | [6 empty] | Cena celkem [CZK]
Náklady ze soupisu prací | [6 empty] | 12623696.94 | [12 empty] | -1
| HSV - Práce a dodávky HSV | [5 empty] | 1396084.93
| 1 - Zemní práce | [5 empty] | 126150.22
| 2 - Zakládání | [5 empty] | 3759.58
| 3 - Svislé a kompletní konstrukce | [5 empty] | 270366.34
| 4 - Vodorovné konstrukce | [5 empty] | 8589.3
| 6 - Úpravy povrchů, podlahy a osazování výplní | [5 empty] | 140122.77
| 61 - Úprava povrchů vnitřních | [5 empty] | 392710.09
| 8 - Trubní vedení | [5 empty] | 39300.35
| 9 - Ostatní konstrukce a práce, bourání | [5 empty] | 94404.29
| 96 - Bourání konstrukcí | [5 empty] | 142438.99
| 997 - Přesun sutě | [5 empty] | 164311.9
| 998 - Přesun hmot | [5 empty] | 13931.1
| PSV - Práce a dodávky PSV | [5 empty] | 10909106.76
| 711 - Izolace proti vodě, vlhkosti a plynům | [5 empty] | 5268.16
| 712 - Povlakové krytiny | [5 empty] | 1947.48
| 713 - Izolace tepelné | [5 empty] | 11914.53
| 721 - Zdravotechnika | [5 empty] | 1412821.2
| 723 - Zdravotechnika - NTL plynovod | [5 empty] | 100106.77
| 731 - Ústřední vytápění | [5 empty] | 785920.59
| 741 - Elektroinstalace - silnoproud | [5 empty] | 1279552.64
| 742 - Elektroinstalace - slaboproud | [5 empty] | 810142.98
| 751 - Vzduchotechnika | [5 empty] | 3587366
| 763 - Konstrukce suché výstavby | [5 empty] | 153740.7
| 766 - Konstrukce truhlářské | [5 empty] | 118677.24
| 767 - Konstrukce zámečnické | [5 empty] | 275248.99
| 771 - Podlahy z dlaždic | [5 empty] | 420839.45
| 775 - Podlahy skládané | [5 empty] | 6819.46
| 776 - Podlahy povlakové | [5 empty] | 182935.63
| 781 - Dokončovací práce - obklady | [5 empty] | 164460.45
| 783 - Dokončovací práce - nátěry | [5 empty] | 63606.58
| 784 - Dokončovací práce - malby a tapety | [5 empty] | 219600.29
| 791 - Gastrotechnologie | [5 empty] | 1308137.62
| M - Práce a dodávky M | [5 empty] | 318505.25
| 36-M - Měření a regulace | [5 empty] | 318505.25
SOUPIS PRACÍ
Stavba:
Stavební úpravy kuchyně a jídelny, Obránců míru 1714, Přelouč - 1.etapa
Objekt:
01 - SO 01 Stavební úpravy 1.NP - zázemí kuchyně (VZT i pro kuchyň a jídelnu ve 2.NP)
Místo: |  |  | Přelouč |  |  | Datum: | 20. 4. 2020
Zadavatel: |  |  | Město Přelouč |  |  | Projektant: | Ing. Vítězslav Vomočil Pardubice
Uchazeč: |  |  | Vyplň údaj |  |  | Zpracovatel: | Vojtěch
PČ | Typ | Kód | Popis | MJ | Množství | J.cena [CZK] | Cena celkem [CZK] | Cenová soustava |  |  | DPH | J. Nh [h] | Nh celkem [h] | J. hmotnost [t] | Hmotnost celkem [t] | J. suť [t] | Suť Celkem [t]
Náklady soupisu celkem | [6 empty] | 12623696.94 | [5 empty] | 0 |  | 140.494 |  | 187.6785 |  | D | -1 | [10 empty] | 12623696.94
| D | HSV | Práce a dodávky HSV |  |  |  | 1396084.93 | [5 empty] | 0 |  | 120.6634 |  | 183.1698 | 1 | D | 0 |  |  |  | ROZPOCET | [6 empty] | 1396084.93
| D | 1 | Zemní práce |  |  |  | 126150.22 | [5 empty] | 0 |  | 6.6217 |  | 0 | 1 | D | 1 |  |  |  | ROZPOCET | [6 empty] | 126150.22
1 | K | 122251102 | Odkopávky a prokopávky nezapažené v hornině třídy těžitelnosti I, skupiny 3 objem do 50 m3 strojně | m3 | 30 | 139.28 | 4178.4 | CS ÚRS 2020 01 |  |  | základní |  | 0 | 0 | 0 | 0 | 0 | 4 | K | 2 |  |  |  | ROZPOCET | 4178.4 | 0 | 0 | 0 | 0 | 1 | 4178.4 | 4 | -500442426
| VV |  | "urovnání pro ohumusování" 200,0*0,15 |  | 30 | [13 empty] | VV | 2 | 2 | True | 1 | ROZPOCET
2 | K | 131251102 | Hloubení jam nezapažených v hornině třídy těžitelnosti I, skupiny 3 objem do 50 m3 strojně | m3 | 30.809 | 300.76 | 9266.11 | CS ÚRS 2020 01 |  |  | základní |  | 0 | 0 | 0 | 0 | 0 | 4 | K | 2 |  |  |  | ROZPOCET | 9266.11 | 0 | 0 | 0 | 0 | 1 | 9266.11 | 4 | -1459781690
| VV |  | "výkop pro kompaktní trafostanici" 6,9*4,7*0,95 |  | 30.809 | [13 empty] | VV | 2 | 2 | True | 1 | ROZPOCET
3 | K | 139751101 | Vykopávky v uzavřených prostorech v hornině třídy těžitelnosti I, skupiny 1 až 3 ručně | m3 | 5.878 | 2712.02 | 15941.25 | CS ÚRS 2020 01 |  |  | základní |  | 0 | 0 | 0 | 0 | 0 | 4 | K | 2 |  |  |  | ROZPOCET | 15941.25 | 0 | 0 | 0 | 0 | 1 | 15941.25 | 4 | 1311109907
| VV |  | "pro vodovod a tepl. přípojku" 1,0*1,0*1,0*2 |  | 2 | [13 empty] | VV | 2 | 2 | True | 0 | ROZPOCET
| VV |  | "pro el. přípojku" 7,55*0,5*0,8+1,2*1,3*0,55 |  | 3.878 | [13 empty] | VV | 2 | 2 | True | 0 | ROZPOCET
| VV |  | Součet |  | 5.878 | [13 empty] | VV | 2 | 4 | True | 1 | ROZPOCET
4 | K | 174111102 | Zásyp v uzavřených prostorech sypaninou se zhutněním ručně | m3 | 4.1 | 698.25 | 2862.83 | CS ÚRS 2020 01 |  |  | základní |  | 0 | 0 | 0 | 0 | 0 | 4 | K | 2 |  |  |  | ROZPOCET | 2862.83 | 0 | 0 | 0 | 0 | 1 | 2862.83 | 4 | -1519444640
5 | K | 174151101 | Zásyp jam, šachet rýh nebo kolem objektů sypaninou se zhutněním | m3 | 20.064 | 146.67 | 2942.79 | CS ÚRS 2020 01 |  |  | základní |  | 0 | 0 | 0 | 0 | 0 | 4 | K | 2 |  |  |  | ROZPOCET | 2942.79 | 0 | 0 | 0 | 0 | 1 | 2942.79 | 4 | -494340786
| VV |  | "výkop" 30,809 |  | 30.809 | [13 empty] | VV | 2 | 2 | True | 0 | ROZPOCET
| VV |  | "trafostanice" -3,9*2,9*0,95 |  | -10.745 | [13 empty] | VV | 2 | 2 | True | 0 | ROZPOCET
| VV |  | Součet |  | 20.064 | [13 empty] | VV | 2 | 4 | True | 1 | ROZPOCET
6 | K | 162211311 | Vodorovné přemístění výkopku z horniny třídy těžitelnosti I, skupiny 1 až 3 stavebním kolečkem do 10 m | m3 | 1.778 | 110.73 | 196.88 | CS ÚRS 2020 01 |  |  | základní |  | 0 | 0 | 0 | 0 | 0 | 4 | K | 2 |  |  |  | ROZPOCET | 196.88 | 0 | 0 | 0 | 0 | 1 | 196.88 | 4 | -1390480190
| VV |  | 5,878-4,1 |  | 1.778 | [13 empty] | VV | 2 | 2 | True | 1 | ROZPOCET
7 | K | 162211319 | Příplatek k vodorovnému přemístění výkopku z horniny třídy těžitelnosti I, skupiny 1 až 3 stavebním kolečkem ZKD 10 m | m3 | 1.778 | 120.24 | 213.79 | CS ÚRS 2020 01 |  |  | základní |  | 0 | 0 | 0 | 0 | 0 | 4 | K | 2 |  |  |  | ROZPOCET | 213.79 | 0 | 0 | 0 | 0 | 1 | 213.79 | 4 | -515900387
8 | K | 167151101 | Nakládání výkopku z hornin třídy těžitelnosti I, skupiny 1 až 3 do 100 m3 | m3 | 42.523 | 116 | 4932.67 | CS ÚRS 2020 01 |  |  | základní |  | 0 | 0 | 0 | 0 | 0 | 4 | K | 2 |  |  |  | ROZPOCET | 4932.67 | 0 | 0 | 0 | 0 | 1 | 4932.67 | 4 | 1874306280
| VV |  | "výkop" 30,00+30,809+5,878 |  | 66.687 | [13 empty] | VV | 2 | 2 | True | 0 | ROZPOCET
| VV |  | "zásyp" -4,1-20,064 |  | -24.164 | [13 empty] | VV | 2 | 2 | True | 0 | ROZPOCET
| VV |  | Součet |  | 42.523 | [13 empty] | VV | 2 | 4 | True | 1 | ROZPOCET
9 | K | 162751117 | Vodorovné přemístění do 10000 m výkopku/sypaniny z horniny třídy těžitelnosti I, skupiny 1 až 3 | m3 | 42.523 | 166.1 | 7063.07 | CS ÚRS 2020 01 |  |  | základní |  | 0 | 0 | 0 | 0 | 0 | 4 | K | 2 |  |  |  | ROZPOCET | 7063.07 | 0 | 0 | 0 | 0 | 1 | 7063.07 | 4 | 1919649102
10 | K | 171251201 | Uložení sypaniny na skládky nebo meziskládky | m3 | 42.523 | 11.38 | 483.91 | CS ÚRS 2020 01 |  |  | základní |  | 0 | 0 | 0 | 0 | 0 | 4 | K | 2 |  |  |  | ROZPOCET | 483.91 | 0 | 0 | 0 | 0 | 1 | 483.91 | 4 | -1781638993
11 | K | 171201231 | Poplatek za uložení zeminy a kamení na recyklační skládce (skládkovné) kód odpadu 17 05 04 | t | 76.541 | 233.21 | 17850.13 | CS ÚRS 2020 01 |  |  | základní |  | 0 | 0 | 0 | 0 | 0 | 4 | K | 2 |  |  |  | ROZPOCET | 17850.13 | 0 | 0 | 0 | 0 | 1 | 17850.13 | 4 | 855684175
| VV |  | 42,523*1,8 |  | 76.541 | [13 empty] | VV | 2 | 2 | True | 1 | ROZPOCET
12 | K | 181951112 | Úprava pláně v hornině třídy těžitelnosti I, skupiny 1 až 3 se zhutněním | m2 | 32.43 | 15.72 | 509.8 | CS ÚRS 2020 01 |  |  | základní |  | 0 | 0 | 0 | 0 | 0 | 4 | K | 2 |  |  |  | ROZPOCET | 509.8 | 0 | 0 | 0 | 0 | 1 | 509.8 | 4 | 1880772985
| VV |  | "pod trafostanici" 6,9*4,7 |  | 32.43 | [13 empty] | VV | 2 | 2 | True | 1 | ROZPOCET
13 | K | 181951111 | Úprava pláně v hornině třídy těžitelnosti I, skupiny 1 až 3 bez zhutnění | m2 | 200 | 11.01 | 2202 | CS ÚRS 2020 01 |  |  | základní |  | 0 | 0 | 0 | 0 | 0 | 4 | K | 2 |  |  |  | ROZPOCET | 2202 | 0 | 0 | 0 | 0 | 1 | 2202 | 4 | -2081624783
| VV |  | "zatravnění" 200,0 |  | 200 | [13 empty] | VV | 2 | 2 | True | 1 | ROZPOCET
14 | K | 181351103 | Rozprostření ornice tl vrstvy do 200 mm pl do 500 m2 v rovině nebo ve svahu do 1:5 strojně | m2 | 200 | 35.81 | 7162 | CS ÚRS 2020 01 |  |  | základní |  | 0 | 0 | 0 | 0 | 0 | 4 | K | 2 |  |  |  | ROZPOCET | 7162 | 0 | 0 | 0 | 0 | 1 | 7162 | 4 | 39530464
15 | M | 10371501 | substrát pro trávníky VL - propařená zemina | m3 | 31.5 | 1160.35 | 36551.03 |  |  |  | základní |  | 0 | 0.21 | 6.615 | 0 | 0 | 8 | M | 2 |  |  |  | ROZPOCET | 36551.03 | 0 | 0 | 0 | 0 | 1 | 36551.03 | 4 | -618264207
| VV |  | 200,0*0,15*1,05 |  | 31.5 | [13 empty] | VV | 2 | 2 | True | 1 | ROZPOCET
16 | K | 181411131 | Založení parkového trávníku výsevem plochy do 1000 m2 v rovině a ve svahu do 1:5 | m2 | 200 | 22.79 | 4558 | CS ÚRS 2020 01 |  |  | základní |  | 0 | 0 | 0 | 0 | 0 | 4 | K | 2 |  |  |  | ROZPOCET | 4558 | 0 | 0 | 0 | 0 | 1 | 4558 | 4 | 460669664
17 | M | 00572410 | osivo směs travní parková | kg | 6.72 | 104.43 | 701.77 | CS ÚRS 2020 01 |  |  | základní |  | 0 | 0.001 | 0.00672 | 0 | 0 | 8 | M | 2 |  |  |  | ROZPOCET | 701.77 | 0 | 0 | 0 | 0 | 1 | 701.77 | 4 | -1531528013
| VV |  | 200,0*0,032*1,05 |  | 6.72 | [13 empty] | VV | 2 | 2 | True | 1 | ROZPOCET
18 | K | 184802111 | Chemické odplevelení před založením kultury nad 20 m2 postřikem na široko v rovině a svahu do 1:5 | m2 | 200 | 1.38 | 276 | CS ÚRS 2020 01 |  |  | základní |  | 0 | 0 | 0 | 0 | 0 | 4 | K | 2 |  |  |  | ROZPOCET | 276 | 0 | 0 | 0 | 0 | 1 | 276 | 4 | 1892937909
19 | K | 185804215 | Vypletí záhonu trávníku po výsevu s naložením a odvozem odpadu do 20 km v rovině a svahu do 1:5 | m2 | 200 | 39.01 | 7802 | CS ÚRS 2020 01 |  |  | základní |  | 0 | 0 | 0 | 0 | 0 | 4 | K | 2 |  |  |  | ROZPOCET | 7802 | 0 | 0 | 0 | 0 | 1 | 7802 | 4 | 913761449
20 | K | 185804312 | Zalití rostlin a trávníku vodou plocha přes 20 m2 | m3 | 3 | 151.93 | 455.79 | CS ÚRS 2020 01 |  |  | základní |  | 0 | 0 | 0 | 0 | 0 | 4 | K | 2 |  |  |  | ROZPOCET | 455.79 | 0 | 0 | 0 | 0 | 1 | 455.79 | 4 | 2077789545
| VV |  | 200,0*0,015 |  | 3 | [13 empty] | VV | 2 | 2 | True | 1 | ROZPOCET
| D | 2 | Zakládání |  |  |  | 3759.58 | [5 empty] | 0 |  | 4.8859 |  | 0 | 1 | D | 1 |  |  |  | ROZPOCET | [6 empty] | 3759.58
21 | K | 271532211 | Podsyp pod základové konstrukce se zhutněním z hrubého kameniva frakce 0 až 63 mm | m3 | 2.262 | 1662.06 | 3759.58 | CS ÚRS 2020 01 |  |  | základní |  | 0 | 2.16 | 4.8859 | 0 | 0 | 4 | K | 2 |  |  |  | ROZPOCET | 3759.58 | 0 | 0 | 0 | 0 | 1 | 3759.58 | 4 | 351663072
| VV |  | "lože pod trafostanici" 3,9*2,9*0,2 |  | 2.262 | [13 empty] | VV | 2 | 2 | True | 1 | ROZPOCET
| D | 3 | Svislé a kompletní konstrukce |  |  |  | 270366.34 | [5 empty] | 0 |  | 31.5854 |  | 0 | 1 | D | 1 |  |  |  | ROZPOCET | [6 empty] | 270366.34
22 | K | 310238211 | Zazdívka otvorů pl do 1 m2 ve zdivu nadzákladovém cihlami pálenými na MVC | m3 | 2.8 | 5935.96 | 16620.69 | CS ÚRS 2020 01 |  |  | základní |  | 0 | 1.8775 | 5.257 | 0 | 0 | 4 | K | 2 |  |  |  | ROZPOCET | 16620.69 | 0 | 0 | 0 | 0 | 1 | 16620.69 | 4 | -1999746887
| VV |  | "drobné dozdívky a zazdívky" 2,8 |  | 2.8 | [13 empty] | VV | 2 | 2 | True | 1 | ROZPOCET
23 | K | 310278842 | Zazdívka otvorů pl do 1 m2 ve zdivu nadzákladovém z nepálených tvárnic tl do 300 mm | m3 | 0.523 | 6166.53 | 3225.1 | CS ÚRS 2020 01 |  |  | základní |  | 0 | 1.3272 | 0.6941 | 0 | 0 | 4 | K | 2 |  |  |  | ROZPOCET | 3225.1 | 0 | 0 | 0 | 0 | 1 | 3225.1 | 4 | 204759197
| VV |  | 0,3*2,05*0,3 |  | 0.185 | [13 empty] | VV | 2 | 2 | True | 0 | ROZPOCET
| VV |  | 0,55*2,05*0,3 |  | 0.338 | [13 empty] | VV | 2 | 2 | True | 0 | ROZPOCET
| VV |  | Součet |  | 0.523 | [13 empty] | VV | 2 | 4 | True | 1 | ROZPOCET
24 | K | 317142412 | Překlad nenosný pórobetonový š 75 mm v do 250 mm na tenkovrstvou maltu dl do 1250 mm | kus | 10 | 497.68 | 4976.8 | CS ÚRS 2020 01 |  |  | základní |  | 0 | 0.02021 | 0.2021 | 0 | 0 | 4 | K | 2 |  |  |  | ROZPOCET | 4976.8 | 0 | 0 | 0 | 0 | 1 | 4976.8 | 4 | 679720616
25 | K | 317143431 | Překlad nosný z pórobetonu ve zdech tl 200 mm dl do 1300 mm | kus | 3 | 1531.85 | 4595.55 | CS ÚRS 2020 01 |  |  | základní |  | 0 | 0.05421 | 0.16263 | 0 | 0 | 4 | K | 2 |  |  |  | ROZPOCET | 4595.55 | 0 | 0 | 0 | 0 | 1 | 4595.55 | 4 | 1786467107
| VV |  | "strop 2.NP" 3 |  | 3 | [13 empty] | VV | 2 | 2 | True | 1 | ROZPOCET
26 | K | 317143432 | Překlad nosný z pórobetonu ve zdech tl 200 mm dl přes 1300 do 1500 mm | kus | 5 | 1760.23 | 8801.15 | CS ÚRS 2020 01 |  |  | základní |  | 0 | 0.06221 | 0.31105 | 0 | 0 | 4 | K | 2 |  |  |  | ROZPOCET | 8801.15 | 0 | 0 | 0 | 0 | 1 | 8801.15 | 4 | -818948076
| VV |  | "strop 2.NP" 5 |  | 5 | [13 empty] | VV | 2 | 2 | True | 1 | ROZPOCET
27 | K | 317321411 | Překlad ze ŽB tř. C 25/30 | m3 | 2.346 | 3905.38 | 9162.02 | CS ÚRS 2020 01 |  |  | základní |  | 0 | 2.4533 | 5.7554 | 0 | 0 | 4 | K | 2 |  |  |  | ROZPOCET | 9162.02 | 0 | 0 | 0 | 0 | 1 | 9162.02 | 4 | -758491611
| VV |  | "obetonování nosníků nad otvory" 78,2*0,15*0,20 |  | 2.346 | [13 empty] | VV | 2 | 2 | True | 1 | ROZPOCET
28 | K | 317351107 | Zřízení bednění překladů v do 4 m | m2 | 23.46 | 633.02 | 14850.65 | CS ÚRS 2020 01 |  |  | základní |  | 0 | 0.01052 | 0.2468 | 0 | 0 | 4 | K | 2 |  |  |  | ROZPOCET | 14850.65 | 0 | 0 | 0 | 0 | 1 | 14850.65 | 4 | 806365523
| VV |  | "obetonování nosníků nad otvory" 23,46 |  | 23.46 | [13 empty] | VV | 2 | 2 | True | 1 | ROZPOCET
29 | K | 317351108 | Odstranění bednění překladů v do 4 m | m2 | 23.46 | 189.13 | 4436.99 | CS ÚRS 2020 01 |  |  | základní |  | 0 | 0 | 0 | 0 | 0 | 4 | K | 2 |  |  |  | ROZPOCET | 4436.99 | 0 | 0 | 0 | 0 | 1 | 4436.99 | 4 | -1461517904
30 | K | 317944321 | Válcované nosníky do č.12 dodatečně osazované do připravených otvorů | t | 0.502 | 47663.07 | 23926.86 | CS ÚRS 2020 01 |  |  | základní |  | 0 | 1.09 | 0.54718 | 0 | 0 | 4 | K | 2 |  |  |  | ROZPOCET | 23926.86 | 0 | 0 | 0 | 0 | 1 | 23926.86 | 4 | -187145998
31 | K | 317944323 | Válcované nosníky č.14 až 22 dodatečně osazované do připravených otvorů | t | 0.209 | 45909.04 | 9594.99 | CS ÚRS 2020 01 |  |  | základní |  | 0 | 1.09 | 0.22781 | 0 | 0 | 4 | K | 2 |  |  |  | ROZPOCET | 9594.99 | 0 | 0 | 0 | 0 | 1 | 9594.99 | 4 | 630472036
32 | K | 340271021 | Zazdívka otvorů v příčkách nebo stěnách plochy do 1 m2 tvárnicemi pórobetonovými tl 100 mm | m2 | 7.4 | 687.5 | 5087.5 | CS ÚRS 2020 01 |  |  | základní |  | 0 | 0.06307 | 0.46672 | 0 | 0 | 4 | K | 2 |  |  |  | ROZPOCET | 5087.5 | 0 | 0 | 0 | 0 | 1 | 5087.5 | 4 | 400837915
| VV |  | "pro profese TZB" 7,4 |  | 7.4 | [13 empty] | VV | 2 | 2 | True | 1 | ROZPOCET
33 | K | 340271041 | Zazdívka otvorů v příčkách nebo stěnách plochy do 1 m2 tvárnicemi pórobetonovými tl 150 mm | m2 | 18.7 | 925.01 | 17297.69 | CS ÚRS 2020 01 |  |  | základní |  | 0 | 0.08061 | 1.5074 | 0 | 0 | 4 | K | 2 |  |  |  | ROZPOCET | 17297.69 | 0 | 0 | 0 | 0 | 1 | 17297.69 | 4 | 266458981
| VV |  | "pro profese TZB" 18,7 |  | 18.7 | [13 empty] | VV | 2 | 2 | True | 1 | ROZPOCET
34 | K | 340271045 | Zazdívka otvorů v příčkách nebo stěnách plochy do 4 m2 tvárnicemi pórobetonovými tl 150 mm | m2 | 7.79 | 869.18 | 6770.91 | CS ÚRS 2020 01 |  |  | základní |  | 0 | 0.07921 | 0.61705 | 0 | 0 | 4 | K | 2 |  |  |  | ROZPOCET | 6770.91 | 0 | 0 | 0 | 0 | 1 | 6770.91 | 4 | -1814513958
| VV |  | 0,7*2,05 |  | 1.435 | [13 empty] | VV | 2 | 2 | True | 0 | ROZPOCET
| VV |  | 1,55*2,05*2 |  | 6.355 | [13 empty] | VV | 2 | 2 | True | 0 | ROZPOCET
| VV |  | Součet |  | 7.79 | [13 empty] | VV | 2 | 4 | True | 1 | ROZPOCET
35 | K | 342272225 | Příčka z pórobetonových hladkých tvárnic na tenkovrstvou maltu tl 100 mm | m2 | 7.59 | 616.36 | 4678.17 | CS ÚRS 2020 01 |  |  | základní |  | 0 | 0.05897 | 0.44758 | 0 | 0 | 4 | K | 2 |  |  |  | ROZPOCET | 4678.17 | 0 | 0 | 0 | 0 | 1 | 4678.17 | 4 | -1954670832
| VV |  | 2,3*3,3 |  | 7.59 | [13 empty] | VV | 2 | 2 | True | 1 | ROZPOCET
36 | K | 342272245 | Příčka z pórobetonových hladkých tvárnic na tenkovrstvou maltu tl 150 mm | m2 | 171.8 | 623 | 107031.4 | CS ÚRS 2020 01 |  |  | základní |  | 0 | 0.07571 | 13.007 | 0 | 0 | 4 | K | 2 |  |  |  | ROZPOCET | 107031.4 | 0 | 0 | 0 | 0 | 1 | 107031.4 | 4 | -701930018
| VV |  | (4,2+0,9+1,25)*3,3-0,7*2,0*2-0,6*2,0 |  | 16.955 | [13 empty] | VV | 2 | 2 | True | 0 | ROZPOCET
| VV |  | (2,7+0,9+0,5+1,85)*3,3-0,8*2,0 |  | 18.035 | [13 empty] | VV | 2 | 2 | True | 0 | ROZPOCET
| VV |  | (2,75+3,0+1,3+5,8)*3,3-0,8*2,0 |  | 40.805 | [13 empty] | VV | 2 | 2 | True | 0 | ROZPOCET
| VV |  | (5,8+1,55)*3,3 |  | 24.255 | [13 empty] | VV | 2 | 2 | True | 0 | ROZPOCET
| VV |  | 3,9*3,3-1,45*2,0 |  | 9.97 | [13 empty] | VV | 2 | 2 | True | 0 | ROZPOCET
| VV |  | (8,05+2,3)*3,3-1,45*2,0 |  | 31.255 | [13 empty] | VV | 2 | 2 | True | 0 | ROZPOCET
| VV |  | (1,35+2,3)*3,3 |  | 12.045 | [13 empty] | VV | 2 | 2 | True | 0 | ROZPOCET
| VV |  | 5,6*3,3 |  | 18.48 | [13 empty] | VV | 2 | 2 | True | 0 | ROZPOCET
| VV |  | Součet |  | 171.8 | [13 empty] | VV | 2 | 4 | True | 1 | ROZPOCET
37 | K | 342291121 | Ukotvení příček k cihelným konstrukcím plochými kotvami | m | 72.6 | 117.79 | 8551.55 | CS ÚRS 2020 01 |  |  | základní |  | 0 | 0.00013 | 0.009438 | 0 | 0 | 4 | K | 2 |  |  |  | ROZPOCET | 8551.55 | 0 | 0 | 0 | 0 | 1 | 8551.55 | 4 | -12414835
| VV |  | 3,3*22 |  | 72.6 | [13 empty] | VV | 2 | 2 | True | 1 | ROZPOCET
38 | K | 342291131 | Ukotvení příček k betonovým konstrukcím plochými kotvami | m | 3.3 | 114.58 | 378.11 | CS ÚRS 2020 01 |  |  | základní |  | 0 | 0.0002 | 0.00066 | 0 | 0 | 4 | K | 2 |  |  |  | ROZPOCET | 378.11 | 0 | 0 | 0 | 0 | 1 | 378.11 | 4 | -293125217
| VV |  | 3,3*1 |  | 3.3 | [13 empty] | VV | 2 | 2 | True | 1 | ROZPOCET
39 | K | 386381113 | Jímka ze ŽB při vnitřním objemu jímky (délka x šířka x výška) do 900x900x900 mm (0,729 m3) | kus | 1 | 9531.11 | 9531.11 | CS ÚRS 2020 01 |  |  | základní |  | 0 | 2.0587 | 2.0587 | 0 | 0 | 4 | K | 2 |  |  |  | ROZPOCET | 9531.11 | 0 | 0 | 0 | 0 | 1 | 9531.11 | 4 | 1227154605
| VV |  | "jímka pro el. přípojku" 1 |  | 1 | [13 empty] | VV | 2 | 2 | True | 1 | ROZPOCET
40 | K | 388995211 | Chránička kabelů z trub HDPE do DN 80 mm | m | 20 | 66.58 | 1331.6 | CS ÚRS 2020 01 |  |  | základní |  | 0 | 0.00045 | 0.009 | 0 | 0 | 4 | K | 2 |  |  |  | ROZPOCET | 1331.6 | 0 | 0 | 0 | 0 | 1 | 1331.6 | 4 | -1695369431
| VV |  | "P3" 10,0*2 |  | 20 | [13 empty] | VV | 2 | 2 | True | 1 | ROZPOCET
41 | K | 388995214 | Chránička kabelů z trub HDPE do DN 160 mm | m | 54 | 176.25 | 9517.5 | CS ÚRS 2020 01 |  |  | základní |  | 0 | 0.00107 | 0.05778 | 0 | 0 | 4 | K | 2 |  |  |  | ROZPOCET | 9517.5 | 0 | 0 | 0 | 0 | 1 | 9517.5 | 4 | -2008730674
| VV |  | "P3" 10,0*5 |  | 50 | [13 empty] | VV | 2 | 2 | True | 0 | ROZPOCET
| VV |  | "P4" 2,0*2 |  | 4 | [13 empty] | VV | 2 | 2 | True | 0 | ROZPOCET
| VV |  | Součet |  | 54 | [13 empty] | VV | 2 | 4 | True | 1 | ROZPOCET
| D | 4 | Vodorovné konstrukce |  |  |  | 8589.3 | [5 empty] | 0 |  | 1.9333 |  | 0 | 1 | D | 1 |  |  |  | ROZPOCET | [6 empty] | 8589.3
42 | K | 410278842.1 | Zazdívka otvorů pl do 1 m2 ve stropech z nepálených tvárnic tl do 500 mm | m3 | 0.69 | 3947.47 | 2723.75 |  |  |  | základní |  | 0 | 1.3272 | 0.91573 | 0 | 0 | 4 | K | 2 |  |  |  | ROZPOCET | 2723.75 | 0 | 0 | 0 | 0 | 1 | 2723.75 | 4 | 1839670175
| VV |  | 0,75*0,8*0,43 |  | 0.258 | [13 empty] | VV | 2 | 2 | True | 0 | ROZPOCET
| VV |  | 1,2*0,8*0,45 |  | 0.432 | [13 empty] | VV | 2 | 2 | True | 0 | ROZPOCET
| VV |  | Strop 2.NP |  | 0.69 | [13 empty] | VV | 2 | 3 | True | 0 | ROZPOCET
| VV |  | Součet |  | 0.69 | [13 empty] | VV | 2 | 4 | True | 1 | ROZPOCET
43 | K | 411388531 | Zabetonování otvorů pl do 1 m2 ve stropech beton C25/30 včetně lešení, bednění, odbednění | m3 | 0.424 | 11336.43 | 4806.65 | CS ÚRS 2020 01 |  |  | základní |  | 0 | 2.3428 | 0.99333 | 0 | 0 | 4 | K | 2 |  |  |  | ROZPOCET | 4806.65 | 0 | 0 | 0 | 0 | 1 | 4806.65 | 4 | 1680078296
| P |  | Poznámka k položce: Strop nad 1.NP. | [15 empty] | P | 2
| VV |  | 0,9*0,95*0,25 |  | 0.214 | [13 empty] | VV | 2 | 2 | True | 0 | ROZPOCET
| VV |  | 1,2*0,7*0,25 |  | 0.21 | [13 empty] | VV | 2 | 2 | True | 0 | ROZPOCET
| VV |  | Součet |  | 0.424 | [13 empty] | VV | 2 | 4 | True | 1 | ROZPOCET
44 | K | 411361821 | Výztuž stropů betonářskou ocelí 10 505 | t | 0.023 | 46039.3 | 1058.9 | CS ÚRS 2020 01 |  |  | základní |  | 0 | 1.0552 | 0.024269 | 0 | 0 | 4 | K | 2 |  |  |  | ROZPOCET | 1058.9 | 0 | 0 | 0 | 0 | 1 | 1058.9 | 4 | 1323218867
| VV |  | "zabetonování stropů v 1.NP" 0,0228 |  | 0.023 | [13 empty] | VV | 2 | 2 | True | 1 | ROZPOCET
| D | 6 | Úpravy povrchů, podlahy a osazování výplní |  |  |  | 140122.77 | [5 empty] | 0 |  | 25.0608 |  | 0 | 1 | D | 1 |  |  |  | ROZPOCET | [6 empty] | 140122.77
45 | K | 631311115 | Mazanina tl do 80 mm z betonu prostého bez zvýšených nároků na prostředí tř. C 20/25 | m3 | 0.269 | 4306.5 | 1158.45 | CS ÚRS 2020 01 |  |  | základní |  | 0 | 2.4533 | 0.65994 | 0 | 0 | 4 | K | 2 |  |  |  | ROZPOCET | 1158.45 | 0 | 0 | 0 | 0 | 1 | 1158.45 | 4 | 529874517
| VV |  | "el. přípojka" 7,55*0,5*0,06+0,7*0,06 |  | 0.269 | [13 empty] | VV | 2 | 2 | True | 1 | ROZPOCET
46 | K | 631311131 | Doplnění dosavadních mazanin betonem prostým plochy do 1 m2 tloušťky přes 80 mm | m3 | 0.135 | 4712.23 | 636.15 | CS ÚRS 2020 01 |  |  | základní |  | 0 | 2.2563 | 0.30461 | 0 | 0 | 4 | K | 2 |  |  |  | ROZPOCET | 636.15 | 0 | 0 | 0 | 0 | 1 | 636.15 | 4 | 378482768
| VV |  | 0,45*0,1 |  | 0.045 | [13 empty] | VV | 2 | 2 | True | 0 | ROZPOCET
| VV |  | 0,9*0,1 |  | 0.09 | [13 empty] | VV | 2 | 2 | True | 0 | ROZPOCET
| VV |  | Strop 2.NP |  | 0.135 | [13 empty] | VV | 2 | 3 | True | 0 | ROZPOCET
| VV |  | Součet |  | 0.135 | [13 empty] | VV | 2 | 4 | True | 1 | ROZPOCET
47 | K | 631319171 | Příplatek k mazanině tl do 80 mm za stržení povrchu spodní vrstvy před vložením výztuže | m3 | 0.269 | 312.03 | 83.94 | CS ÚRS 2020 01 |  |  | základní |  | 0 | 0 | 0 | 0 | 0 | 4 | K | 2 |  |  |  | ROZPOCET | 83.94 | 0 | 0 | 0 | 0 | 1 | 83.94 | 4 | 1107183538
48 | K | 631311125 | Mazanina tl do 120 mm z betonu prostého bez zvýšených nároků na prostředí tř. C 20/25 | m3 | 0.22 | 4055.69 | 892.25 | CS ÚRS 2020 01 |  |  | základní |  | 0 | 2.4533 | 0.53972 | 0 | 0 | 4 | K | 2 |  |  |  | ROZPOCET | 892.25 | 0 | 0 | 0 | 0 | 1 | 892.25 | 4 | 883146306
| VV |  | "vodovod a tepl. přípojka" 1,0*1,0*0,11*2 |  | 0.22 | [13 empty] | VV | 2 | 2 | True | 0 | ROZPOCET
| VV |  | Součet |  | 0.22 | [13 empty] | VV | 2 | 4 | True | 1 | ROZPOCET
49 | K | 631319173 | Příplatek k mazanině tl do 120 mm za stržení povrchu spodní vrstvy před vložením výztuže | m3 | 0.22 | 156.02 | 34.32 | CS ÚRS 2020 01 |  |  | základní |  | 0 | 0 | 0 | 0 | 0 | 4 | K | 2 |  |  |  | ROZPOCET | 34.32 | 0 | 0 | 0 | 0 | 1 | 34.32 | 4 | -28246606
50 | K | 631311134 | Mazanina tl do 240 mm z betonu prostého bez zvýšených nároků na prostředí tř. C 16/20 | m3 | 0.971 | 3901.19 | 3788.06 | CS ÚRS 2020 01 |  |  | základní |  | 0 | 2.2563 | 2.1909 | 0 | 0 | 4 | K | 2 |  |  |  | ROZPOCET | 3788.06 | 0 | 0 | 0 | 0 | 1 | 3788.06 | 4 | -2126042811
| P |  | Poznámka k položce: Podkladní beton. | [15 empty] | P | 2
| VV |  | "el. přípojka" 7,55*0,5*0,15+0,7*0,15 |  | 0.671 | [13 empty] | VV | 2 | 2 | True | 0 | ROZPOCET
| VV |  | "vodovod a tepl. přípojka" 1,0*1,0*0,15*2 |  | 0.3 | [13 empty] | VV | 2 | 2 | True | 0 | ROZPOCET
| VV |  | Součet |  | 0.971 | [13 empty] | VV | 2 | 4 | True | 1 | ROZPOCET
51 | K | 631319175 | Příplatek k mazanině tl do 240 mm za stržení povrchu spodní vrstvy před vložením výztuže | m3 | 0.971 | 78.01 | 75.75 | CS ÚRS 2020 01 |  |  | základní |  | 0 | 0 | 0 | 0 | 0 | 4 | K | 2 |  |  |  | ROZPOCET | 75.75 | 0 | 0 | 0 | 0 | 1 | 75.75 | 4 | -1036299093
52 | K | 631362021 | Výztuž mazanin svařovanými sítěmi Kari | t | 0.078 | 33260.69 | 2594.33 | CS ÚRS 2020 01 |  |  | základní |  | 0 | 1.0628 | 0.082896 | 0 | 0 | 4 | K | 2 |  |  |  | ROZPOCET | 2594.33 | 0 | 0 | 0 | 0 | 1 | 2594.33 | 4 | 638893342
| VV |  | "el. přípojka" 4,475*0,0044*1,15*2 |  | 0.045 | [13 empty] | VV | 2 | 2 | True | 0 | ROZPOCET
| VV |  | "vodovod a tepl. přípojka" 1,0*1,0*0,0044*1,15*2*2 |  | 0.02 | [13 empty] | VV | 2 | 2 | True | 0 | ROZPOCET
| VV |  | "strop 2.NP" (0,95+1,6)*0,0044*1,15 |  | 0.013 | [13 empty] | VV | 2 | 2 | True | 0 | ROZPOCET
| VV |  | Součet |  | 0.078 | [13 empty] | VV | 2 | 4 | True | 1 | ROZPOCET
53 | K | 632451251 | Potěr cementový samonivelační C30 tl do 35 mm | m2 | 32.6 | 312.28 | 10180.33 | CS ÚRS 2020 01 |  |  | základní |  | 0 | 0.077 | 2.5102 | 0 | 0 | 4 | K | 2 |  |  |  | ROZPOCET | 10180.33 | 0 | 0 | 0 | 0 | 1 | 10180.33 | 4 | -1308751936
| VV |  | "P38" 32,6 |  | 32.6 | [13 empty] | VV | 2 | 2 | True | 1 | ROZPOCET
54 | K | 632451252 | Potěr cementový samonivelační C30 tl do 40 mm | m2 | 185.8 | 346.73 | 64422.43 | CS ÚRS 2020 01 |  |  | základní |  | 0 | 0.088 | 16.3504 | 0 | 0 | 4 | K | 2 |  |  |  | ROZPOCET | 64422.43 | 0 | 0 | 0 | 0 | 1 | 64422.43 | 4 | 1461934255
| VV |  | "P34" 75,7 |  | 75.7 | [13 empty] | VV | 2 | 2 | True | 0 | ROZPOCET
| VV |  | "P36" 110,1 |  | 110.1 | [13 empty] | VV | 2 | 2 | True | 0 | ROZPOCET
| VV |  | Součet |  | 185.8 | [13 empty] | VV | 2 | 4 | True | 1 | ROZPOCET
55 | K | 632451254 | Potěr cementový samonivelační C30 tl do 50 mm | m2 | 10.6 | 418.66 | 4437.8 | CS ÚRS 2020 01 |  |  | základní |  | 0 | 0.11 | 1.166 | 0 | 0 | 4 | K | 2 |  |  |  | ROZPOCET | 4437.8 | 0 | 0 | 0 | 0 | 1 | 4437.8 | 4 | 661219726
| VV |  | "P37" 10,6 |  | 10.6 | [13 empty] | VV | 2 | 2 | True | 1 | ROZPOCET
56 | K | 633811111 | Broušení nerovností betonových podlah do 2 mm - stržení šlemu | m2 | 229 | 60.77 | 13916.33 | CS ÚRS 2020 01 |  |  | základní |  | 0 | 0 | 0 | 0 | 0 | 4 | K | 2 |  |  |  | ROZPOCET | 13916.33 | 0 | 0 | 0 | 0 | 1 | 13916.33 | 4 | -1490023790
| VV |  | 32,6+185,8+10,6 |  | 229 | [13 empty] | VV | 2 | 2 | True | 1 | ROZPOCET
57 | K | 642944121 | Osazování ocelových zárubní dodatečné pl do 2,5 m2 | kus | 9 | 672.94 | 6056.46 | CS ÚRS 2020 01 |  |  | základní |  | 0 | 0.04684 | 0.42156 | 0 | 0 | 4 | K | 2 |  |  |  | ROZPOCET | 6056.46 | 0 | 0 | 0 | 0 | 1 | 6056.46 | 4 | -517116165
| VV |  | "ozn.20/L" 1 |  | 1 | [13 empty] | VV | 2 | 2 | True | 0 | ROZPOCET
| VV |  | "ozn.21/L" 2 |  | 2 | [13 empty] | VV | 2 | 2 | True | 0 | ROZPOCET
| VV |  | "ozn.23/L+P" 2+2 |  | 4 | [13 empty] | VV | 2 | 2 | True | 0 | ROZPOCET
| VV |  | "ozn.26/L" 1 |  | 1 | [13 empty] | VV | 2 | 2 | True | 0 | ROZPOCET
| VV |  | "ozn.54a/P" 1 |  | 1 | [13 empty] | VV | 2 | 2 | True | 0 | ROZPOCET
| VV |  | Součet |  | 9 | [13 empty] | VV | 2 | 4 | True | 1 | ROZPOCET
58 | M | 553311851 | zárubeň ocelová jednodílná, jednostranná pro běžné zdění pro jednokřídlové dveře š 600 - 900 mm L/P do příčky tl. 150 mm včetně nátěru | kus | 9 | 1899.79 | 17098.11 |  |  |  | základní |  | 0 | 0.012 | 0.108 | 0 | 0 | 8 | M | 2 |  |  |  | ROZPOCET | 17098.11 | 0 | 0 | 0 | 0 | 1 | 17098.11 | 4 | 364531854
59 | K | 642944221 | Osazování ocelových zárubní dodatečné pl přes 2,5 m2 | kus | 2 | 870.25 | 1740.5 | CS ÚRS 2020 01 |  |  | základní |  | 0 | 0.07146 | 0.14292 | 0 | 0 | 4 | K | 2 |  |  |  | ROZPOCET | 1740.5 | 0 | 0 | 0 | 0 | 1 | 1740.5 | 4 | -314047077
| VV |  | "ozn.25/L+P" 1+1 |  | 2 | [13 empty] | VV | 2 | 2 | True | 1 | ROZPOCET
60 | M | 553311852 | zárubeň ocelová jednodílná, jednostranná pro běžné zdění pro dvoukřídlové dveře š 1450 mm L/P do příčky tl. 150 mm včetně nátěru | kus | 2 | 2434.46 | 4868.92 |  |  |  | základní |  | 0 | 0.012 | 0.024 | 0 | 0 | 8 | M | 2 |  |  |  | ROZPOCET | 4868.92 | 0 | 0 | 0 | 0 | 1 | 4868.92 | 4 | 1442105082
61 | K | 642945112 | Osazování protipožárních nebo protiplynových zárubní dveří dvoukřídlových do 6,5 m2 | kus | 1 | 4725.84 | 4725.84 | CS ÚRS 2020 01 |  |  | základní |  | 0 | 0.54769 | 0.54769 | 0 | 0 | 4 | K | 2 |  |  |  | ROZPOCET | 4725.84 | 0 | 0 | 0 | 0 | 1 | 4725.84 | 4 | 532872248
| VV |  | "ozn.57/L" 1 |  | 1 | [13 empty] | VV | 2 | 2 | True | 1 | ROZPOCET
62 | M | 553311854 | zárubeň ocelová jednodílná s požární odolností EI 30, jednostranná pro běžné zdění pro dvoukřídlové dveře š 1450 mm L/P do příčky tl. 150 mm včetně nátěru | kus | 1 | 3412.8 | 3412.8 |  |  |  | základní |  | 0 | 0.012 | 0.012 | 0 | 0 | 8 | M | 2 |  |  |  | ROZPOCET | 3412.8 | 0 | 0 | 0 | 0 | 1 | 3412.8 | 4 | -2120791270
| D | 61 | Úprava povrchů vnitřních |  |  |  | 392710.09 | [5 empty] | 0 |  | 49.105 |  | 0 | 1 | D | 1 |  |  |  | ROZPOCET | [6 empty] | 392710.09
63 | K | 611135101 | Hrubá výplň rýh ve stropech maltou jakékoli šířky rýhy | m2 | 14.821 | 424.2 | 6287.07 | CS ÚRS 2020 01 |  |  | základní |  | 0 | 0.04 | 0.59284 | 0 | 0 | 4 | K | 2 |  |  |  | ROZPOCET | 6287.07 | 0 | 0 | 0 | 0 | 1 | 6287.07 | 4 | -990265061
| VV |  | "po vybouraných příčkách" 12,54/3,3*0,15+235,14/3,3*0,2 |  | 14.821 | [13 empty] | VV | 2 | 2 | True | 1 | ROZPOCET
64 | K | 612135101 | Hrubá výplň rýh ve stěnách maltou jakékoli šířky rýhy | m2 | 13.25 | 372.45 | 4934.96 | CS ÚRS 2020 01 |  |  | základní |  | 0 | 0.04 | 0.53 | 0 | 0 | 4 | K | 2 |  |  |  | ROZPOCET | 4934.96 | 0 | 0 | 0 | 0 | 1 | 4934.96 | 4 | -2108283459
| VV |  | "po vybouraných příčkách" 13,25 |  | 13.25 | [13 empty] | VV | 2 | 2 | True | 1 | ROZPOCET
65 | K | 611325422 | Oprava vnitřní vápenocementové štukové omítky stropů v rozsahu plochy do 30% | m2 | 467.4 | 85 | 39729 | CS ÚRS 2020 01 |  |  | základní |  | 0 | 0.017 | 7.9458 | 0 | 0 | 4 | K | 2 |  |  |  | ROZPOCET | 39729 | 0 | 0 | 0 | 0 | 1 | 39729 | 4 | -1964889473
| VV |  | "1.NP" 467,4 |  | 467.4 | [13 empty] | VV | 2 | 2 | True | 1 | ROZPOCET
66 | K | 612131101 | Cementový postřik vnitřních stěn nanášený celoplošně ručně | m2 | 436.945 | 82.68 | 36126.61 | CS ÚRS 2020 01 |  |  | základní |  | 0 | 0.00735 | 3.2115 | 0 | 0 | 4 | K | 2 |  |  |  | ROZPOCET | 36126.61 | 0 | 0 | 0 | 0 | 1 | 36126.61 | 4 | -2115614625
| VV |  | 142,0+294,945 |  | 436.945 | [13 empty] | VV | 2 | 2 | True | 1 | ROZPOCET
67 | K | 612142002 | Potažení vnitřních stěn sklovláknitým pletivem | m2 | 387.245 | 105.36 | 40800.13 | CS ÚRS 2020 01 |  |  | základní |  | 0 | 0.00028 | 0.10843 | 0 | 0 | 4 | K | 2 |  |  |  | ROZPOCET | 40800.13 | 0 | 0 | 0 | 0 | 1 | 40800.13 | 4 | -721374108
| VV |  | "mč.115" 5,6*3,3+10,0 |  | 28.48 | [13 empty] | VV | 2 | 2 | True | 0 | ROZPOCET
| VV |  | "mč.122" (1,25+0,9)*2*3,3-1,4 |  | 12.79 | [13 empty] | VV | 2 | 2 | True | 0 | ROZPOCET
| VV |  | "mč.123" (0,9+2,1)*2*3,3+(0,9+0,9)*2*3,3-1,2*2-1,4*2 |  | 26.48 | [13 empty] | VV | 2 | 2 | True | 0 | ROZPOCET
| VV |  | "mč.124" (4,2+1,75+0,5)*2*3,3-1,4-1,6 |  | 39.57 | [13 empty] | VV | 2 | 2 | True | 0 | ROZPOCET
| VV |  | "mč.125" (3,0+1,2)*3,3-1,6 |  | 12.26 | [13 empty] | VV | 2 | 2 | True | 0 | ROZPOCET
| VV |  | "mč.126" (2,85+2,75)*3,3+(1,85+1,3)*2*3,3-1,6*3 |  | 34.47 | [13 empty] | VV | 2 | 2 | True | 0 | ROZPOCET
| VV |  | "mč.127" (3,8+4,2+1,1)*3,3-1,6 |  | 28.43 | [13 empty] | VV | 2 | 2 | True | 0 | ROZPOCET
| VV |  | "mč.128" 5,8*3,3*2 |  | 38.28 | [13 empty] | VV | 2 | 2 | True | 0 | ROZPOCET
| VV |  | "mč.129" (3,7+1,55)*3,3 |  | 17.325 | [13 empty] | VV | 2 | 2 | True | 0 | ROZPOCET
| VV |  | "mč.130,131" (1,7+0,9+2,3+3,9+8,2+3,8+1,55+1,95)*3,3-1,6-2,9-2,9 |  | 72.79 | [13 empty] | VV | 2 | 2 | True | 0 | ROZPOCET
| VV |  | "mč.132" (3,9+2,3)*3,3-2,9 |  | 17.56 | [13 empty] | VV | 2 | 2 | True | 0 | ROZPOCET
| VV |  | "mč.133" (4,0+3,5)*3,3-2,9 |  | 21.85 | [13 empty] | VV | 2 | 2 | True | 0 | ROZPOCET
| VV |  | "mč.135" 3,9*3,3 |  | 12.87 | [13 empty] | VV | 2 | 2 | True | 0 | ROZPOCET
| VV |  | "mč.141" (1,5+2,3)*3,3 |  | 12.54 | [13 empty] | VV | 2 | 2 | True | 0 | ROZPOCET
| VV |  | "mč.142" (1,35+2,15)*3,3 |  | 11.55 | [13 empty] | VV | 2 | 2 | True | 0 | ROZPOCET
| VV |  | Součet |  | 387.245 | [13 empty] | VV | 2 | 4 | True | 1 | ROZPOCET
68 | K | 612321121 | Vápenocementová omítka hladká jednovrstvá vnitřních stěn nanášená ručně | m2 | 142 | 211.56 | 30041.52 | CS ÚRS 2020 01 |  |  | základní |  | 0 | 0.0154 | 2.1868 | 0 | 0 | 4 | K | 2 |  |  |  | ROZPOCET | 30041.52 | 0 | 0 | 0 | 0 | 1 | 30041.52 | 4 | 212312249
| VV |  | "pod keramický obklad" 142,0 |  | 142 | [13 empty] | VV | 2 | 2 | True | 1 | ROZPOCET
69 | K | 612321141 | Vápenocementová omítka štuková dvouvrstvá vnitřních stěn nanášená ručně | m2 | 294.945 | 267.07 | 78770.96 | CS ÚRS 2020 01 |  |  | základní |  | 0 | 0.01838 | 5.4211 | 0 | 0 | 4 | K | 2 |  |  |  | ROZPOCET | 78770.96 | 0 | 0 | 0 | 0 | 1 | 78770.96 | 4 | -1486365871
| VV |  | "mč.115" 5,6*3,3+10,0 |  | 28.48 | [13 empty] | VV | 2 | 2 | True | 0 | ROZPOCET
| VV |  | "mč.122" (1,25+0,9)*2*3,3-1,4 |  | 12.79 | [13 empty] | VV | 2 | 2 | True | 0 | ROZPOCET
| VV |  | "mč.123" (0,9+2,1)*2*3,3+(0,9+0,9)*2*3,3-1,2*2-1,4*2 |  | 26.48 | [13 empty] | VV | 2 | 2 | True | 0 | ROZPOCET
| VV |  | "mč.124" (4,2+1,75+0,5)*2*3,3-1,4-1,6 |  | 39.57 | [13 empty] | VV | 2 | 2 | True | 0 | ROZPOCET
| VV |  | "mč.125" (3,0+1,2)*3,3-1,6 |  | 12.26 | [13 empty] | VV | 2 | 2 | True | 0 | ROZPOCET
| VV |  | "mč.126" (2,85+2,75)*3,3+(1,85+1,3)*2*3,3-1,6*3 |  | 34.47 | [13 empty] | VV | 2 | 2 | True | 0 | ROZPOCET
| VV |  | "mč.127" (3,8+4,2+1,1)*3,3-1,6 |  | 28.43 | [13 empty] | VV | 2 | 2 | True | 0 | ROZPOCET
| VV |  | "mč.128" 5,8*3,3*2 |  | 38.28 | [13 empty] | VV | 2 | 2 | True | 0 | ROZPOCET
| VV |  | "mč.129" (3,7+1,55)*3,3 |  | 17.325 | [13 empty] | VV | 2 | 2 | True | 0 | ROZPOCET
| VV |  | "mč.130,131" (1,7+0,9+2,3+3,9+8,2+3,8+1,55+1,95)*3,3-1,6-2,9-2,9 |  | 72.79 | [13 empty] | VV | 2 | 2 | True | 0 | ROZPOCET
| VV |  | "mč.132" (3,9+2,3)*3,3-2,9 |  | 17.56 | [13 empty] | VV | 2 | 2 | True | 0 | ROZPOCET
| VV |  | "mč.133" (4,0+3,5)*3,3-2,9 |  | 21.85 | [13 empty] | VV | 2 | 2 | True | 0 | ROZPOCET
| VV |  | "mč.135" 3,9*3,3 |  | 12.87 | [13 empty] | VV | 2 | 2 | True | 0 | ROZPOCET
| VV |  | "mč.141" (1,5+2,3)*3,3 |  | 12.54 | [13 empty] | VV | 2 | 2 | True | 0 | ROZPOCET
| VV |  | "mč.142" (1,35+2,15)*3,3 |  | 11.55 | [13 empty] | VV | 2 | 2 | True | 0 | ROZPOCET
| VV |  | "omítka pod obklad" -142,0*0,65 |  | -92.3 | [13 empty] | VV | 2 | 2 | True | 0 | ROZPOCET
| VV |  | Součet |  | 294.945 | [13 empty] | VV | 2 | 4 | True | 1 | ROZPOCET
70 | K | 612325423 | Oprava vnitřní vápenocementové štukové omítky stěn v rozsahu plochy do 50% | m2 | 999.3 | 115 | 114919.5 | CS ÚRS 2020 01 |  |  | základní |  | 0 | 0.0284 | 28.3801 | 0 | 0 | 4 | K | 2 |  |  |  | ROZPOCET | 114919.5 | 0 | 0 | 0 | 0 | 1 | 114919.5 | 4 | 193630319
| VV |  | "mč.115" (9,95+5,6+9,95)*3,3-2,5*7+1,6*7-2,9 |  | 74.95 | [13 empty] | VV | 2 | 2 | True | 0 | ROZPOCET
| VV |  | "mč.117" (5,8+15,8+5,8)*3,3+6,6*2-2,9 |  | 100.72 | [13 empty] | VV | 2 | 2 | True | 0 | ROZPOCET
| VV |  | "mč.118" (5,6+4,35)*2*3,3-0,8*2,0*2 |  | 62.47 | [13 empty] | VV | 2 | 2 | True | 0 | ROZPOCET
| VV |  | "mč.119" (4,8+1,65+0,35)*2*3,3-1,2-1,6+0,9*2,0*6 |  | 52.88 | [13 empty] | VV | 2 | 2 | True | 0 | ROZPOCET
| VV |  | "mč.120" (1,0+1,65)*2*3,3-1,2*2 |  | 15.09 | [13 empty] | VV | 2 | 2 | True | 0 | ROZPOCET
| VV |  | "mč.121" (0,8+1,65)*2*3,3-1,2 |  | 14.97 | [13 empty] | VV | 2 | 2 | True | 0 | ROZPOCET
| VV |  | "mč.125" (3,0+1,2)*3,3-1,6 |  | 12.26 | [13 empty] | VV | 2 | 2 | True | 0 | ROZPOCET
| VV |  | "mč.126" (2,85+2,75)*3,3 |  | 18.48 | [13 empty] | VV | 2 | 2 | True | 0 | ROZPOCET
| VV |  | "mč.127" (4,2+2,8)*3,3 |  | 23.1 | [13 empty] | VV | 2 | 2 | True | 0 | ROZPOCET
| VV |  | "mč.128" 5,85*2*3,3-2,4 |  | 36.21 | [13 empty] | VV | 2 | 2 | True | 0 | ROZPOCET
| VV |  | "mč.129" (3,7+1,55)*3,3-1,6 |  | 15.725 | [13 empty] | VV | 2 | 2 | True | 0 | ROZPOCET
| VV |  | "mč.130,131" (17,8+3,9+16,0+4,35+1,7+2,5)*2*3,3-81,7 |  | 223.55 | [13 empty] | VV | 2 | 2 | True | 0 | ROZPOCET
| VV |  | "mč.132" (6,95+4,05+3,1+1,75)*3,3 |  | 52.305 | [13 empty] | VV | 2 | 2 | True | 0 | ROZPOCET
| VV |  | "mč.133" (4,0+3,5)*3,3 |  | 24.75 | [13 empty] | VV | 2 | 2 | True | 0 | ROZPOCET
| VV |  | "mč.134" (1,9+0,7)*2*3,3-1,2 |  | 15.96 | [13 empty] | VV | 2 | 2 | True | 0 | ROZPOCET
| VV |  | "mč.135" (4,8+4,8+3,9)*3,3-1,6*2-2,2 |  | 39.15 | [13 empty] | VV | 2 | 2 | True | 0 | ROZPOCET
| VV |  | "mč.136" (4,65+3,0)*2*3,3-1,6+6,6 |  | 55.49 | [13 empty] | VV | 2 | 2 | True | 0 | ROZPOCET
| VV |  | "mč.137" (4,3+2,65)*2*3,3-1,6 |  | 44.27 | [13 empty] | VV | 2 | 2 | True | 0 | ROZPOCET
| VV |  | "mč.138" (4,3+2,15)*2*3,3-1,6 |  | 40.97 | [13 empty] | VV | 2 | 2 | True | 0 | ROZPOCET
| VV |  | "mč.139" (3,8+2,78)*2*3,3-1,6 |  | 41.828 | [13 empty] | VV | 2 | 2 | True | 0 | ROZPOCET
| VV |  | "mč.140" (4,3+2,5+4,3)*3,3 |  | 36.63 | [13 empty] | VV | 2 | 2 | True | 0 | ROZPOCET
| VV |  | "mč.141" (2,95+4,3)*2*3,3-1,2-(1,5+2,3)*3,3+2,782 |  | 36.892 | [13 empty] | VV | 2 | 2 | True | 0 | ROZPOCET
| VV |  | "mč.142" (2,15+1,35)*3,3-1,2 |  | 10.35 | [13 empty] | VV | 2 | 2 | True | 0 | ROZPOCET
| VV |  | "omítka pod obklad" -142,0*0,35 |  | -49.7 | [13 empty] | VV | 2 | 2 | True | 0 | ROZPOCET
| VV |  | Součet |  | 999.3 | [13 empty] | VV | 2 | 4 | True | 1 | ROZPOCET
71 | K | 612311131 | Potažení vnitřních stěn vápenným štukem tloušťky do 3 mm | m2 | 223.42 | 118.98 | 26582.51 | CS ÚRS 2020 01 |  |  | základní |  | 0 | 0.003 | 0.67026 | 0 | 0 | 4 | K | 2 |  |  |  | ROZPOCET | 26582.51 | 0 | 0 | 0 | 0 | 1 | 26582.51 | 4 | 408549457
| VV |  | "po odstranění omyv. nátěru ze stěn" 223,42 |  | 223.42 | [13 empty] | VV | 2 | 2 | True | 1 | ROZPOCET
72 | K | 612131121 | Penetrační disperzní nátěr vnitřních stěn nanášený ručně | m2 | 223.42 | 64.98 | 14517.83 | CS ÚRS 2020 01 |  |  | základní |  | 0 | 0.00026 | 0.058089 | 0 | 0 | 4 | K | 2 |  |  |  | ROZPOCET | 14517.83 | 0 | 0 | 0 | 0 | 1 | 14517.83 | 4 | -1355054195
| D | 8 | Trubní vedení |  |  |  | 39300.35 | [5 empty] | 0 |  | 1.2017 |  | 0 | 1 | D | 1 |  |  |  | ROZPOCET | [6 empty] | 39300.35
73 | K | 899102112 | Osazení poklopů litinových nebo ocelových včetně rámů pro třídu zatížení A15, A50 | kus | 5 | 936.64 | 4683.2 | CS ÚRS 2020 01 |  |  | základní |  | 0 | 0.21734 | 1.0867 | 0 | 0 | 4 | K | 2 |  |  |  | ROZPOCET | 4683.2 | 0 | 0 | 0 | 0 | 1 | 4683.2 | 4 | -1326527994
| VV |  | "ozn.60" 4 |  | 4 | [13 empty] | VV | 2 | 2 | True | 0 | ROZPOCET
| VV |  | "ozn.61" 1 |  | 1 | [13 empty] | VV | 2 | 2 | True | 0 | ROZPOCET
| VV |  | Součet |  | 5 | [13 empty] | VV | 2 | 4 | True | 1 | ROZPOCET
74 | M | 55310-060 | ozn.60 - ocelový poklop lehký 600x900 mm, odnímatelný, nosný rám svařený z profilu L 45/5 mm + výplň s protiskluznou úpravou tl. 4 mm, žárově zinkovaný | kus | 4 | 7269.26 | 29077.04 |  |  |  | základní |  | 0 | 0.023 | 0.092 | 0 | 0 | 8 | M | 2 |  |  |  | ROZPOCET | 29077.04 | 0 | 0 | 0 | 0 | 1 | 29077.04 | 4 | 1489154546
75 | M | 55310-061 | ozn.61 - ocelový poklop lehký 450x750 mm, odnímatelný, nosný rám svařený z profilu L 45/5 mm + výplň s protiskluznou úpravou tl. 4 mm, žárově zinkovaný | kus | 1 | 5540.11 | 5540.11 |  |  |  | základní |  | 0 | 0.023 | 0.023 | 0 | 0 | 8 | M | 2 |  |  |  | ROZPOCET | 5540.11 | 0 | 0 | 0 | 0 | 1 | 5540.11 | 4 | 1775457959
| D | 9 | Ostatní konstrukce a práce, bourání |  |  |  | 94404.29 | [5 empty] | 0 |  | 0.26634 |  | 0 | 1 | D | 1 |  |  |  | ROZPOCET | [6 empty] | 94404.29
76 | K | 949101111 | Lešení pomocné pro objekty pozemních staveb s lešeňovou podlahou v do 1,9 m zatížení do 150 kg/m2 | m2 | 1058.6 | 45 | 47637 | CS ÚRS 2020 01 |  |  | základní |  | 0 | 0.00013 | 0.13762 | 0 | 0 | 4 | K | 2 |  |  |  | ROZPOCET | 47637 | 0 | 0 | 0 | 0 | 1 | 47637 | 4 | -1969046906
| VV |  | "1.NP" 473,9 |  | 473.9 | [13 empty] | VV | 2 | 2 | True | 0 | ROZPOCET
| VV |  | "2.NP" 584,7 |  | 584.7 | [13 empty] | VV | 2 | 2 | True | 0 | ROZPOCET
| VV |  | Součet |  | 1058.6 | [13 empty] | VV | 2 | 4 | True | 1 | ROZPOCET
77 | K | 952901111 | Vyčištění budov bytové a občanské výstavby při výšce podlaží do 4 m | m2 | 1058.6 | 21.07 | 22304.7 | CS ÚRS 2020 01 |  |  | základní |  | 0 | 4e-05 | 0.042344 | 0 | 0 | 4 | K | 2 |  |  |  | ROZPOCET | 22304.7 | 0 | 0 | 0 | 0 | 1 | 22304.7 | 4 | 161731181
| VV |  | "1.NP" 473,9 |  | 473.9 | [13 empty] | VV | 2 | 2 | True | 0 | ROZPOCET
| VV |  | "2.NP" 584,7 |  | 584.7 | [13 empty] | VV | 2 | 2 | True | 0 | ROZPOCET
| VV |  | Součet |  | 1058.6 | [13 empty] | VV | 2 | 4 | True | 1 | ROZPOCET
78 | K | 953943211 | Osazování hasicího přístroje | kus | 7 | 153.23 | 1072.61 | CS ÚRS 2020 01 |  |  | základní |  | 0 | 0.00018 | 0.00126 | 0 | 0 | 4 | K | 2 |  |  |  | ROZPOCET | 1072.61 | 0 | 0 | 0 | 0 | 1 | 1072.61 | 4 | 883059033
79 | M | 44932114 | přístroj hasicí ruční práškový s náplní 6 kg a s hasící schopností 21A | kus | 7 | 957.86 | 6705.02 | CS ÚRS 2020 01 |  |  | základní |  | 0 | 0.012 | 0.084 | 0 | 0 | 8 | M | 2 |  |  |  | ROZPOCET | 6705.02 | 0 | 0 | 0 | 0 | 1 | 6705.02 | 4 | 439510376
80 | K | 953961214 | Kotvy chemickou patronou M 16 hl 125 mm do betonu, ŽB nebo kamene s vyvrtáním otvoru | kus | 28 | 127.85 | 3579.8 | CS ÚRS 2020 01 |  |  | základní |  | 0 | 4e-05 | 0.00112 | 0 | 0 | 4 | K | 2 |  |  |  | ROZPOCET | 3579.8 | 0 | 0 | 0 | 0 | 1 | 3579.8 | 4 | 284205122
| VV |  | "pro podchycení stropních panelů v 1.NP" 28 |  | 28 | [13 empty] | VV | 2 | 2 | True | 1 | ROZPOCET
81 | K | 98585.30 | Ozn.30 - Kovová dvoudílná skříň 610x500x1800 mm, dodávka a montáž | kus | 2 | 3708.58 | 7417.16 |  |  |  | základní |  | 0 | 0 | 0 | 0 | 0 | 4 | K | 2 |  |  |  | ROZPOCET | 7417.16 | 0 | 0 | 0 | 0 | 1 | 7417.16 | 4 | 1020642439
82 | K | 721201101.1 | Kamerová prohlídka ležaté kanalizace | kus | 1 | 5688 | 5688 |  |  |  | základní |  | 0 | 0 | 0 | 0 | 0 | 16 | K | 2 |  |  |  | ROZPOCET | 5688 | 0 | 0 | 0 | 0 | 1 | 5688 | 16 | -1251693041
| D | 96 | Bourání konstrukcí |  |  |  | 142438.99 | [5 empty] | 0 |  | 0.003092 |  | 183.1698 | 1 | D | 1 |  |  |  | ROZPOCET | [6 empty] | 142438.99
83 | K | 961044111 | Bourání základů z betonu prostého | m3 | 1.461 | 1181.06 | 1725.53 | CS ÚRS 2020 01 |  |  | základní |  | 0 | 0 | 0 | 2 | 2.922 | 4 | K | 2 |  |  |  | ROZPOCET | 1725.53 | 0 | 0 | 0 | 0 | 1 | 1725.53 | 4 | -1137982496
| VV |  | "mč.126" 4,5*1,1*0,22 |  | 1.089 | [13 empty] | VV | 2 | 2 | True | 0 | ROZPOCET
| VV |  | "mč.132" 1,2*1,1*0,2 |  | 0.264 | [13 empty] | VV | 2 | 2 | True | 0 | ROZPOCET
| VV |  | "mč.144" 0,6*0,6*0,15*2 |  | 0.108 | [13 empty] | VV | 2 | 2 | True | 0 | ROZPOCET
| VV |  | Součet |  | 1.461 | [13 empty] | VV | 2 | 4 | True | 1 | ROZPOCET
84 | K | 962031132 | Bourání příček z cihel pálených na MVC tl do 100 mm | m2 | 12.54 | 42.88 | 537.72 | CS ÚRS 2020 01 |  |  | základní |  | 0 | 0 | 0 | 0.131 | 1.6427 | 4 | K | 2 |  |  |  | ROZPOCET | 537.72 | 0 | 0 | 0 | 0 | 1 | 537.72 | 4 | -256172271
| P |  | Poznámka k položce: Vč. dveří. | [15 empty] | P | 2
| VV |  | "mč.139" (0,65+1,85+1,3)*3,3 |  | 12.54 | [13 empty] | VV | 2 | 2 | True | 0 | ROZPOCET
| VV |  | Součet |  | 12.54 | [13 empty] | VV | 2 | 4 | True | 1 | ROZPOCET
85 | K | 962031133 | Bourání příček z cihel pálených na MVC tl do 150 mm | m2 | 235.14 | 50.21 | 11806.38 | CS ÚRS 2020 01 |  |  | základní |  | 0 | 0 | 0 | 0.261 | 61.3715 | 4 | K | 2 |  |  |  | ROZPOCET | 11806.38 | 0 | 0 | 0 | 0 | 1 | 11806.38 | 4 | 1596168690
| P |  | Poznámka k položce: Vč. dveří. | [15 empty] | P | 2
| VV |  | "mč.116" (1,55+2,7)*3,3 |  | 14.025 | [13 empty] | VV | 2 | 2 | True | 0 | ROZPOCET
| VV |  | "mč.117" (2,8+2,7)*3,1 |  | 17.05 | [13 empty] | VV | 2 | 2 | True | 0 | ROZPOCET
| VV |  | "mč.123" (1,15+1,85)*3,3 |  | 9.9 | [13 empty] | VV | 2 | 2 | True | 0 | ROZPOCET
| VV |  | "mč.124" 4,5*3,3 |  | 14.85 | [13 empty] | VV | 2 | 2 | True | 0 | ROZPOCET
| VV |  | "mč.126" (4,65+2,1)*3,3 |  | 22.275 | [13 empty] | VV | 2 | 2 | True | 0 | ROZPOCET
| VV |  | "mč.127" (3,7+2,45)*3,3 |  | 20.295 | [13 empty] | VV | 2 | 2 | True | 0 | ROZPOCET
| VV |  | "mč.128" (2,1+0,95+0,4+0,55)*3,3 |  | 13.2 | [13 empty] | VV | 2 | 2 | True | 0 | ROZPOCET
| VV |  | "mč.129" 5,8*3,3 |  | 19.14 | [13 empty] | VV | 2 | 2 | True | 0 | ROZPOCET
| VV |  | "mč.130" 2,3*3,3+1,85*3,1 |  | 13.325 | [13 empty] | VV | 2 | 2 | True | 0 | ROZPOCET
| VV |  | "mč.132" (2,15+4,0+1,9)*3,3 |  | 26.565 | [13 empty] | VV | 2 | 2 | True | 0 | ROZPOCET
| VV |  | "mč.133" (2,1+4,0+1,15+1,1)*3,3 |  | 27.555 | [13 empty] | VV | 2 | 2 | True | 0 | ROZPOCET
| VV |  | "mč.134" (2,7+1,95)*3,3 |  | 15.345 | [13 empty] | VV | 2 | 2 | True | 0 | ROZPOCET
| VV |  | "mč.137" (3,9+2,65)*3,3 |  | 21.615 | [13 empty] | VV | 2 | 2 | True | 0 | ROZPOCET
| VV |  | Součet |  | 235.14 | [13 empty] | VV | 2 | 4 | True | 1 | ROZPOCET
86 | K | 965042141 | Bourání podkladů pod dlažby nebo mazanin betonových nebo z litého asfaltu tl do 100 mm pl přes 4 m2 | m3 | 4.775 | 1302.5 | 6219.44 | CS ÚRS 2020 01 |  |  | základní |  | 0 | 0 | 0 | 2.2 | 10.505 | 4 | K | 2 |  |  |  | ROZPOCET | 6219.44 | 0 | 0 | 0 | 0 | 1 | 6219.44 | 4 | 1125674449
| VV |  | "P1" (0,08+0,012)*47,9 |  | 4.407 | [13 empty] | VV | 2 | 2 | True | 0 | ROZPOCET
| VV |  | "P2" (0,08+0,012)*4,0 |  | 0.368 | [13 empty] | VV | 2 | 2 | True | 0 | ROZPOCET
| VV |  | Součet |  | 4.775 | [13 empty] | VV | 2 | 4 | True | 1 | ROZPOCET
87 | K | 965045113 | Bourání potěrů cementových nebo pískocementových tl do 50 mm pl přes 4 m2 | m2 | 209.3 | 53.75 | 11249.88 | CS ÚRS 2020 01 |  |  | základní |  | 0 | 0 | 0 | 0.09 | 18.837 | 4 | K | 2 |  |  |  | ROZPOCET | 11249.88 | 0 | 0 | 0 | 0 | 1 | 11249.88 | 4 | 171115685
| VV |  | "P3" 70,2 |  | 70.2 | [13 empty] | VV | 2 | 2 | True | 0 | ROZPOCET
| VV |  | "P5" 98,6 |  | 98.6 | [13 empty] | VV | 2 | 2 | True | 0 | ROZPOCET
| VV |  | "P6" 40,5 |  | 40.5 | [13 empty] | VV | 2 | 2 | True | 0 | ROZPOCET
| VV |  | Součet |  | 209.3 | [13 empty] | VV | 2 | 4 | True | 1 | ROZPOCET
88 | K | 965049111 | Příplatek k bourání betonových mazanin za bourání mazanin se svařovanou sítí tl do 100 mm | m3 | 4.775 | 780.83 | 3728.46 | CS ÚRS 2020 01 |  |  | základní |  | 0 | 0 | 0 | 0.044 | 0.2101 | 4 | K | 2 |  |  |  | ROZPOCET | 3728.46 | 0 | 0 | 0 | 0 | 1 | 3728.46 | 4 | 1194585359
| VV |  | "P1" (0,08+0,012)*47,9 |  | 4.407 | [13 empty] | VV | 2 | 2 | True | 0 | ROZPOCET
| VV |  | "P2" (0,08+0,012)*4,0 |  | 0.368 | [13 empty] | VV | 2 | 2 | True | 0 | ROZPOCET
| VV |  | Součet |  | 4.775 | [13 empty] | VV | 2 | 4 | True | 1 | ROZPOCET
89 | K | 965081213 | Bourání podlah z dlaždic keramických nebo xylolitových tl do 10 mm plochy přes 1 m2 | m2 | 224.3 | 29.81 | 6686.38 | CS ÚRS 2020 01 |  |  | základní |  | 0 | 0 | 0 | 0.035 | 7.8505 | 4 | K | 2 |  |  |  | ROZPOCET | 6686.38 | 0 | 0 | 0 | 0 | 1 | 6686.38 | 4 | 1615898973
| VV |  | "P1" 47,9 |  | 47.9 | [13 empty] | VV | 2 | 2 | True | 0 | ROZPOCET
| VV |  | "P2" 4,0 |  | 4 | [13 empty] | VV | 2 | 2 | True | 0 | ROZPOCET
| VV |  | "P3" 70,2 |  | 70.2 | [13 empty] | VV | 2 | 2 | True | 0 | ROZPOCET
| VV |  | "P5" 98,6+1,0*0,15*24 |  | 102.2 | [13 empty] | VV | 2 | 2 | True | 0 | ROZPOCET
| VV |  | Součet |  | 224.3 | [13 empty] | VV | 2 | 4 | True | 1 | ROZPOCET
90 | K | 965081601 | Odsekání soklíků schodišťových | m | 10.8 | 22.97 | 248.08 | CS ÚRS 2020 01 |  |  | základní |  | 0 | 0 | 0 | 0.009 | 0.0972 | 4 | K | 2 |  |  |  | ROZPOCET | 248.08 | 0 | 0 | 0 | 0 | 1 | 248.08 | 4 | 1094652569
91 | K | 965081611 | Odsekání soklíků rovných | m | 235 | 15.85 | 3724.75 | CS ÚRS 2020 01 |  |  | základní |  | 0 | 0 | 0 | 0.009 | 2.115 | 4 | K | 2 |  |  |  | ROZPOCET | 3724.75 | 0 | 0 | 0 | 0 | 1 | 3724.75 | 4 | 1839870530
92 | K | 966080103 | Bourání kontaktního zateplení z polystyrenových desek tloušťky do 120 mm | m2 | 232.22 | 32.02 | 7435.68 | CS ÚRS 2020 01 |  |  | základní |  | 0 | 0 | 0 | 0.014 | 3.2511 | 4 | K | 2 |  |  |  | ROZPOCET | 7435.68 | 0 | 0 | 0 | 0 | 1 | 7435.68 | 4 | 1011819659
| VV |  | "mč.124" (2,3+5,8)*2*3,2+12,9 |  | 64.74 | [13 empty] | VV | 2 | 2 | True | 0 | ROZPOCET
| VV |  | "mč.127" (3,5+2,25)*2*3,2+7,4 |  | 44.2 | [13 empty] | VV | 2 | 2 | True | 0 | ROZPOCET
| VV |  | "mč.130" (3,1+2,3)*2*3,2+6,7 |  | 41.26 | [13 empty] | VV | 2 | 2 | True | 0 | ROZPOCET
| VV |  | "mč.137" (3,9+5,65)*2*3,2+20,9 |  | 82.02 | [13 empty] | VV | 2 | 2 | True | 0 | ROZPOCET
| VV |  | Součet |  | 232.22 | [13 empty] | VV | 2 | 4 | True | 1 | ROZPOCET
93 | K | 966080107 | Bourání kontaktního zateplení z polystyrenových desek tloušťky do 200 mm | m2 | 29.14 | 36.23 | 1055.74 | CS ÚRS 2020 01 |  |  | základní |  | 0 | 0 | 0 | 0.016 | 0.46624 | 4 | K | 2 |  |  |  | ROZPOCET | 1055.74 | 0 | 0 | 0 | 0 | 1 | 1055.74 | 4 | -430596350
| VV |  | "mč.131" (2,3+2,0)*2*3,1-0,8*1,9+4,0 |  | 29.14 | [13 empty] | VV | 2 | 2 | True | 1 | ROZPOCET
94 | K | 968072455 | Vybourání kovových dveřních zárubní pl do 2 m2 | m2 | 26.186 | 151.86 | 3976.61 | CS ÚRS 2020 01 |  |  | základní |  | 0 | 0 | 0 | 0.076 | 1.9901 | 4 | K | 2 |  |  |  | ROZPOCET | 3976.61 | 0 | 0 | 0 | 0 | 1 | 3976.61 | 4 | -436681339
| P |  | Poznámka k položce: Včetně vyvěšení křídla. | [15 empty] | P | 2
| VV |  | "mč.119" 0,8*2,0*2 |  | 3.2 | [13 empty] | VV | 2 | 2 | True | 0 | ROZPOCET
| VV |  | "mč.120" 0,6*2,0 |  | 1.2 | [13 empty] | VV | 2 | 2 | True | 0 | ROZPOCET
| VV |  | "mč.121" 0,6*2,0 |  | 1.2 | [13 empty] | VV | 2 | 2 | True | 0 | ROZPOCET
| VV |  | "mč.122" 0,6*2,0 |  | 1.2 | [13 empty] | VV | 2 | 2 | True | 0 | ROZPOCET
| VV |  | "mč.123" 0,8*2,0 |  | 1.6 | [13 empty] | VV | 2 | 2 | True | 0 | ROZPOCET
| VV |  | "mč.124" 0,77*1,8 |  | 1.386 | [13 empty] | VV | 2 | 2 | True | 0 | ROZPOCET
| VV |  | "mč.125" 0,9*2,0 |  | 1.8 | [13 empty] | VV | 2 | 2 | True | 0 | ROZPOCET
| VV |  | "mč.129" 0,9*2,0 |  | 1.8 | [13 empty] | VV | 2 | 2 | True | 0 | ROZPOCET
| VV |  | "mč.135" 0,6*2,0 |  | 1.2 | [13 empty] | VV | 2 | 2 | True | 0 | ROZPOCET
| VV |  | "mč.136" 0,6*2,0 |  | 1.2 | [13 empty] | VV | 2 | 2 | True | 0 | ROZPOCET
| VV |  | "mč.138" 0,8*2,0 |  | 1.6 | [13 empty] | VV | 2 | 2 | True | 0 | ROZPOCET
| VV |  | "mč.139" 0,6*2,0 |  | 1.2 | [13 empty] | VV | 2 | 2 | True | 0 | ROZPOCET
| VV |  | "mč.140" 0,6*2,0 |  | 1.2 | [13 empty] | VV | 2 | 2 | True | 0 | ROZPOCET
| VV |  | "mč.142" 0,8*2,0 |  | 1.6 | [13 empty] | VV | 2 | 2 | True | 0 | ROZPOCET
| VV |  | "mč.143" 0,8*2,0 |  | 1.6 | [13 empty] | VV | 2 | 2 | True | 0 | ROZPOCET
| VV |  | "mč.144" 0,8*2,0 |  | 1.6 | [13 empty] | VV | 2 | 2 | True | 0 | ROZPOCET
| VV |  | "mč.145" 0,8*2,0 |  | 1.6 | [13 empty] | VV | 2 | 2 | True | 0 | ROZPOCET
| VV |  | Součet |  | 26.186 | [13 empty] | VV | 2 | 4 | True | 1 | ROZPOCET
95 | K | 968072456 | Vybourání kovových dveřních zárubní pl přes 2 m2 | m2 | 8.7 | 116.12 | 1010.24 | CS ÚRS 2020 01 |  |  | základní |  | 0 | 0 | 0 | 0.063 | 0.5481 | 4 | K | 2 |  |  |  | ROZPOCET | 1010.24 | 0 | 0 | 0 | 0 | 1 | 1010.24 | 4 | 21994021
| P |  | Poznámka k položce: Včetně vyvěšení křídla. | [15 empty] | P | 2
| VV |  | "mč.116" 1,45*2,0 |  | 2.9 | [13 empty] | VV | 2 | 2 | True | 0 | ROZPOCET
| VV |  | "mč.117" 1,45*2,0 |  | 2.9 | [13 empty] | VV | 2 | 2 | True | 0 | ROZPOCET
| VV |  | "mč.118" 1,45*2,0 |  | 2.9 | [13 empty] | VV | 2 | 2 | True | 0 | ROZPOCET
| VV |  | Součet |  | 8.7 | [13 empty] | VV | 2 | 4 | True | 1 | ROZPOCET
96 | K | 971033521 | Vybourání otvorů ve zdivu cihelném pl do 1 m2 na MVC nebo MV tl do 100 mm | m2 | 7.4 | 95.42 | 706.11 | CS ÚRS 2020 01 |  |  | základní |  | 0 | 0 | 0 | 0.187 | 1.3838 | 4 | K | 2 |  |  |  | ROZPOCET | 706.11 | 0 | 0 | 0 | 0 | 1 | 706.11 | 4 | -1650313281
| VV |  | "pro profese TZB" 7,4 |  | 7.4 | [13 empty] | VV | 2 | 2 | True | 1 | ROZPOCET
97 | K | 971033531 | Vybourání otvorů ve zdivu cihelném pl do 1 m2 na MVC nebo MV tl do 150 mm | m2 | 23.434 | 127.77 | 2994.16 | CS ÚRS 2020 01 |  |  | základní |  | 0 | 0 | 0 | 0.27 | 6.3272 | 4 | K | 2 |  |  |  | ROZPOCET | 2994.16 | 0 | 0 | 0 | 0 | 1 | 2994.16 | 4 | -170999998
| VV |  | "mč.116" 1,55*0,55 |  | 0.853 | [13 empty] | VV | 2 | 2 | True | 0 | ROZPOCET
| VV |  | "mč.130" 1,55*0,55+0,9*2,05 |  | 2.698 | [13 empty] | VV | 2 | 2 | True | 0 | ROZPOCET
| VV |  | "mč.134" 0,725*2,05+0,525*2,05 |  | 2.563 | [13 empty] | VV | 2 | 2 | True | 0 | ROZPOCET
| VV |  | "pro profese TZB" 17,32 |  | 17.32 | [13 empty] | VV | 2 | 2 | True | 0 | ROZPOCET
| VV |  | Součet |  | 23.434 | [13 empty] | VV | 2 | 4 | True | 1 | ROZPOCET
98 | K | 971033541 | Vybourání otvorů ve zdivu cihelném pl do 1 m2 na MVC nebo MV tl do 300 mm | m3 | 3.485 | 811.23 | 2827.14 | CS ÚRS 2020 01 |  |  | základní |  | 0 | 0 | 0 | 1.8 | 6.273 | 4 | K | 2 |  |  |  | ROZPOCET | 2827.14 | 0 | 0 | 0 | 0 | 1 | 2827.14 | 4 | -758275136
| VV |  | "mč.125" 2,05*0,45*0,3 |  | 0.277 | [13 empty] | VV | 2 | 2 | True | 0 | ROZPOCET
| VV |  | "mč.129" 0,5*2,05*0,3 |  | 0.308 | [13 empty] | VV | 2 | 2 | True | 0 | ROZPOCET
| VV |  | "drobné otvory a průrazy" 2,9 |  | 2.9 | [13 empty] | VV | 2 | 2 | True | 0 | ROZPOCET
| VV |  | Součet |  | 3.485 | [13 empty] | VV | 2 | 4 | True | 1 | ROZPOCET
99 | K | 971033631 | Vybourání otvorů ve zdivu cihelném pl do 4 m2 na MVC nebo MV tl do 150 mm | m2 | 8.473 | 69.55 | 589.3 | CS ÚRS 2020 01 |  |  | základní |  | 0 | 0 | 0 | 0.27 | 2.2877 | 4 | K | 2 |  |  |  | ROZPOCET | 589.3 | 0 | 0 | 0 | 0 | 1 | 589.3 | 4 | 1391075818
| VV |  | "mč.116" 1,55*2,05 |  | 3.178 | [13 empty] | VV | 2 | 2 | True | 0 | ROZPOCET
| VV |  | "mč.118" 2,5*0,69 |  | 1.725 | [13 empty] | VV | 2 | 2 | True | 0 | ROZPOCET
| VV |  | "mč.119" 2,5*0,69 |  | 1.725 | [13 empty] | VV | 2 | 2 | True | 0 | ROZPOCET
| VV |  | "mč.123" 0,9*2,05 |  | 1.845 | [13 empty] | VV | 2 | 2 | True | 0 | ROZPOCET
| VV |  | Součet |  | 8.473 | [13 empty] | VV | 2 | 4 | True | 1 | ROZPOCET
100 | K | 971033641 | Vybourání otvorů ve zdivu cihelném pl do 4 m2 na MVC nebo MV tl do 300 mm | m3 | 0.877 | 516.88 | 453.3 | CS ÚRS 2020 01 |  |  | základní |  | 0 | 0 | 0 | 1.8 | 1.5786 | 4 | K | 2 |  |  |  | ROZPOCET | 453.3 | 0 | 0 | 0 | 0 | 1 | 453.3 | 4 | 1556803149
| VV |  | "mč.123" 1,65*0,69*0,3+0,85*2,1*0,3 |  | 0.877 | [13 empty] | VV | 2 | 2 | True | 1 | ROZPOCET
101 | K | 974031664 | Vysekání rýh ve zdivu cihelném pro vtahování nosníků hl do 150 mm v do 150 mm | m | 78.2 | 115.64 | 9043.05 | CS ÚRS 2020 01 |  |  | základní |  | 0 | 0 | 0 | 0.042 | 3.2844 | 4 | K | 2 |  |  |  | ROZPOCET | 9043.05 | 0 | 0 | 0 | 0 | 1 | 9043.05 | 4 | 1202351453
| VV |  | 1,2*9 |  | 10.8 | [13 empty] | VV | 2 | 2 | True | 0 | ROZPOCET
| VV |  | 1,6*7 |  | 11.2 | [13 empty] | VV | 2 | 2 | True | 0 | ROZPOCET
| VV |  | 1,8*6 |  | 10.8 | [13 empty] | VV | 2 | 2 | True | 0 | ROZPOCET
| VV |  | 1,95*12 |  | 23.4 | [13 empty] | VV | 2 | 2 | True | 0 | ROZPOCET
| VV |  | 2,9*2 |  | 5.8 | [13 empty] | VV | 2 | 2 | True | 0 | ROZPOCET
| VV |  | 1,0*5 |  | 5 | [13 empty] | VV | 2 | 2 | True | 0 | ROZPOCET
| VV |  | 1,8*3 |  | 5.4 | [13 empty] | VV | 2 | 2 | True | 0 | ROZPOCET
| VV |  | 2,9*2 |  | 5.8 | [13 empty] | VV | 2 | 2 | True | 0 | ROZPOCET
| VV |  | Součet |  | 78.2 | [13 empty] | VV | 2 | 4 | True | 1 | ROZPOCET
102 | K | 978059541 | Odsekání a odebrání obkladů stěn z vnitřních obkládaček plochy přes 1 m2 | m2 | 175.485 | 48.52 | 8514.53 | CS ÚRS 2020 01 |  |  | základní |  | 0 | 0 | 0 | 0.068 | 11.933 | 4 | K | 2 |  |  |  | ROZPOCET | 8514.53 | 0 | 0 | 0 | 0 | 1 | 8514.53 | 4 | 1374788347
| VV |  | "mč.117" 1,5*1,8 |  | 2.7 | [13 empty] | VV | 2 | 2 | True | 0 | ROZPOCET
| VV |  | "mč.120" (0,9+0,9+0,9)*2,1*3+(0,9+1,8+0,9)*1,5+0,1*2,1*3+(0,75+1,5)*2,1 |  | 27.765 | [13 empty] | VV | 2 | 2 | True | 0 | ROZPOCET
| VV |  | "mč.121" 1,5*1,5 |  | 2.25 | [13 empty] | VV | 2 | 2 | True | 0 | ROZPOCET
| VV |  | "mč.123" 2,5*1,5 |  | 3.75 | [13 empty] | VV | 2 | 2 | True | 0 | ROZPOCET
| VV |  | "mč.124" (5,58+2,28)*2*1,5-0,9*1,5 |  | 22.23 | [13 empty] | VV | 2 | 2 | True | 0 | ROZPOCET
| VV |  | "mč.127" (3,3+2,25)*2*1,5-0,8*1,5 |  | 15.45 | [13 empty] | VV | 2 | 2 | True | 0 | ROZPOCET
| VV |  | "mč.129" (5,8+1,95)*2*1,8-0,8*1,8*2-0,9*1,8 |  | 23.4 | [13 empty] | VV | 2 | 2 | True | 0 | ROZPOCET
| VV |  | "mč.130" (3,1+2,1)*2*1,5-0,8*1,5*2 |  | 13.2 | [13 empty] | VV | 2 | 2 | True | 0 | ROZPOCET
| VV |  | "mč.131" (2,0+1,9)*2*1,5-0,8*1,5 |  | 10.5 | [13 empty] | VV | 2 | 2 | True | 0 | ROZPOCET
| VV |  | "mč.137" (5,65+3,7)*2*1,5-0,8*1,8 |  | 26.61 | [13 empty] | VV | 2 | 2 | True | 0 | ROZPOCET
| VV |  | "mč.139" 1,5*1,5 |  | 2.25 | [13 empty] | VV | 2 | 2 | True | 0 | ROZPOCET
| VV |  | "mč.144" (4,3+2,65)*2*1,8-0,8*1,8 |  | 23.58 | [13 empty] | VV | 2 | 2 | True | 0 | ROZPOCET
| VV |  | "mč.145" 1,2*1,5 |  | 1.8 | [13 empty] | VV | 2 | 2 | True | 0 | ROZPOCET
| VV |  | Součet |  | 175.485 | [13 empty] | VV | 2 | 4 | True | 1 | ROZPOCET
103 | K | 973031151 | Vysekání výklenků ve zdivu cihelném na MV nebo MVC pl přes 0,25 m2 | m3 | 0.09 | 1982.14 | 178.39 | CS ÚRS 2020 01 |  |  | základní |  | 0 | 0 | 0 | 1.8 | 0.162 | 4 | K | 2 |  |  |  | ROZPOCET | 178.39 | 0 | 0 | 0 | 0 | 1 | 178.39 | 4 | -899314386
| VV |  | 0,6*0,6*0,25 |  | 0.09 | [13 empty] | VV | 2 | 2 | True | 1 | ROZPOCET
104 | K | 973031345 | Vysekání kapes ve zdivu cihelném na MV nebo MVC pl do 0,25 m2 hl do 300 mm | kus | 1 | 191.16 | 191.16 | CS ÚRS 2020 01 |  |  | základní |  | 0 | 0 | 0 | 0.097 | 0.097 | 4 | K | 2 |  |  |  | ROZPOCET | 191.16 | 0 | 0 | 0 | 0 | 1 | 191.16 | 4 | 1679282556
105 | K | 965042221 | Bourání podkladů pod dlažby nebo mazanin betonových nebo z litého asfaltu tl přes 100 mm pl do 1 m2 | m3 | 0.4 | 1693.3 | 677.32 | CS ÚRS 2020 01 |  |  | základní |  | 0 | 0 | 0 | 2.2 | 0.88 | 4 | K | 2 |  |  |  | ROZPOCET | 677.32 | 0 | 0 | 0 | 0 | 1 | 677.32 | 4 | -596005666
| VV |  | "pro vodovod a tepl. přípojku" 1,0*1,0*0,2*2 |  | 0.4 | [13 empty] | VV | 2 | 2 | True | 1 | ROZPOCET
106 | K | 965042241 | Bourání podkladů pod dlažby nebo mazanin betonových nebo z litého asfaltu tl přes 100 mm pl přes 4 m2 | m3 | 1.067 | 1061.42 | 1132.54 | CS ÚRS 2020 01 |  |  | základní |  | 0 | 0 | 0 | 2.2 | 2.3474 | 4 | K | 2 |  |  |  | ROZPOCET | 1132.54 | 0 | 0 | 0 | 0 | 1 | 1132.54 | 4 | -1835600234
| VV |  | "el. přípojka" 7,55*0,5*0,2+1,2*1,3*0,2 |  | 1.067 | [13 empty] | VV | 2 | 2 | True | 1 | ROZPOCET
107 | K | 965049112 | Příplatek k bourání betonových mazanin za bourání mazanin se svařovanou sítí tl přes 100 mm | m3 | 1.467 | 651.6 | 955.9 | CS ÚRS 2020 01 |  |  | základní |  | 0 | 0 | 0 | 0.029 | 0.042543 | 4 | K | 2 |  |  |  | ROZPOCET | 955.9 | 0 | 0 | 0 | 0 | 1 | 955.9 | 4 | 376134696
| VV |  | 0,4+1,067 |  | 1.467 | [13 empty] | VV | 2 | 2 | True | 1 | ROZPOCET
108 | K | 971042461 | Vybourání otvorů v betonových příčkách a zdech pl do 0,25 m2 tl do 600 mm | kus | 1 | 1012.9 | 1012.9 | CS ÚRS 2020 01 |  |  | základní |  | 0 | 0 | 0 | 0.33 | 0.33 | 4 | K | 2 |  |  |  | ROZPOCET | 1012.9 | 0 | 0 | 0 | 0 | 1 | 1012.9 | 4 | 33824811
| VV |  | "el. přípojka" 1 |  | 1 | [13 empty] | VV | 2 | 2 | True | 1 | ROZPOCET
109 | K | 972054491 | Vybourání otvorů v ŽB stropech nebo klenbách pl do 1 m2 tl přes 80 mm | m3 | 0.71 | 3762.77 | 2671.57 | CS ÚRS 2020 01 |  |  | základní |  | 0 | 0 | 0 | 2.4 | 1.704 | 4 | K | 2 |  |  |  | ROZPOCET | 2671.57 | 0 | 0 | 0 | 0 | 1 | 2671.57 | 4 | -103143667
| VV |  | 1,6*0,6*0,25 |  | 0.24 | [13 empty] | VV | 2 | 2 | True | 0 | ROZPOCET
| VV |  | 1,6*0,525*0,25 |  | 0.21 | [13 empty] | VV | 2 | 2 | True | 0 | ROZPOCET
| VV |  | 1,3*0,4*0,25*2 |  | 0.26 | [13 empty] | VV | 2 | 2 | True | 0 | ROZPOCET
| VV |  | Strop 1.NP |  | 0.71 | [13 empty] | VV | 2 | 3 | True | 0 | ROZPOCET
| VV |  | Součet |  | 0.71 | [13 empty] | VV | 2 | 4 | True | 1 | ROZPOCET
110 | K | 977211112 | Řezání stěnovou pilou ŽB kcí s výztuží průměru do 16 mm hl do 350 mm | m | 15.46 | 973.75 | 15054.18 | CS ÚRS 2020 01 |  |  | základní |  | 0 | 0.0002 | 0.003092 | 0 | 0 | 4 | K | 2 |  |  |  | ROZPOCET | 15054.18 | 0 | 0 | 0 | 0 | 1 | 15054.18 | 4 | 1686165574
| VV |  | (1,6+0,6)*2 |  | 4.4 | [13 empty] | VV | 2 | 2 | True | 0 | ROZPOCET
| VV |  | (1,6+0,53)*2 |  | 4.26 | [13 empty] | VV | 2 | 2 | True | 0 | ROZPOCET
| VV |  | (1,3+0,4)*2*2 |  | 6.8 | [13 empty] | VV | 2 | 2 | True | 0 | ROZPOCET
| VV |  | Strop 1.NP |  | 15.46 | [13 empty] | VV | 2 | 3 | True | 0 | ROZPOCET
| VV |  | Součet |  | 15.46 | [13 empty] | VV | 2 | 4 | True | 1 | ROZPOCET
111 | K | 978011141 | Otlučení (osekání) vnitřní vápenné nebo vápenocementové omítky stropů v rozsahu do 30 % | m2 | 467.4 | 16.17 | 7557.86 | CS ÚRS 2020 01 |  |  | základní |  | 0 | 0 | 0 | 0.01 | 4.674 | 4 | K | 2 |  |  |  | ROZPOCET | 7557.86 | 0 | 0 | 0 | 0 | 1 | 7557.86 | 4 | 519355104
112 | K | 978013161 | Otlučení (osekání) vnitřní vápenné nebo vápenocementové omítky stěn v rozsahu do 50 % | m2 | 999.3 | 21.02 | 21005.29 | CS ÚRS 2020 01 |  |  | základní |  | 0 | 0 | 0 | 0.02 | 19.986 | 4 | K | 2 |  |  |  | ROZPOCET | 21005.29 | 0 | 0 | 0 | 0 | 1 | 21005.29 | 4 | -1967626702
113 | K | 978013191 | Otlučení (osekání) vnitřní vápenné nebo vápenocementové omítky stěn v rozsahu do 100 % | m2 | 175.485 | 42.05 | 7379.14 | CS ÚRS 2020 01 |  |  | základní |  | 0 | 0 | 0 | 0.046 | 8.0723 | 4 | K | 2 |  |  |  | ROZPOCET | 7379.14 | 0 | 0 | 0 | 0 | 1 | 7379.14 | 4 | 1040915421
| VV |  | "po odstraněném obkladu" 175,485 |  | 175.485 | [13 empty] | VV | 2 | 2 | True | 1 | ROZPOCET
114 | K | 751398825 | Demontáž větrací mřížky stěnové přes průřez 0,200 m2 | kus | 1 | 90.26 | 90.26 | CS ÚRS 2020 01 |  |  | základní |  | 0 | 0 | 0 | 0.0002 | 0.0002 | 16 | K | 2 |  |  |  | ROZPOCET | 90.26 | 0 | 0 | 0 | 0 | 1 | 90.26 | 16 | -1687069861
| VV |  | "mč.126" 1 |  | 1 | [13 empty] | VV | 2 | 2 | True | 1 | ROZPOCET
| D | 997 | Přesun sutě |  |  |  | 164311.9 | [5 empty] | 0 |  | 0 |  | 0 | 1 | D | 1 |  |  |  | ROZPOCET | [6 empty] | 164311.9
115 | K | 997013212 | Vnitrostaveništní doprava suti a vybouraných hmot pro budovy v do 9 m ručně | t | 187.678 | 258 | 48420.92 | CS ÚRS 2020 01 |  |  | základní |  | 0 | 0 | 0 | 0 | 0 | 4 | K | 2 |  |  |  | ROZPOCET | 48420.92 | 0 | 0 | 0 | 0 | 1 | 48420.92 | 4 | 1228164792
116 | K | 997013501 | Odvoz suti a vybouraných hmot na skládku nebo meziskládku do 1 km se složením | t | 187.678 | 45 | 8445.51 | CS ÚRS 2020 01 |  |  | základní |  | 0 | 0 | 0 | 0 | 0 | 4 | K | 2 |  |  |  | ROZPOCET | 8445.51 | 0 | 0 | 0 | 0 | 1 | 8445.51 | 4 | -1990423278
117 | K | 997013511 | Odvoz suti a vybouraných hmot z meziskládky na skládku do 1 km s naložením a se složením | t | 1689.102 | 25 | 42227.55 | CS ÚRS 2020 01 |  |  | základní |  | 0 | 0 | 0 | 0 | 0 | 4 | K | 2 |  |  |  | ROZPOCET | 42227.55 | 0 | 0 | 0 | 0 | 1 | 42227.55 | 4 | -1213581561
| VV |  | 187,678*9 |  | 1689.102 | [13 empty] | VV | 2 | 2 | True | 1 | ROZPOCET
118 | K | 997013631 | Poplatek za uložení na skládce (skládkovné) stavebního odpadu směsného kód odpadu 17 09 04 | t | 56.303 | 680 | 38286.04 | CS ÚRS 2020 01 |  |  | základní |  | 0 | 0 | 0 | 0 | 0 | 4 | K | 2 |  |  |  | ROZPOCET | 38286.04 | 0 | 0 | 0 | 0 | 1 | 38286.04 | 4 | -136681999
| VV |  | 187,678*0,3 |  | 56.303 | [13 empty] | VV | 2 | 2 | True | 1 | ROZPOCET
119 | K | 997013867 | Poplatek za uložení stavebního odpadu na recyklační skládce (skládkovné) - stavební suť | t | 131.375 | 205 | 26931.88 | CS ÚRS 2020 01 |  |  | základní |  | 0 | 0 | 0 | 0 | 0 | 4 | K | 2 |  |  |  | ROZPOCET | 26931.88 | 0 | 0 | 0 | 0 | 1 | 26931.88 | 4 | 1925683885
| VV |  | 187,678*0,7 |  | 131.375 | [13 empty] | VV | 2 | 2 | True | 1 | ROZPOCET
| D | 998 | Přesun hmot |  |  |  | 13931.1 | [5 empty] | 0 |  | 0 |  | 0 | 1 | D | 1 |  |  |  | ROZPOCET | [6 empty] | 13931.1
120 | K | 998018002 | Přesun hmot ruční pro budovy v do 12 m | t | 121.14 | 115 | 13931.1 | CS ÚRS 2020 01 |  |  | základní |  | 0 | 0 | 0 | 0 | 0 | 4 | K | 2 |  |  |  | ROZPOCET | 13931.1 | 0 | 0 | 0 | 0 | 1 | 13931.1 | 4 | -86737595
| D | PSV | Práce a dodávky PSV |  |  |  | 10909106.76 | [5 empty] | 0 |  | 19.8307 |  | 4.5087 | 2 | D | 0 |  |  |  | ROZPOCET | [6 empty] | 10909106.76
| D | 711 | Izolace proti vodě, vlhkosti a plynům |  |  |  | 5268.16 | [5 empty] | 0 |  | 0.06795 |  | 0.4448 | 2 | D | 1 |  |  |  | ROZPOCET | [6 empty] | 5268.16
121 | K | 711131811 | Odstranění izolace proti zemní vlhkosti vodorovné | m2 | 111.2 | 21.31 | 2369.67 | CS ÚRS 2020 01 |  |  | základní |  | 0 | 0 | 0 | 0.004 | 0.4448 | 16 | K | 2 |  |  |  | ROZPOCET | 2369.67 | 0 | 0 | 0 | 0 | 1 | 2369.67 | 16 | 1799079663
| VV |  | "P1" 47,9*2 |  | 95.8 | [13 empty] | VV | 2 | 2 | True | 0 | ROZPOCET
| VV |  | "P2" 4,0*2 |  | 8 | [13 empty] | VV | 2 | 2 | True | 0 | ROZPOCET
| VV |  | 2,0+5,4 |  | 7.4 | [13 empty] | VV | 2 | 2 | True | 0 | ROZPOCET
| VV |  | Součet |  | 111.2 | [13 empty] | VV | 2 | 4 | True | 1 | ROZPOCET
122 | K | 711111001 | Provedení izolace proti zemní vlhkosti vodorovné za studena nátěrem penetračním | m2 | 10 | 9.13 | 91.3 | CS ÚRS 2020 01 |  |  | základní |  | 0 | 0 | 0 | 0 | 0 | 16 | K | 2 |  |  |  | ROZPOCET | 91.3 | 0 | 0 | 0 | 0 | 1 | 91.3 | 16 | 1978950649
| VV |  | "el. přípojka" 7,6*0,5+3,32 |  | 7.12 | [13 empty] | VV | 2 | 2 | True | 0 | ROZPOCET
| VV |  | "vodovod a tepl. přípojka" 1,2*1,2*2 |  | 2.88 | [13 empty] | VV | 2 | 2 | True | 0 | ROZPOCET
| VV |  | Součet |  | 10 | [13 empty] | VV | 2 | 4 | True | 1 | ROZPOCET
123 | M | 111631500 | lak penetrační asfaltový | t | 0.003 | 54946.08 | 164.84 | CS ÚRS 2020 01 |  |  | základní |  | 0 | 1 | 0.003 | 0 | 0 | 32 | M | 2 |  |  |  | ROZPOCET | 164.84 | 0 | 0 | 0 | 0 | 1 | 164.84 | 16 | -1258636288
| VV |  | 10,0*0,0003 |  | 0.003 | [13 empty] | VV | 2 | 2 | True | 1 | ROZPOCET
124 | K | 711141559 | Provedení izolace proti zemní vlhkosti pásy přitavením vodorovné NAIP | m2 | 10 | 93.98 | 939.8 | CS ÚRS 2020 01 |  |  | základní |  | 0 | 0.0004 | 0.004 | 0 | 0 | 16 | K | 2 |  |  |  | ROZPOCET | 939.8 | 0 | 0 | 0 | 0 | 1 | 939.8 | 16 | 1150975292
125 | M | 628522540 | pás asfaltový natavitelný modifikovaný SBS tl 4,0mm s vložkou z polyesterové rohože a spalitelnou PE fólií nebo jemnozrnný minerálním posypem na horním povrchu | m2 | 11.5 | 143.11 | 1645.77 | CS ÚRS 2020 01 |  |  | základní |  | 0 | 0.0053 | 0.06095 | 0 | 0 | 32 | M | 2 |  |  |  | ROZPOCET | 1645.77 | 0 | 0 | 0 | 0 | 1 | 1645.77 | 16 | -1764757624
| VV |  | 10,0*1,15 |  | 11.5 | [13 empty] | VV | 2 | 2 | True | 1 | ROZPOCET
126 | K | 998711102 | Přesun hmot tonážní pro izolace proti vodě, vlhkosti a plynům v objektech výšky do 12 m | t | 0.068 | 835.01 | 56.78 | CS ÚRS 2020 01 |  |  | základní |  | 0 | 0 | 0 | 0 | 0 | 16 | K | 2 |  |  |  | ROZPOCET | 56.78 | 0 | 0 | 0 | 0 | 1 | 56.78 | 16 | 2032936300
| D | 712 | Povlakové krytiny |  |  |  | 1947.48 | [5 empty] | 0 |  | 0 |  | 0 | 2 | D | 1 |  |  |  | ROZPOCET | [6 empty] | 1947.48
127 | K | 7122111.1 | Doplnění živičné krytiny střechy na ploše do 1 m2 včetně penetrace | m2 | 2.505 | 773.57 | 1937.79 |  |  |  | základní |  | 0 | 0 | 0 | 0 | 0 | 16 | K | 2 |  |  |  | ROZPOCET | 1937.79 | 0 | 0 | 0 | 0 | 1 | 1937.79 | 16 | 356699553
| VV |  | "strop 2.NP" 0,9*1,05+1,3*1,2 |  | 2.505 | [13 empty] | VV | 2 | 2 | True | 1 | ROZPOCET
128 | K | 998712102 | Přesun hmot tonážní tonážní pro krytiny povlakové v objektech v do 12 m | t | 0.011 | 880.59 | 9.69 | CS ÚRS 2020 01 |  |  | základní |  | 0 | 0 | 0 | 0 | 0 | 16 | K | 2 |  |  |  | ROZPOCET | 9.69 | 0 | 0 | 0 | 0 | 1 | 9.69 | 16 | -80587381
| D | 713 | Izolace tepelné |  |  |  | 11914.53 | [5 empty] | 0 |  | 0.10638 |  | 0.36887 | 2 | D | 1 |  |  |  | ROZPOCET | [6 empty] | 11914.53
129 | K | 713120811 | Odstranění tepelné izolace podlah volně kladené z vláknitých materiálů suchých tl do 100 mm | m2 | 95.67 | 23.53 | 2251.12 | CS ÚRS 2020 01 |  |  | základní |  | 0 | 0 | 0 | 0.0034 | 0.32528 | 16 | K | 2 |  |  |  | ROZPOCET | 2251.12 | 0 | 0 | 0 | 0 | 1 | 2251.12 | 16 | -1915824895
| VV |  | "P6" 40,5*2 |  | 81 | [13 empty] | VV | 2 | 2 | True | 0 | ROZPOCET
| VV |  | "pro vodovod a tepl. přípojku" 1,0*1,0*2*2 |  | 4 | [13 empty] | VV | 2 | 2 | True | 0 | ROZPOCET
| VV |  | "pro el. přípojku" 7,55*0,5*2+1,2*1,3*2 |  | 10.67 | [13 empty] | VV | 2 | 2 | True | 0 | ROZPOCET
| VV |  | Součet |  | 95.67 | [13 empty] | VV | 2 | 4 | True | 1 | ROZPOCET
130 | K | 713120821 | Odstranění tepelné izolace podlah volně kladené z polystyrenu suchého tl do 100 mm | m2 | 103.8 | 14.46 | 1500.95 | CS ÚRS 2020 01 |  |  | základní |  | 0 | 0 | 0 | 0.00042 | 0.043596 | 16 | K | 2 |  |  |  | ROZPOCET | 1500.95 | 0 | 0 | 0 | 0 | 1 | 1500.95 | 16 | 1172465784
| VV |  | "P1" 47,9*2 |  | 95.8 | [13 empty] | VV | 2 | 2 | True | 0 | ROZPOCET
| VV |  | "P2" 4,0*2 |  | 8 | [13 empty] | VV | 2 | 2 | True | 0 | ROZPOCET
| VV |  | Součet |  | 103.8 | [13 empty] | VV | 2 | 4 | True | 1 | ROZPOCET
131 | K | 713121111 | Montáž izolace tepelné podlah volně kladenými rohožemi, pásy, dílci, deskami 1 vrstva | m2 | 4.5 | 22.83 | 102.74 | CS ÚRS 2020 01 |  |  | základní |  | 0 | 0 | 0 | 0 | 0 | 16 | K | 2 |  |  |  | ROZPOCET | 102.74 | 0 | 0 | 0 | 0 | 1 | 102.74 | 16 | 1421516458
| VV |  | "el. přípojka" 7,6*0,5+0,7 |  | 4.5 | [13 empty] | VV | 2 | 2 | True | 1 | ROZPOCET
132 | M | 28372303 | deska EPS 100 do plochých střech a podlah λ=0,037 tl 40mm | m2 | 5 | 55.4 | 277 | CS ÚRS 2020 01 |  |  | základní |  | 0 | 0.0012 | 0.006 | 0 | 0 | 32 | M | 2 |  |  |  | ROZPOCET | 277 | 0 | 0 | 0 | 0 | 1 | 277 | 16 | 1740344774
133 | K | 713121111 | Montáž izolace tepelné podlah volně kladenými rohožemi, pásy, dílci, deskami 1 vrstva | m2 | 60 | 22.83 | 1369.8 | CS ÚRS 2020 01 |  |  | základní |  | 0 | 0 | 0 | 0 | 0 | 16 | K | 2 |  |  |  | ROZPOCET | 1369.8 | 0 | 0 | 0 | 0 | 1 | 1369.8 | 16 | -1558925199
| VV |  | "doplnění v místě vybourání podlahy chladíren" 60,0 |  | 60 | [13 empty] | VV | 2 | 2 | True | 1 | ROZPOCET
134 | M | 28375909 | deska EPS 150 do plochých střech a podlah λ=0,037 tl 50mm | m2 | 61.2 | 86.34 | 5284.01 | CS ÚRS 2020 01 |  |  | základní |  | 0 | 0.0015 | 0.0918 | 0 | 0 | 32 | M | 2 |  |  |  | ROZPOCET | 5284.01 | 0 | 0 | 0 | 0 | 1 | 5284.01 | 16 | 561709236
| VV |  | 60,0*1,02 |  | 61.2 | [13 empty] | VV | 2 | 2 | True | 1 | ROZPOCET
135 | K | 713191132 | Montáž izolace tepelné podlah, stropů vrchem nebo střech překrytí separační fólií z PE | m2 | 65 | 9.51 | 618.15 | CS ÚRS 2020 01 |  |  | základní |  | 0 | 0 | 0 | 0 | 0 | 16 | K | 2 |  |  |  | ROZPOCET | 618.15 | 0 | 0 | 0 | 0 | 1 | 618.15 | 16 | 1510839768
| VV |  | "el. přípojka" 5,0 |  | 5 | [13 empty] | VV | 2 | 2 | True | 0 | ROZPOCET
| VV |  | "doplnění v místě vybourání podlahy chladíren" 60,0 |  | 60 | [13 empty] | VV | 2 | 2 | True | 0 | ROZPOCET
| VV |  | Součet |  | 65 | [13 empty] | VV | 2 | 4 | True | 1 | ROZPOCET
136 | M | 28323020 | fólie separační PE 2 x 50 m | m2 | 71.5 | 5.86 | 418.99 | CS ÚRS 2020 01 |  |  | základní |  | 0 | 0.00012 | 0.00858 | 0 | 0 | 32 | M | 2 |  |  |  | ROZPOCET | 418.99 | 0 | 0 | 0 | 0 | 1 | 418.99 | 16 | -787077482
| VV |  | 65,0*1,1 |  | 71.5 | [13 empty] | VV | 2 | 2 | True | 1 | ROZPOCET
137 | K | 998713102 | Přesun hmot tonážní pro izolace tepelné v objektech v do 12 m | t | 0.106 | 865.76 | 91.77 | CS ÚRS 2020 01 |  |  | základní |  | 0 | 0 | 0 | 0 | 0 | 16 | K | 2 |  |  |  | ROZPOCET | 91.77 | 0 | 0 | 0 | 0 | 1 | 91.77 | 16 | 847155310
| D | 721 | Zdravotechnika |  |  |  | 1412821.2 | [5 empty] | 0 |  | 0 |  | 0 | 2 | D | 1 |  |  |  | ROZPOCET | [6 empty] | 1412821.2
138 | K | 721000010 | Zdravotechnické instalace /viz. samostatný rozpočet - zadání/ | celek | 1 | 1412821.2 | 1412821.2 |  |  |  | základní |  | 0 | 0 | 0 | 0 | 0 | 16 | K | 2 |  |  |  | ROZPOCET | 1412821.2 | 0 | 0 | 0 | 0 | 1 | 1412821.2 | 16 | -1187551344
| D | 723 | Zdravotechnika - NTL plynovod |  |  |  | 100106.77 | [5 empty] | 0 |  | 0 |  | 0 | 2 | D | 1 |  |  |  | ROZPOCET | [6 empty] | 100106.77
139 | K | 723000010 | NTL plynovod /viz. samostatný rozpočet - zadání/ | celek | 1 | 100106.77 | 100106.77 |  |  |  | základní |  | 0 | 0 | 0 | 0 | 0 | 16 | K | 2 |  |  |  | ROZPOCET | 100106.77 | 0 | 0 | 0 | 0 | 1 | 100106.77 | 16 | -1280514141
| D | 731 | Ústřední vytápění |  |  |  | 785920.59 | [5 empty] | 0 |  | 0 |  | 0 | 2 | D | 1 |  |  |  | ROZPOCET | [6 empty] | 785920.59
140 | K | 731000010 | Vytápění /viz. samostatný rozpočet - zadání/ | celek | 1 | 785920.59 | 785920.59 |  |  |  | základní |  | 0 | 0 | 0 | 0 | 0 | 16 | K | 2 |  |  |  | ROZPOCET | 785920.59 | 0 | 0 | 0 | 0 | 1 | 785920.59 | 16 | -447740639
| D | 741 | Elektroinstalace - silnoproud |  |  |  | 1279552.64 | [5 empty] | 0 |  | 0 |  | 0 | 2 | D | 1 |  |  |  | ROZPOCET | [6 empty] | 1279552.64
141 | K | 741000010 | Silnoproudé rozvody a osvětlení /viz. samostatný rozpočet - zadání/ | celek | 1 | 1279552.64 | 1279552.64 |  |  |  | základní |  | 0 | 0 | 0 | 0 | 0 | 16 | K | 2 |  |  |  | ROZPOCET | 1279552.64 | 0 | 0 | 0 | 0 | 1 | 1279552.64 | 16 | -712879297
| D | 742 | Elektroinstalace - slaboproud |  |  |  | 810142.98 | [5 empty] | 0 |  | 0 |  | 0 | 2 | D | 1 |  |  |  | ROZPOCET | [6 empty] | 810142.98
142 | K | 742000010 | Informační a komunikační technologie - ICT /viz. samostatný rozpočet - zadání/ | celek | 1 | 469357.83 | 469357.83 |  |  |  | základní |  | 0 | 0 | 0 | 0 | 0 | 16 | K | 2 |  |  |  | ROZPOCET | 469357.83 | 0 | 0 | 0 | 0 | 1 | 469357.83 | 16 | -1709745094
143 | K | 742000020 | Elektronická zabezpečovací signalizace - EZS /viz. samostatný rozpočet - zadání/ | celek | 1 | 241637.62 | 241637.62 |  |  |  | základní |  | 0 | 0 | 0 | 0 | 0 | 16 | K | 2 |  |  |  | ROZPOCET | 241637.62 | 0 | 0 | 0 | 0 | 1 | 241637.62 | 16 | 617555228
144 | K | 742000030 | Domovní telefon /viz. samostatný rozpočet - zadání/ | celek | 1 | 99147.53 | 99147.53 |  |  |  | základní |  | 0 | 0 | 0 | 0 | 0 | 16 | K | 2 |  |  |  | ROZPOCET | 99147.53 | 0 | 0 | 0 | 0 | 1 | 99147.53 | 16 | -130484972
| D | 751 | Vzduchotechnika |  |  |  | 3587366 | [5 empty] | 0 |  | 0 |  | 0 | 2 | D | 1 |  |  |  | ROZPOCET | [6 empty] | 3587366
145 | K | 751000010 | Vzduchotechnika /viz. samostatný rozpočet - zadání/ | celek | 1 | 3587366 | 3587366 |  |  |  | základní |  | 0 | 0 | 0 | 0 | 0 | 16 | K | 2 |  |  |  | ROZPOCET | 3587366 | 0 | 0 | 0 | 0 | 1 | 3587366 | 16 | -108717672
| D | 763 | Konstrukce suché výstavby |  |  |  | 153740.7 | [5 empty] | 0 |  | 2.7817 |  | 0 | 2 | D | 1 |  |  |  | ROZPOCET | [6 empty] | 153740.7
146 | K | 763121423 | SDK stěna předsazená tl 87,5 mm profil CW+UW 75 deska 1xDF 12,5 s izolací EI 30 Rw do 12 dB | m2 | 16.83 | 565.24 | 9512.99 | CS ÚRS 2020 01 |  |  | základní |  | 0 | 0.01414 | 0.23798 | 0 | 0 | 16 | K | 2 |  |  |  | ROZPOCET | 9512.99 | 0 | 0 | 0 | 0 | 1 | 9512.99 | 16 | -1123405879
| VV |  | "mč.214" (0,5+4,1+0,5)*3,3 |  | 16.83 | [13 empty] | VV | 2 | 2 | True | 1 | ROZPOCET
147 | K | 763121425.1 | SDK stěna předsazená tl 117,5 mm profil CW+UW 100 deska 1xDF 12,5 s izolací EI 30 , minerální vata 80 mm | m2 | 52.14 | 752.73 | 39247.34 |  |  |  | základní |  | 0 | 0.01481 | 0.77219 | 0 | 0 | 16 | K | 2 |  |  |  | ROZPOCET | 39247.34 | 0 | 0 | 0 | 0 | 1 | 39247.34 | 16 | 706320689
| VV |  | "mč.117" 15,8*3,3 |  | 52.14 | [13 empty] | VV | 2 | 2 | True | 1 | ROZPOCET
148 | K | 763121712 | SDK stěna předsazená zalomení | m | 6.6 | 137.8 | 909.48 | CS ÚRS 2020 01 |  |  | základní |  | 0 | 0.00091 | 0.006006 | 0 | 0 | 16 | K | 2 |  |  |  | ROZPOCET | 909.48 | 0 | 0 | 0 | 0 | 1 | 909.48 | 16 | -1473418897
| VV |  | "mč.214" 3,3*2 |  | 6.6 | [13 empty] | VV | 2 | 2 | True | 1 | ROZPOCET
149 | K | 763131431 | SDK podhled deska 1xDF 12,5 bez izolace dvouvrstvá spodní kce profil CD+UD REI do 90 | m2 | 94.246 | 624.1 | 58818.93 | CS ÚRS 2020 01 |  |  | základní |  | 0 | 0.01385 | 1.3053 | 0 | 0 | 16 | K | 2 |  |  |  | ROZPOCET | 58818.93 | 0 | 0 | 0 | 0 | 1 | 58818.93 | 16 | -114373709
| VV |  | "mč.115" (3,3+0,5)*9,95 |  | 37.81 | [13 empty] | VV | 2 | 2 | True | 0 | ROZPOCET
| VV |  | "mč.118" (0,69+2,6+0,89)*4,35 |  | 18.183 | [13 empty] | VV | 2 | 2 | True | 0 | ROZPOCET
| VV |  | "mč.122" (0,64+0,9)*1,25 |  | 1.925 | [13 empty] | VV | 2 | 2 | True | 0 | ROZPOCET
| VV |  | "mč.123" (1,65+0,89)*0,9 |  | 2.286 | [13 empty] | VV | 2 | 2 | True | 0 | ROZPOCET
| VV |  | "mč.124" (0,69+2,45+0,89)*1,75 |  | 7.053 | [13 empty] | VV | 2 | 2 | True | 0 | ROZPOCET
| VV |  | "mč.125" (0,68+2,6)*1,2 |  | 3.936 | [13 empty] | VV | 2 | 2 | True | 0 | ROZPOCET
| VV |  | "mč.126" (0,69+2,65)*2,85 |  | 9.519 | [13 empty] | VV | 2 | 2 | True | 0 | ROZPOCET
| VV |  | "mč.127" (0,69+2,75+0,89)*2,8 |  | 12.124 | [13 empty] | VV | 2 | 2 | True | 0 | ROZPOCET
| VV |  | "strop 2.NP" 0,45+0,96 |  | 1.41 | [13 empty] | VV | 2 | 2 | True | 0 | ROZPOCET
| VV |  | Součet |  | 94.246 | [13 empty] | VV | 2 | 4 | True | 1 | ROZPOCET
150 | K | 763131721 | SDK podhled skoková změna v do 0,5 m | m | 9.95 | 196.54 | 1955.57 | CS ÚRS 2020 01 |  |  | základní |  | 0 | 0.00438 | 0.043581 | 0 | 0 | 16 | K | 2 |  |  |  | ROZPOCET | 1955.57 | 0 | 0 | 0 | 0 | 1 | 1955.57 | 16 | -1886666627
| VV |  | "mč.115" 9,95 |  | 9.95 | [13 empty] | VV | 2 | 2 | True | 1 | ROZPOCET
151 | K | 763131722 | SDK podhled skoková změna v přes 0,5 m | m | 25.2 | 260.45 | 6563.34 | CS ÚRS 2020 01 |  |  | základní |  | 0 | 0.00663 | 0.16708 | 0 | 0 | 16 | K | 2 |  |  |  | ROZPOCET | 6563.34 | 0 | 0 | 0 | 0 | 1 | 6563.34 | 16 | -1507392453
| VV |  | "mč.118" 4,35*2 |  | 8.7 | [13 empty] | VV | 2 | 2 | True | 0 | ROZPOCET
| VV |  | "mč.122" 1,25 |  | 1.25 | [13 empty] | VV | 2 | 2 | True | 0 | ROZPOCET
| VV |  | "mč.123" 0,9 |  | 0.9 | [13 empty] | VV | 2 | 2 | True | 0 | ROZPOCET
| VV |  | "mč.124" 1,75*2 |  | 3.5 | [13 empty] | VV | 2 | 2 | True | 0 | ROZPOCET
| VV |  | "mč.125" 1,2*2 |  | 2.4 | [13 empty] | VV | 2 | 2 | True | 0 | ROZPOCET
| VV |  | "mč.126" 2,85 |  | 2.85 | [13 empty] | VV | 2 | 2 | True | 0 | ROZPOCET
| VV |  | "mč.127" 2,8*2 |  | 5.6 | [13 empty] | VV | 2 | 2 | True | 0 | ROZPOCET
| VV |  | Součet |  | 25.2 | [13 empty] | VV | 2 | 4 | True | 1 | ROZPOCET
152 | K | 763135101 | Montáž SDK kazetového podhledu z kazet 600x600 mm na zavěšenou viditelnou nosnou konstrukci | m2 | 25.8 | 317.25 | 8185.05 | CS ÚRS 2020 01 |  |  | základní |  | 0 | 0.00125 | 0.03225 | 0 | 0 | 16 | K | 2 |  |  |  | ROZPOCET | 8185.05 | 0 | 0 | 0 | 0 | 1 | 8185.05 | 16 | -1021978574
| VV |  | "mč.132" 25,8 |  | 25.8 | [13 empty] | VV | 2 | 2 | True | 1 | ROZPOCET
153 | M | 59030570 | podhled kazetový viditelný rastr tl 10mm 600x600mm | m2 | 27.09 | 596.1 | 16148.35 | CS ÚRS 2020 01 |  |  | základní |  | 0 | 0.008 | 0.21672 | 0 | 0 | 32 | M | 2 |  |  |  | ROZPOCET | 16148.35 | 0 | 0 | 0 | 0 | 1 | 16148.35 | 16 | 792363477
| VV |  | 25,8*1,05 |  | 27.09 | [13 empty] | VV | 2 | 2 | True | 1 | ROZPOCET
154 | K | 763171112 | Montáž mřížek SDK kcí vel. do 0,25 m2 pro příčky a předsazené stěny | kus | 7 | 234.5 | 1641.5 | CS ÚRS 2020 01 |  |  | základní |  | 0 | 7e-05 | 0.00049 | 0 | 0 | 16 | K | 2 |  |  |  | ROZPOCET | 1641.5 | 0 | 0 | 0 | 0 | 1 | 1641.5 | 16 | 1288316638
| VV |  | "ozn.62.1" 2 |  | 2 | [13 empty] | VV | 2 | 2 | True | 0 | ROZPOCET
| VV |  | "ozn.62.2" 3 |  | 3 | [13 empty] | VV | 2 | 2 | True | 0 | ROZPOCET
| VV |  | "ozn.62.4" 2 |  | 2 | [13 empty] | VV | 2 | 2 | True | 0 | ROZPOCET
| VV |  | Součet |  | 7 | [13 empty] | VV | 2 | 4 | True | 1 | ROZPOCET
155 | M | 5530062.1 | ozn.62.1 - hliníková mřížka z vysoce kvalitního extrudovaného hliníku barvy bílé, vsazená do SDK obložení VZT potrubí rozměr 300x300 mm | kus | 2 | 481.2 | 962.4 |  |  |  | základní |  | 0 | 0 | 0 | 0 | 0 | 32 | M | 2 |  |  |  | ROZPOCET | 962.4 | 0 | 0 | 0 | 0 | 1 | 962.4 | 16 | -848800546
156 | M | 5530062.2 | ozn.62.2 - hliníková mřížka z vysoce kvalitního extrudovaného hliníku barvy bílé, vsazená do SDK obložení VZT potrubí rozměr 400x400 mm | kus | 3 | 582.45 | 1747.35 |  |  |  | základní |  | 0 | 0 | 0 | 0 | 0 | 32 | M | 2 |  |  |  | ROZPOCET | 1747.35 | 0 | 0 | 0 | 0 | 1 | 1747.35 | 16 | 1411405829
157 | M | 5530062.3 | ozn.62.3 - hliníková mřížka z vysoce kvalitního extrudovaného hliníku barvy bílé, vsazená do SDK obložení VZT potrubí rozměr 500x500 mm | kus | 2 | 779.26 | 1558.52 |  |  |  | základní |  | 0 | 0 | 0 | 0 | 0 | 32 | M | 2 |  |  |  | ROZPOCET | 1558.52 | 0 | 0 | 0 | 0 | 1 | 1558.52 | 16 | -1443581445
158 | K | 763171213 | Montáž revizních klapek, mřížek SDK kcí vel. do 0,5 m2 pro podhledy | kus | 2 | 497.07 | 994.14 | CS ÚRS 2020 01 |  |  | základní |  | 0 | 4e-05 | 8e-05 | 0 | 0 | 16 | K | 2 |  |  |  | ROZPOCET | 994.14 | 0 | 0 | 0 | 0 | 1 | 994.14 | 16 | -1285237680
| VV |  | "P2" 2 |  | 2 | [13 empty] | VV | 2 | 2 | True | 1 | ROZPOCET
159 | M | 553211.P2 | P2 - plastová větrací a ventilační mřížka s pevnou žaluzií umístěná do kazetového podhledu rozm.600x600 mm | kus | 2 | 1365.12 | 2730.24 |  |  |  | základní |  | 0 | 0 | 0 | 0 | 0 | 32 | M | 2 |  |  |  | ROZPOCET | 2730.24 | 0 | 0 | 0 | 0 | 1 | 2730.24 | 16 | 1102372214
160 | K | 998763302 | Přesun hmot tonážní pro sádrokartonové konstrukce v objektech v do 12 m | t | 2.782 | 994.07 | 2765.5 | CS ÚRS 2020 01 |  |  | základní |  | 0 | 0 | 0 | 0 | 0 | 16 | K | 2 |  |  |  | ROZPOCET | 2765.5 | 0 | 0 | 0 | 0 | 1 | 2765.5 | 16 | 2106541226
| D | 766 | Konstrukce truhlářské |  |  |  | 118677.24 | [5 empty] | 0 |  | 0.31743 |  | 0.1647 | 2 | D | 1 |  |  |  | ROZPOCET | [6 empty] | 118677.24
161 | K | 7664118.1 | Demontáž truhlářského obložení - krytů radiátorů | m2 | 15 | 119.45 | 1791.75 |  |  |  | základní |  | 0 | 0 | 0 | 0.01098 | 0.1647 | 16 | K | 2 |  |  |  | ROZPOCET | 1791.75 | 0 | 0 | 0 | 0 | 1 | 1791.75 | 16 | -1561040098
| VV |  | "mč.118" 15,0 |  | 15 | [13 empty] | VV | 2 | 2 | True | 1 | ROZPOCET
162 | K | 766660001 | Montáž dveřních křídel otvíravých jednokřídlových š do 0,8 m do ocelové zárubně | kus | 19 | 640.05 | 12160.95 | CS ÚRS 2020 01 |  |  | základní |  | 0 | 0 | 0 | 0 | 0 | 16 | K | 2 |  |  |  | ROZPOCET | 12160.95 | 0 | 0 | 0 | 0 | 1 | 12160.95 | 16 | 212795748
| VV |  | "T1/L+P" 3+2 |  | 5 | [13 empty] | VV | 2 | 2 | True | 0 | ROZPOCET
| VV |  | "T2/P" 1 |  | 1 | [13 empty] | VV | 2 | 2 | True | 0 | ROZPOCET
| VV |  | "T3/L" 1 |  | 1 | [13 empty] | VV | 2 | 2 | True | 0 | ROZPOCET
| VV |  | "T4/L" 1 |  | 1 | [13 empty] | VV | 2 | 2 | True | 0 | ROZPOCET
| VV |  | "T5/L+P" 2+4 |  | 6 | [13 empty] | VV | 2 | 2 | True | 0 | ROZPOCET
| VV |  | "T6/L+P" 2+3 |  | 5 | [13 empty] | VV | 2 | 2 | True | 0 | ROZPOCET
| VV |  | Součet |  | 19 | [13 empty] | VV | 2 | 4 | True | 1 | ROZPOCET
163 | M | 611620.T1 | T1/L+P - dřevěné dveře vnitřní jednokřídlové šíře 600 mm, otevíravé, plné, provedení lamino, zámek s vložkou | kus | 5 | 3253.54 | 16267.7 |  |  |  | základní |  | 0 | 0.013 | 0.065 | 0 | 0 | 32 | M | 2 |  |  |  | ROZPOCET | 16267.7 | 0 | 0 | 0 | 0 | 1 | 16267.7 | 16 | -857574659
164 | M | 611620.T2 | T2/L+P - dřevěné dveře vnitřní jednokřídlové šíře 600 mm, otevíravé, plné, provedení lamino, zámek se zajištěním | kus | 1 | 3253.54 | 3253.54 |  |  |  | základní |  | 0 | 0.013 | 0.013 | 0 | 0 | 32 | M | 2 |  |  |  | ROZPOCET | 3253.54 | 0 | 0 | 0 | 0 | 1 | 3253.54 | 16 | -1020256255
165 | M | 611620.T3 | T3/L+P - dřevěné dveře vnitřní jednokřídlové šíře 700 mm, otevíravé, plné, provedení lamino, zámek s vložkou | kus | 1 | 3253.54 | 3253.54 |  |  |  | základní |  | 0 | 0.013 | 0.013 | 0 | 0 | 32 | M | 2 |  |  |  | ROZPOCET | 3253.54 | 0 | 0 | 0 | 0 | 1 | 3253.54 | 16 | 400371742
166 | M | 611620.T4 | T4/L+P - dřevěné dveře vnitřní jednokřídlové šíře 700 mm, otevíravé, plné, provedení lamino, zámek se zajištěním | kus | 1 | 3549.31 | 3549.31 |  |  |  | základní |  | 0 | 0.013 | 0.013 | 0 | 0 | 32 | M | 2 |  |  |  | ROZPOCET | 3549.31 | 0 | 0 | 0 | 0 | 1 | 3549.31 | 16 | -1724927621
167 | M | 611620.T5 | T5/L+P - dřevěné dveře vnitřní jednokřídlové šíře 800 mm, otevíravé, plné, provedení lamino, zámek s vložkou | kus | 6 | 3253.54 | 19521.24 |  |  |  | základní |  | 0 | 0.013 | 0.078 | 0 | 0 | 32 | M | 2 |  |  |  | ROZPOCET | 19521.24 | 0 | 0 | 0 | 0 | 1 | 19521.24 | 16 | 1276210077
168 | M | 611620.T6 | T6/L+P - dřevěné dveře vnitřní jednokřídlové šíře 800 mm, otevíravé, z 1/3 prosklené, provedení lamino, zámek s vložkou | kus | 5 | 3367.3 | 16836.5 |  |  |  | základní |  | 0 | 0.013 | 0.065 | 0 | 0 | 32 | M | 2 |  |  |  | ROZPOCET | 16836.5 | 0 | 0 | 0 | 0 | 1 | 16836.5 | 16 | 2052022190
169 | K | 766660002 | Montáž dveřních křídel otvíravých jednokřídlových š přes 0,8 m do ocelové zárubně | kus | 2 | 694.46 | 1388.92 | CS ÚRS 2020 01 |  |  | základní |  | 0 | 0 | 0 | 0 | 0 | 16 | K | 2 |  |  |  | ROZPOCET | 1388.92 | 0 | 0 | 0 | 0 | 1 | 1388.92 | 16 | -1297271472
| VV |  | "T7/P" 1 |  | 1 | [13 empty] | VV | 2 | 2 | True | 0 | ROZPOCET
| VV |  | "T15/L" 1 |  | 1 | [13 empty] | VV | 2 | 2 | True | 0 | ROZPOCET
| VV |  | Součet |  | 2 | [13 empty] | VV | 2 | 4 | True | 1 | ROZPOCET
170 | M | 611620.T7 | T7/L+P - dřevěné dveře vnitřní jednokřídlové šíře 900 mm, otevíravé, z 1/3 prosklené, provedení lamino, zámek s vložkou | kus | 1 | 3367.3 | 3367.3 |  |  |  | základní |  | 0 | 0.013 | 0.013 | 0 | 0 | 32 | M | 2 |  |  |  | ROZPOCET | 3367.3 | 0 | 0 | 0 | 0 | 1 | 3367.3 | 16 | 1458956378
171 | M | 611620.T15 | T15/L - dřevěné dveře vnitřní jednokřídlové šíře 1000 mm, otevíravé, z 1/3 prosklené, provedení lamino, zámek s vložkou | kus | 1 | 3469.68 | 3469.68 |  |  |  | základní |  | 0 | 0.013 | 0.013 | 0 | 0 | 32 | M | 2 |  |  |  | ROZPOCET | 3469.68 | 0 | 0 | 0 | 0 | 1 | 3469.68 | 16 | 640520897
172 | K | 766660011 | Montáž dveřních křídel otvíravých dvoukřídlových š do 1,45 m do ocelové zárubně | kus | 2 | 728.71 | 1457.42 | CS ÚRS 2020 01 |  |  | základní |  | 0 | 0 | 0 | 0 | 0 | 16 | K | 2 |  |  |  | ROZPOCET | 1457.42 | 0 | 0 | 0 | 0 | 1 | 1457.42 | 16 | 1178947552
| VV |  | "T9/L+P" 1+1 |  | 2 | [13 empty] | VV | 2 | 2 | True | 1 | ROZPOCET
173 | M | 611620.T9 | T9/L+P - dřevěné dveře vnitřní dvoukřídlové šíře 1450 mm, otevíravé, plné, provedení lamino, zámek s vložkou | kus | 2 | 3890.59 | 7781.18 |  |  |  | základní |  | 0 | 0.013 | 0.026 | 0 | 0 | 32 | M | 2 |  |  |  | ROZPOCET | 7781.18 | 0 | 0 | 0 | 0 | 1 | 7781.18 | 16 | 1040725599
174 | K | 766660031 | Montáž dveřních křídel otvíravých dvoukřídlových požárních do ocelové zárubně | kus | 1 | 1342.12 | 1342.12 | CS ÚRS 2020 01 |  |  | základní |  | 0 | 0 | 0 | 0 | 0 | 16 | K | 2 |  |  |  | ROZPOCET | 1342.12 | 0 | 0 | 0 | 0 | 1 | 1342.12 | 16 | 81795103
| VV |  | "T17/L" 1 |  | 1 | [13 empty] | VV | 2 | 2 | True | 1 | ROZPOCET
175 | M | 611620.T17 | T17/L - dřevěné dveře vnitřní dvoukřídlové šíře 1450 mm, otevíravé, plné protipožární EW30-C DP3, zámek s vložkou | kus | 1 | 5949.65 | 5949.65 |  |  |  | základní |  | 0 | 0.013 | 0.013 | 0 | 0 | 32 | M | 2 |  |  |  | ROZPOCET | 5949.65 | 0 | 0 | 0 | 0 | 1 | 5949.65 | 16 | 1930972157
176 | K | 766660728 | Montáž dveřního interiérového kování - zámku | kus | 24 | 79.53 | 1908.72 | CS ÚRS 2020 01 |  |  | základní |  | 0 | 0 | 0 | 0 | 0 | 16 | K | 2 |  |  |  | ROZPOCET | 1908.72 | 0 | 0 | 0 | 0 | 1 | 1908.72 | 16 | 1975766198
| P |  | Poznámka k položce: Kování je součástí ceny dodávky dveří. | [15 empty] | P | 2
177 | K | 766660729 | Montáž dveřního interiérového kování - štítku s klikou | kus | 24 | 127.48 | 3059.52 | CS ÚRS 2020 01 |  |  | základní |  | 0 | 0 | 0 | 0 | 0 | 16 | K | 2 |  |  |  | ROZPOCET | 3059.52 | 0 | 0 | 0 | 0 | 1 | 3059.52 | 16 | 1785561550
| P |  | Poznámka k položce: Kování je součástí ceny dodávky dveří. | [15 empty] | P | 2
178 | K | 766660720 | Osazení větrací mřížky s vyříznutím otvoru | kus | 6 | 109.6 | 657.6 | CS ÚRS 2020 01 |  |  | základní |  | 0 | 0 | 0 | 0 | 0 | 16 | K | 2 |  |  |  | ROZPOCET | 657.6 | 0 | 0 | 0 | 0 | 1 | 657.6 | 16 | -1289483924
| VV |  | "P1" 4+2 |  | 6 | [13 empty] | VV | 2 | 2 | True | 1 | ROZPOCET
179 | M | 611201-11 | P1 - plastová dveřní mřížka 300x200 mm | kus | 4 | 716.69 | 2866.76 |  |  |  | základní |  | 0 | 0 | 0 | 0 | 0 | 32 | M | 2 |  |  |  | ROZPOCET | 2866.76 | 0 | 0 | 0 | 0 | 1 | 2866.76 | 16 | 1721069603
180 | M | 611201-12 | P1 - plastová dveřní mřížka 400x300 mm | kus | 2 | 847.51 | 1695.02 |  |  |  | základní |  | 0 | 0 | 0 | 0 | 0 | 32 | M | 2 |  |  |  | ROZPOCET | 1695.02 | 0 | 0 | 0 | 0 | 1 | 1695.02 | 16 | 1418044831
181 | K | 766695212 | Montáž truhlářských prahů (lišt) dveří jednokřídlových šířky do 10 cm | kus | 19 | 92.46 | 1756.74 | CS ÚRS 2020 01 |  |  | základní |  | 0 | 0 | 0 | 0 | 0 | 16 | K | 2 |  |  |  | ROZPOCET | 1756.74 | 0 | 0 | 0 | 0 | 1 | 1756.74 | 16 | -991189937
182 | K | 766695232 | Montáž truhlářských prahů (lišt) dveří dvoukřídlových šířky do 10 cm | kus | 3 | 125.96 | 377.88 | CS ÚRS 2020 01 |  |  | základní |  | 0 | 0 | 0 | 0 | 0 | 16 | K | 2 |  |  |  | ROZPOCET | 377.88 | 0 | 0 | 0 | 0 | 1 | 377.88 | 16 | 2095710399
183 | M | 55343119 | profil přechodový Al 40mm dub, buk, javor, třešeň | m | 25.85 | 179.74 | 4646.28 | CS ÚRS 2020 01 |  |  | základní |  | 0 | 0.00021 | 0.0054285 | 0 | 0 | 32 | M | 2 |  |  |  | ROZPOCET | 4646.28 | 0 | 0 | 0 | 0 | 1 | 4646.28 | 16 | -572650766
| VV |  | (1,0*19+1,5*3)*1,1 |  | 25.85 | [13 empty] | VV | 2 | 2 | True | 1 | ROZPOCET
184 | K | 998766102 | Přesun hmot tonážní pro konstrukce truhlářské v objektech v do 12 m | t | 0.317 | 1002.91 | 317.92 | CS ÚRS 2020 01 |  |  | základní |  | 0 | 0 | 0 | 0 | 0 | 16 | K | 2 |  |  |  | ROZPOCET | 317.92 | 0 | 0 | 0 | 0 | 1 | 317.92 | 16 | 1308379763
| D | 767 | Konstrukce zámečnické |  |  |  | 275248.99 | [5 empty] | 0 |  | 2.6046 |  | 0.0338 | 2 | D | 1 |  |  |  | ROZPOCET | [6 empty] | 275248.99
185 | K | 767661811 | Demontáž mříží pevných nebo otevíravých | m2 | 1.69 | 159.82 | 270.1 | CS ÚRS 2020 01 |  |  | základní |  | 0 | 0 | 0 | 0.02 | 0.0338 | 16 | K | 2 |  |  |  | ROZPOCET | 270.1 | 0 | 0 | 0 | 0 | 1 | 270.1 | 16 | 1419872423
| VV |  | "mč.126" 1,3*1,3 |  | 1.69 | [13 empty] | VV | 2 | 2 | True | 1 | ROZPOCET
186 | K | 767995112 | Montáž atypických zámečnických konstrukcí hmotnosti do 10 kg | kg | 188.8 | 94.1 | 17766.08 | CS ÚRS 2020 01 |  |  | základní |  | 0 | 6e-05 | 0.011328 | 0 | 0 | 16 | K | 2 |  |  |  | ROZPOCET | 17766.08 | 0 | 0 | 0 | 0 | 1 | 17766.08 | 16 | 826396667
| VV |  | "prvek pro podchycení stropních panelů v 1.NP - T1" 9,44*20 |  | 188.8 | [13 empty] | VV | 2 | 2 | True | 1 | ROZPOCET
187 | M | 553211.T1 | ozn.T1 - zámečnický výrobek pro podchycení stropních panelů v 1.NP včetně nátěrů /splňující požadavky na styk s potravinami/ | kus | 20 | 571.64 | 11432.8 |  |  |  | základní |  | 0 | 0.00944 | 0.1888 | 0 | 0 | 32 | M | 2 |  |  |  | ROZPOCET | 11432.8 | 0 | 0 | 0 | 0 | 1 | 11432.8 | 16 | 559012557
188 | K | 767995116 | Montáž atypických zámečnických konstrukcí hmotnosti do 250 kg | kg | 2290 | 27.94 | 63982.6 | CS ÚRS 2020 01 |  |  | základní |  | 0 | 5e-05 | 0.1145 | 0 | 0 | 16 | K | 2 |  |  |  | ROZPOCET | 63982.6 | 0 | 0 | 0 | 0 | 1 | 63982.6 | 16 | -1083451047
| VV |  | "konstrukce pro podchycení stropních panelů v 1.NP" 2290,0 |  | 2290 | [13 empty] | VV | 2 | 2 | True | 1 | ROZPOCET
189 | M | 553012011 | ocelová konstrukce pro podchycení stropních panelů v 1.NP včetně nátěrů /splňující požadavky na styk s potravinami/ | kg | 2290 | 77.93 | 178459.7 |  |  |  | základní |  | 0 | 0.001 | 2.29 | 0 | 0 | 32 | M | 2 |  |  |  | ROZPOCET | 178459.7 | 0 | 0 | 0 | 0 | 1 | 178459.7 | 16 | -193442698
190 | K | 998767102 | Přesun hmot tonážní pro zámečnické konstrukce v objektech v do 12 m | t | 2.605 | 1281.27 | 3337.71 | CS ÚRS 2020 01 |  |  | základní |  | 0 | 0 | 0 | 0 | 0 | 16 | K | 2 |  |  |  | ROZPOCET | 3337.71 | 0 | 0 | 0 | 0 | 1 | 3337.71 | 16 | -2133568405
| D | 771 | Podlahy z dlaždic |  |  |  | 420839.45 | [5 empty] | 0 |  | 7.1437 |  | 0 | 2 | D | 1 |  |  |  | ROZPOCET | [6 empty] | 420839.45
191 | K | 771111011 | Vysátí podkladu před pokládkou dlažby | m2 | 252.4 | 9.56 | 2412.94 | CS ÚRS 2020 01 |  |  | základní |  | 0 | 0 | 0 | 0 | 0 | 16 | K | 2 |  |  |  | ROZPOCET | 2412.94 | 0 | 0 | 0 | 0 | 1 | 2412.94 | 16 | -957643149
192 | K | 771111012 | Vysátí schodiště před pokládkou dlažby | m | 26.4 | 2.66 | 70.22 | CS ÚRS 2020 01 |  |  | základní |  | 0 | 0 | 0 | 0 | 0 | 16 | K | 2 |  |  |  | ROZPOCET | 70.22 | 0 | 0 | 0 | 0 | 1 | 70.22 | 16 | -1648368592
| VV |  | 1,1*24 |  | 26.4 | [13 empty] | VV | 2 | 2 | True | 1 | ROZPOCET
193 | K | 771121011 | Nátěr penetrační na podlahu | m2 | 493.28 | 45.47 | 22429.44 | CS ÚRS 2020 01 |  |  | základní |  | 0 | 0.0003 | 0.14798 | 0 | 0 | 16 | K | 2 |  |  |  | ROZPOCET | 22429.44 | 0 | 0 | 0 | 0 | 1 | 22429.44 | 16 | -682929453
| VV |  | "podlaha" 252,4 |  | 252.4 | [13 empty] | VV | 2 | 2 | True | 0 | ROZPOCET
| VV |  | "schody" (0,15+0,3)*1,1*24 |  | 11.88 | [13 empty] | VV | 2 | 2 | True | 0 | ROZPOCET
| VV |  | "pod samonivelační cementový potěr" 75,7+110,1+10,6+32,6 |  | 229 | [13 empty] | VV | 2 | 2 | True | 0 | ROZPOCET
| VV |  | Součet |  | 493.28 | [13 empty] | VV | 2 | 4 | True | 1 | ROZPOCET
194 | K | 771274123 | Montáž obkladů stupnic z dlaždic protiskluzných keramických flexibilní lepidlo š do 300 mm | m | 26.4 | 264.01 | 6969.86 | CS ÚRS 2020 01 |  |  | základní |  | 0 | 0.00153 | 0.040392 | 0 | 0 | 16 | K | 2 |  |  |  | ROZPOCET | 6969.86 | 0 | 0 | 0 | 0 | 1 | 6969.86 | 16 | -185005626
| VV |  | 1,1*24 |  | 26.4 | [13 empty] | VV | 2 | 2 | True | 1 | ROZPOCET
195 | M | 59761337 | schodovka protiskluzná šířky 300mm - výběr dle investora | kus | 100 | 393.61 | 39361 | CS ÚRS 2020 01 |  |  | základní |  | 0 | 0.004 | 0.4 | 0 | 0 | 32 | M | 2 |  |  |  | ROZPOCET | 39361 | 0 | 0 | 0 | 0 | 1 | 39361 | 16 | -1831251364
| VV |  | 4*24+4 |  | 100 | [13 empty] | VV | 2 | 2 | True | 1 | ROZPOCET
196 | K | 771274232 | Montáž obkladů podstupnic z dlaždic hladkých keramických flexibilní lepidlo v do 200 mm | m | 26.4 | 130.35 | 3441.24 | CS ÚRS 2020 01 |  |  | základní |  | 0 | 0.00102 | 0.026928 | 0 | 0 | 16 | K | 2 |  |  |  | ROZPOCET | 3441.24 | 0 | 0 | 0 | 0 | 1 | 3441.24 | 16 | -1554678013
| VV |  | 1,1*24 |  | 26.4 | [13 empty] | VV | 2 | 2 | True | 1 | ROZPOCET
197 | M | 597614002 | dlažba keramická - výběr dle investora | m2 | 4.356 | 386.78 | 1684.81 |  |  |  | základní |  | 0 | 0.016 | 0.069696 | 0 | 0 | 32 | M | 2 |  |  |  | ROZPOCET | 1684.81 | 0 | 0 | 0 | 0 | 1 | 1684.81 | 16 | -1711983019
| VV |  | 26,4*0,15*1,1 |  | 4.356 | [13 empty] | VV | 2 | 2 | True | 1 | ROZPOCET
198 | K | 771474114 | Montáž soklů z dlaždic keramických rovných flexibilní lepidlo v do 150 mm | m | 235 | 111.88 | 26291.8 | CS ÚRS 2020 01 |  |  | základní |  | 0 | 0.00074 | 0.1739 | 0 | 0 | 16 | K | 2 |  |  |  | ROZPOCET | 26291.8 | 0 | 0 | 0 | 0 | 1 | 26291.8 | 16 | 812132908
199 | K | 771474134 | Montáž soklů z dlaždic keramických schodišťových stupňovitých flexibilní lepidlo v do 150 mm | m | 10.8 | 136.61 | 1475.39 | CS ÚRS 2020 01 |  |  | základní |  | 0 | 0.00074 | 0.007992 | 0 | 0 | 16 | K | 2 |  |  |  | ROZPOCET | 1475.39 | 0 | 0 | 0 | 0 | 1 | 1475.39 | 16 | -818784169
| VV |  | (0,3+0,15)*24 |  | 10.8 | [13 empty] | VV | 2 | 2 | True | 1 | ROZPOCET
200 | M | 597612711 | sokl keramický - dle typu dlažby | m | 258.09 | 63.02 | 16264.83 |  |  |  | základní |  | 0 | 0.00021 | 0.054199 | 0 | 0 | 32 | M | 2 |  |  |  | ROZPOCET | 16264.83 | 0 | 0 | 0 | 0 | 1 | 16264.83 | 16 | -1104481769
| VV |  | (235,0+10,8)*1,05 |  | 258.09 | [13 empty] | VV | 2 | 2 | True | 1 | ROZPOCET
201 | K | 771574266 | Montáž podlah keramických pro mechanické zatížení protiskluzných lepených flexibilním lepidlem do 25 ks/m2 | m2 | 252.4 | 467.49 | 117994.48 | CS ÚRS 2020 01 |  |  | základní |  | 0 | 0.00588 | 1.4841 | 0 | 0 | 16 | K | 2 |  |  |  | ROZPOCET | 117994.48 | 0 | 0 | 0 | 0 | 1 | 117994.48 | 16 | -1913137465
| VV |  | "P30" 3,5 |  | 3.5 | [13 empty] | VV | 2 | 2 | True | 0 | ROZPOCET
| VV |  | "P31" 13,6 |  | 13.6 | [13 empty] | VV | 2 | 2 | True | 0 | ROZPOCET
| VV |  | "P33" 48,2 |  | 48.2 | [13 empty] | VV | 2 | 2 | True | 0 | ROZPOCET
| VV |  | "P34" 75,7 |  | 75.7 | [13 empty] | VV | 2 | 2 | True | 0 | ROZPOCET
| VV |  | "P36" 110,1 |  | 110.1 | [13 empty] | VV | 2 | 2 | True | 0 | ROZPOCET
| VV |  | "P39" 1,3 |  | 1.3 | [13 empty] | VV | 2 | 2 | True | 0 | ROZPOCET
| VV |  | Součet |  | 252.4 | [13 empty] | VV | 2 | 4 | True | 1 | ROZPOCET
202 | M | 597614001 | dlažba keramická protiskluzná R10 se součinitelem smykového tření do 0,5 - výběr dle investora | m2 | 152.68 | 409.54 | 62528.57 |  |  |  | základní |  | 0 | 0.016 | 2.4429 | 0 | 0 | 32 | M | 2 |  |  |  | ROZPOCET | 62528.57 | 0 | 0 | 0 | 0 | 1 | 62528.57 | 16 | -2013863342
| VV |  | "P31" 13,6*1,1 |  | 14.96 | [13 empty] | VV | 2 | 2 | True | 0 | ROZPOCET
| VV |  | "P33" 48,2*1,1 |  | 53.02 | [13 empty] | VV | 2 | 2 | True | 0 | ROZPOCET
| VV |  | "P34" 75,7*1,1 |  | 83.27 | [13 empty] | VV | 2 | 2 | True | 0 | ROZPOCET
| VV |  | "P39" 1,3*1,1 |  | 1.43 | [13 empty] | VV | 2 | 2 | True | 0 | ROZPOCET
| VV |  | Součet |  | 152.68 | [13 empty] | VV | 2 | 4 | True | 1 | ROZPOCET
203 | M | 597614002 | dlažba keramická - výběr dle investora | m2 | 124.96 | 386.78 | 48332.03 |  |  |  | základní |  | 0 | 0.016 | 1.9994 | 0 | 0 | 32 | M | 2 |  |  |  | ROZPOCET | 48332.03 | 0 | 0 | 0 | 0 | 1 | 48332.03 | 16 | 960672431
| VV |  | "P30" 3,5*1,1 |  | 3.85 | [13 empty] | VV | 2 | 2 | True | 0 | ROZPOCET
| VV |  | "P36" 110,1*1,1 |  | 121.11 | [13 empty] | VV | 2 | 2 | True | 0 | ROZPOCET
| VV |  | Součet |  | 124.96 | [13 empty] | VV | 2 | 4 | True | 1 | ROZPOCET
204 | K | 771577114 | Příplatek k montáži podlah keramických lepených flexibilním lepidlem za spárování tmelem dvousložkovým | m2 | 252.4 | 38.05 | 9603.82 | CS ÚRS 2020 01 |  |  | základní |  | 0 | 0 | 0 | 0 | 0 | 16 | K | 2 |  |  |  | ROZPOCET | 9603.82 | 0 | 0 | 0 | 0 | 1 | 9603.82 | 16 | -641256659
205 | K | 771591115 | Podlahy spárování silikonem | m | 85 | 30.33 | 2578.05 | CS ÚRS 2020 01 |  |  | základní |  | 0 | 3e-05 | 0.00255 | 0 | 0 | 16 | K | 2 |  |  |  | ROZPOCET | 2578.05 | 0 | 0 | 0 | 0 | 1 | 2578.05 | 16 | -164234709
206 | K | 771591112 | Izolace pod dlažbu nátěrem nebo stěrkou ve dvou vrstvách | m2 | 165 | 296.9 | 48988.5 | CS ÚRS 2020 01 |  |  | základní |  | 0 | 0.0015 | 0.2475 | 0 | 0 | 16 | K | 2 |  |  |  | ROZPOCET | 48988.5 | 0 | 0 | 0 | 0 | 1 | 48988.5 | 16 | -1581745501
| VV |  | "P31" 13,6*1,2 |  | 16.32 | [13 empty] | VV | 2 | 2 | True | 0 | ROZPOCET
| VV |  | "P33" 48,2*1,2 |  | 57.84 | [13 empty] | VV | 2 | 2 | True | 0 | ROZPOCET
| VV |  | "P34" 75,7*1,2 |  | 90.84 | [13 empty] | VV | 2 | 2 | True | 0 | ROZPOCET
| VV |  | Součet |  | 165 | [13 empty] | VV | 2 | 4 | True | 1 | ROZPOCET
207 | K | 7715919.1 | Izolace pod dlažbu nátěrem nebo stěrkou - příplatek za těsnícíi pásy pro dilatační spáry, kouty a rohy | m2 | 165 | 39.7 | 6550.5 |  |  |  | základní |  | 0 | 0.00028 | 0.0462 | 0 | 0 | 16 | K | 2 |  |  |  | ROZPOCET | 6550.5 | 0 | 0 | 0 | 0 | 1 | 6550.5 | 16 | 415359058
208 | K | 998771102 | Přesun hmot tonážní pro podlahy z dlaždic v objektech v do 12 m | t | 7.144 | 540.59 | 3861.97 | CS ÚRS 2020 01 |  |  | základní |  | 0 | 0 | 0 | 0 | 0 | 16 | K | 2 |  |  |  | ROZPOCET | 3861.97 | 0 | 0 | 0 | 0 | 1 | 3861.97 | 16 | 1789259486
| D | 775 | Podlahy skládané |  |  |  | 6819.46 | [5 empty] | 0 |  | 0 |  | 2.24 | 2 | D | 1 |  |  |  | ROZPOCET | [6 empty] | 6819.46
209 | K | 775511800 | Demontáž podlah vlysových lepených s lištami lepenými | m2 | 89.6 | 76.11 | 6819.46 | CS ÚRS 2020 01 |  |  | základní |  | 0 | 0 | 0 | 0.025 | 2.24 | 16 | K | 2 |  |  |  | ROZPOCET | 6819.46 | 0 | 0 | 0 | 0 | 1 | 6819.46 | 16 | -709156069
| VV |  | "P7" 33,5 |  | 33.5 | [13 empty] | VV | 2 | 2 | True | 0 | ROZPOCET
| VV |  | "P14" 56,1 |  | 56.1 | [13 empty] | VV | 2 | 2 | True | 0 | ROZPOCET
| VV |  | Součet |  | 89.6 | [13 empty] | VV | 2 | 4 | True | 1 | ROZPOCET
| D | 776 | Podlahy povlakové |  |  |  | 182935.63 | [5 empty] | 0 |  | 0.93119 |  | 0.6816 | 2 | D | 1 |  |  |  | ROZPOCET | [6 empty] | 182935.63
210 | K | 776201812 | Demontáž lepených povlakových podlah ručně | m2 | 206.2 | 97.04 | 20009.65 | CS ÚRS 2020 01 |  |  | základní |  | 0 | 0 | 0 | 0.003 | 0.6186 | 16 | K | 2 |  |  |  | ROZPOCET | 20009.65 | 0 | 0 | 0 | 0 | 1 | 20009.65 | 16 | 1846614068
| VV |  | "P4" 116,6 |  | 116.6 | [13 empty] | VV | 2 | 2 | True | 0 | ROZPOCET
| VV |  | "P7" 33,5 |  | 33.5 | [13 empty] | VV | 2 | 2 | True | 0 | ROZPOCET
| VV |  | "P14" 56,1 |  | 56.1 | [13 empty] | VV | 2 | 2 | True | 0 | ROZPOCET
| VV |  | Součet |  | 206.2 | [13 empty] | VV | 2 | 4 | True | 1 | ROZPOCET
211 | K | 776111116 | Odstranění zbytků lepidla z podkladu povlakových podlah broušením | m2 | 206.2 | 38.29 | 7895.4 | CS ÚRS 2020 01 |  |  | základní |  | 0 | 0 | 0 | 0 | 0 | 16 | K | 2 |  |  |  | ROZPOCET | 7895.4 | 0 | 0 | 0 | 0 | 1 | 7895.4 | 16 | -1865881049
| VV |  | "P4" 116,6 |  | 116.6 | [13 empty] | VV | 2 | 2 | True | 0 | ROZPOCET
| VV |  | "P7 - po odstranění vlýsek" 33,5 |  | 33.5 | [13 empty] | VV | 2 | 2 | True | 0 | ROZPOCET
| VV |  | "P14 - po odstranění vlýsek" 56,1 |  | 56.1 | [13 empty] | VV | 2 | 2 | True | 0 | ROZPOCET
| VV |  | Součet |  | 206.2 | [13 empty] | VV | 2 | 4 | True | 1 | ROZPOCET
212 | K | 776410811 | Odstranění soklíků a lišt pryžových nebo plastových | m | 210 | 13.32 | 2797.2 | CS ÚRS 2020 01 |  |  | základní |  | 0 | 0 | 0 | 0.0003 | 0.063 | 16 | K | 2 |  |  |  | ROZPOCET | 2797.2 | 0 | 0 | 0 | 0 | 1 | 2797.2 | 16 | 2107839271
213 | K | 776991821 | Odstranění lepidla ručně z podlah | m2 | 206.2 | 159.82 | 32954.88 | CS ÚRS 2020 01 |  |  | základní |  | 0 | 0 | 0 | 0 | 0 | 16 | K | 2 |  |  |  | ROZPOCET | 32954.88 | 0 | 0 | 0 | 0 | 1 | 32954.88 | 16 | 750762704
| VV |  | "P4" 116,6 |  | 116.6 | [13 empty] | VV | 2 | 2 | True | 0 | ROZPOCET
| VV |  | "P7" 33,5 |  | 33.5 | [13 empty] | VV | 2 | 2 | True | 0 | ROZPOCET
| VV |  | "P14" 56,1 |  | 56.1 | [13 empty] | VV | 2 | 2 | True | 0 | ROZPOCET
| VV |  | Součet |  | 206.2 | [13 empty] | VV | 2 | 4 | True | 1 | ROZPOCET
214 | K | 776111311 | Vysátí podkladu povlakových podlah | m2 | 134.8 | 9.56 | 1288.69 | CS ÚRS 2020 01 |  |  | základní |  | 0 | 0 | 0 | 0 | 0 | 16 | K | 2 |  |  |  | ROZPOCET | 1288.69 | 0 | 0 | 0 | 0 | 1 | 1288.69 | 16 | -1273701132
| VV |  | "P32" 68,5 |  | 68.5 | [13 empty] | VV | 2 | 2 | True | 0 | ROZPOCET
| VV |  | "P37" 10,6 |  | 10.6 | [13 empty] | VV | 2 | 2 | True | 0 | ROZPOCET
| VV |  | "P47" 55,7 |  | 55.7 | [13 empty] | VV | 2 | 2 | True | 0 | ROZPOCET
| VV |  | Součet |  | 134.8 | [13 empty] | VV | 2 | 4 | True | 1 | ROZPOCET
215 | K | 776121111 | Vodou ředitelná penetrace savého podkladu povlakových podlah ředěná v poměru 1:3 | m2 | 134.8 | 25.61 | 3452.23 | CS ÚRS 2020 01 |  |  | základní |  | 0 | 3e-05 | 0.004044 | 0 | 0 | 16 | K | 2 |  |  |  | ROZPOCET | 3452.23 | 0 | 0 | 0 | 0 | 1 | 3452.23 | 16 | 1227585972
| VV |  | "P32" 68,5 |  | 68.5 | [13 empty] | VV | 2 | 2 | True | 0 | ROZPOCET
| VV |  | "P37" 10,6 |  | 10.6 | [13 empty] | VV | 2 | 2 | True | 0 | ROZPOCET
| VV |  | "P47" 55,7 |  | 55.7 | [13 empty] | VV | 2 | 2 | True | 0 | ROZPOCET
| VV |  | Součet |  | 134.8 | [13 empty] | VV | 2 | 4 | True | 1 | ROZPOCET
216 | K | 776141121 | Vyrovnání podkladu povlakových podlah stěrkou pevnosti 30 MPa tl 3 mm | m2 | 134.8 | 222.54 | 29998.39 | CS ÚRS 2020 01 |  |  | základní |  | 0 | 0.0045 | 0.6066 | 0 | 0 | 16 | K | 2 |  |  |  | ROZPOCET | 29998.39 | 0 | 0 | 0 | 0 | 1 | 29998.39 | 16 | -216267331
| VV |  | "P32" 68,5 |  | 68.5 | [13 empty] | VV | 2 | 2 | True | 0 | ROZPOCET
| VV |  | "P37" 10,6 |  | 10.6 | [13 empty] | VV | 2 | 2 | True | 0 | ROZPOCET
| VV |  | "P47" 55,7 |  | 55.7 | [13 empty] | VV | 2 | 2 | True | 0 | ROZPOCET
| VV |  | Součet |  | 134.8 | [13 empty] | VV | 2 | 4 | True | 1 | ROZPOCET
217 | K | 776221111 | Lepení pásů z PVC standardním lepidlem | m2 | 134.8 | 113.24 | 15264.75 | CS ÚRS 2020 01 |  |  | základní |  | 0 | 0.0003 | 0.04044 | 0 | 0 | 16 | K | 2 |  |  |  | ROZPOCET | 15264.75 | 0 | 0 | 0 | 0 | 1 | 15264.75 | 16 | -2091562283
| VV |  | "P32" 68,5 |  | 68.5 | [13 empty] | VV | 2 | 2 | True | 0 | ROZPOCET
| VV |  | "P37" 10,6 |  | 10.6 | [13 empty] | VV | 2 | 2 | True | 0 | ROZPOCET
| VV |  | "P47" 55,7 |  | 55.7 | [13 empty] | VV | 2 | 2 | True | 0 | ROZPOCET
| VV |  | Součet |  | 134.8 | [13 empty] | VV | 2 | 4 | True | 1 | ROZPOCET
218 | M | 284110811 | podlahová krytina PVC - dle výběru investora | m2 | 141.54 | 375.41 | 53135.53 |  |  |  | základní |  | 0 | 0.0018 | 0.25477 | 0 | 0 | 32 | M | 2 |  |  |  | ROZPOCET | 53135.53 | 0 | 0 | 0 | 0 | 1 | 53135.53 | 16 | 910376718
| VV |  | 134,8*1,05 |  | 141.54 | [13 empty] | VV | 2 | 2 | True | 1 | ROZPOCET
219 | K | 776223111 | Spoj povlakových podlahovin z PVC svařováním za tepla | m | 53.92 | 44.48 | 2398.36 | CS ÚRS 2020 01 |  |  | základní |  | 0 | 2e-05 | 0.0010784 | 0 | 0 | 16 | K | 2 |  |  |  | ROZPOCET | 2398.36 | 0 | 0 | 0 | 0 | 1 | 2398.36 | 16 | 2078845670
| VV |  | 134,8/2,5 |  | 53.92 | [13 empty] | VV | 2 | 2 | True | 1 | ROZPOCET
220 | K | 776421312 | Montáž přechodových a soklových lišt | m | 105 | 100.46 | 10548.3 | CS ÚRS 2020 01 |  |  | základní |  | 0 | 0 | 0 | 0 | 0 | 16 | K | 2 |  |  |  | ROZPOCET | 10548.3 | 0 | 0 | 0 | 0 | 1 | 10548.3 | 16 | -258146547
221 | M | 284110031 | lišta systémová soklová pro podlahovou krytinu (dle typu krytiny) | m | 110.25 | 25.14 | 2771.69 |  |  |  | základní |  | 0 | 0.00022 | 0.024255 | 0 | 0 | 32 | M | 2 |  |  |  | ROZPOCET | 2771.69 | 0 | 0 | 0 | 0 | 1 | 2771.69 | 16 | -372323634
| VV |  | 105,0*1,05 |  | 110.25 | [13 empty] | VV | 2 | 2 | True | 1 | ROZPOCET
222 | K | 998776102 | Přesun hmot tonážní pro podlahy povlakové v objektech v do 12 m | t | 0.931 | 451.73 | 420.56 | CS ÚRS 2020 01 |  |  | základní |  | 0 | 0 | 0 | 0 | 0 | 16 | K | 2 |  |  |  | ROZPOCET | 420.56 | 0 | 0 | 0 | 0 | 1 | 420.56 | 16 | 1373099562
| D | 781 | Dokončovací práce - obklady |  |  |  | 164460.45 | [5 empty] | 0 |  | 2.8432 |  | 0 | 2 | D | 1 |  |  |  | ROZPOCET | [6 empty] | 164460.45
223 | K | 781474115 | Montáž obkladů vnitřních keramických hladkých do 25 ks/m2 lepených flexibilním lepidlem | m2 | 142 | 446.3 | 63374.6 | CS ÚRS 2020 01 |  |  | základní |  | 0 | 0.0052 | 0.7384 | 0 | 0 | 16 | K | 2 |  |  |  | ROZPOCET | 63374.6 | 0 | 0 | 0 | 0 | 1 | 63374.6 | 16 | -995719467
| VV |  | "mč.117" 1,5*1,5 |  | 2.25 | [13 empty] | VV | 2 | 2 | True | 0 | ROZPOCET
| VV |  | "mč.119" (4,8+1,65+0,9+0,9+0,9+0,35)*2*2,0-1,2-1,6 |  | 35.2 | [13 empty] | VV | 2 | 2 | True | 0 | ROZPOCET
| VV |  | "mč.120" (1,0+1,65)*2*2,0-1,2*2 |  | 8.2 | [13 empty] | VV | 2 | 2 | True | 0 | ROZPOCET
| VV |  | "mč.121" (0,8+1,65)*2*2,0-1,2 |  | 8.6 | [13 empty] | VV | 2 | 2 | True | 0 | ROZPOCET
| VV |  | "mč.122" (1,25+0,9)*2*2,0-1,4 |  | 7.2 | [13 empty] | VV | 2 | 2 | True | 0 | ROZPOCET
| VV |  | "mč.123" (0,9+2,1)*2*2,0+(0,9+0,9)*2*2,0-1,2*2-1,4*2+1,07 |  | 15.07 | [13 empty] | VV | 2 | 2 | True | 0 | ROZPOCET
| VV |  | "mč.124" 1,9*1,5 |  | 2.85 | [13 empty] | VV | 2 | 2 | True | 0 | ROZPOCET
| VV |  | "mč.127" 3,7*1,5 |  | 5.55 | [13 empty] | VV | 2 | 2 | True | 0 | ROZPOCET
| VV |  | "mč.137" (4,3+2,65)*2*1,8-1,44 |  | 23.58 | [13 empty] | VV | 2 | 2 | True | 0 | ROZPOCET
| VV |  | "mč.141" (4,25+2,95)*2*1,5-0,9 |  | 20.7 | [13 empty] | VV | 2 | 2 | True | 0 | ROZPOCET
| VV |  | "mč.142" (2,15+1,35)*2*2,0-1,2 |  | 12.8 | [13 empty] | VV | 2 | 2 | True | 0 | ROZPOCET
| VV |  | Součet |  | 142 | [13 empty] | VV | 2 | 4 | True | 1 | ROZPOCET
224 | M | 597610395 | obklad keramický - výběr dle investora | m2 | 156.2 | 300.33 | 46911.55 |  |  |  | základní |  | 0 | 0.0126 | 1.9681 | 0 | 0 | 32 | M | 2 |  |  |  | ROZPOCET | 46911.55 | 0 | 0 | 0 | 0 | 1 | 46911.55 | 16 | 38593784
| VV |  | 142,0*1,1 |  | 156.2 | [13 empty] | VV | 2 | 2 | True | 1 | ROZPOCET
225 | K | 781477114 | Příplatek k montáži obkladů vnitřních keramických hladkých za spárování tmelem dvousložkovým | m2 | 142 | 38.05 | 5403.1 | CS ÚRS 2020 01 |  |  | základní |  | 0 | 0 | 0 | 0 | 0 | 16 | K | 2 |  |  |  | ROZPOCET | 5403.1 | 0 | 0 | 0 | 0 | 1 | 5403.1 | 16 | -984235230
226 | K | 781479198 | Příplatek k montáži obkladů vnitřních keramických za ukončovací, rohové a dilatační lišty | m2 | 142 | 73.94 | 10499.48 |  |  |  | základní |  | 0 | 0 | 0 | 0 | 0 | 16 | K | 2 |  |  |  | ROZPOCET | 10499.48 | 0 | 0 | 0 | 0 | 1 | 10499.48 | 16 | -1484530
227 | K | 781495111 | Nátěr penetrační na stěnu | m2 | 142 | 45.47 | 6456.74 | CS ÚRS 2020 01 |  |  | základní |  | 0 | 0.0003 | 0.0426 | 0 | 0 | 16 | K | 2 |  |  |  | ROZPOCET | 6456.74 | 0 | 0 | 0 | 0 | 1 | 6456.74 | 16 | -1489631975
228 | K | 781495115 | Spárování vnitřních obkladů silikonem | m | 110 | 32.23 | 3545.3 | CS ÚRS 2020 01 |  |  | základní |  | 0 | 3e-05 | 0.0033 | 0 | 0 | 16 | K | 2 |  |  |  | ROZPOCET | 3545.3 | 0 | 0 | 0 | 0 | 1 | 3545.3 | 16 | -2112093059
229 | K | 781131112 | Izolace pod obklad nátěrem nebo stěrkou ve dvou vrstvách | m2 | 56.8 | 333.82 | 18960.98 | CS ÚRS 2020 01 |  |  | základní |  | 0 | 0.0015 | 0.0852 | 0 | 0 | 16 | K | 2 |  |  |  | ROZPOCET | 18960.98 | 0 | 0 | 0 | 0 | 1 | 18960.98 | 16 | -322630007
| VV |  | 142,0*0,4 |  | 56.8 | [13 empty] | VV | 2 | 2 | True | 1 | ROZPOCET
230 | K | 781131232 | Izolace pod obklad těsnícími pásy pro styčné nebo dilatační spáry | m | 20 | 388.59 | 7771.8 | CS ÚRS 2020 01 |  |  | základní |  | 0 | 0.00028 | 0.0056 | 0 | 0 | 16 | K | 2 |  |  |  | ROZPOCET | 7771.8 | 0 | 0 | 0 | 0 | 1 | 7771.8 | 16 | 2057220434
231 | K | 998781102 | Přesun hmot tonážní pro obklady keramické v objektech v do 12 m | t | 2.843 | 540.59 | 1536.9 | CS ÚRS 2020 01 |  |  | základní |  | 0 | 0 | 0 | 0 | 0 | 16 | K | 2 |  |  |  | ROZPOCET | 1536.9 | 0 | 0 | 0 | 0 | 1 | 1536.9 | 16 | -1484880452
| D | 783 | Dokončovací práce - nátěry |  |  |  | 63606.58 | [5 empty] | 0 |  | 0.011795 |  | 0 | 2 | D | 1 |  |  |  | ROZPOCET | [6 empty] | 63606.58
232 | K | 783301313 | Odmaštění zámečnických konstrukcí ředidlovým odmašťovačem | m2 | 30.243 | 55.75 | 1686.05 | CS ÚRS 2020 01 |  |  | základní |  | 0 | 7e-05 | 0.002117 | 0 | 0 | 16 | K | 2 |  |  |  | ROZPOCET | 1686.05 | 0 | 0 | 0 | 0 | 1 | 1686.05 | 16 | -742210528
233 | K | 783301401 | Ometení zámečnických konstrukcí | m2 | 30.243 | 4.19 | 126.72 | CS ÚRS 2020 01 |  |  | základní |  | 0 | 0 | 0 | 0 | 0 | 16 | K | 2 |  |  |  | ROZPOCET | 126.72 | 0 | 0 | 0 | 0 | 1 | 126.72 | 16 | 1077411039
234 | K | 783306801 | Odstranění nátěru ze zámečnických konstrukcí obroušením | m2 | 30.243 | 79.04 | 2390.41 | CS ÚRS 2020 01 |  |  | základní |  | 0 | 6e-05 | 0.0018146 | 0 | 0 | 16 | K | 2 |  |  |  | ROZPOCET | 2390.41 | 0 | 0 | 0 | 0 | 1 | 2390.41 | 16 | -182520488
| VV |  | "ozn.50/P" (2*1,97+0,6)*(0,1+0,1)*1 |  | 0.908 | [13 empty] | VV | 2 | 2 | True | 0 | ROZPOCET
| VV |  | "ozn.51/L+P" (2*1,97+0,6)*(0,15+0,1)*4 |  | 4.54 | [13 empty] | VV | 2 | 2 | True | 0 | ROZPOCET
| VV |  | "ozn.53/L+P" (2*1,97+0,8)*(0,15+0,1)*7 |  | 8.295 | [13 empty] | VV | 2 | 2 | True | 0 | ROZPOCET
| VV |  | Stávající zárubně |  | 13.743 | [13 empty] | VV | 2 | 3 | True | 0 | ROZPOCET
| VV |  | "zábradlí mč.140" 16,5 |  | 16.5 | [13 empty] | VV | 2 | 2 | True | 0 | ROZPOCET
| VV |  | Součet |  | 30.243 | [13 empty] | VV | 2 | 4 | True | 1 | ROZPOCET
235 | K | 783314101 | Základní jednonásobný syntetický nátěr zámečnických konstrukcí | m2 | 30.243 | 97.83 | 2958.67 | CS ÚRS 2020 01 |  |  | základní |  | 0 | 0.00014 | 0.004234 | 0 | 0 | 16 | K | 2 |  |  |  | ROZPOCET | 2958.67 | 0 | 0 | 0 | 0 | 1 | 2958.67 | 16 | 1217979436
236 | K | 783317101 | Krycí jednonásobný syntetický standardní nátěr zámečnických konstrukcí | m2 | 30.243 | 100.91 | 3051.82 | CS ÚRS 2020 01 |  |  | základní |  | 0 | 0.00012 | 0.0036292 | 0 | 0 | 16 | K | 2 |  |  |  | ROZPOCET | 3051.82 | 0 | 0 | 0 | 0 | 1 | 3051.82 | 16 | -1172820106
237 | K | 783806805 | Odstranění nátěrů z omítek opálením s obroušením | m2 | 223.42 | 238.98 | 53392.91 | CS ÚRS 2020 01 |  |  | základní |  | 0 | 0 | 0 | 0 | 0 | 16 | K | 2 |  |  |  | ROZPOCET | 53392.91 | 0 | 0 | 0 | 0 | 1 | 53392.91 | 16 | 412498049
| VV |  | "mč.116" (4,05+4,65+4,05+1,0-1,45)*1,8 |  | 22.14 | [13 empty] | VV | 2 | 2 | True | 0 | ROZPOCET
| VV |  | "mč.117" (5,85+1,25+0,4+5,85+1,0-1,5-1,45)*1,5 |  | 17.1 | [13 empty] | VV | 2 | 2 | True | 0 | ROZPOCET
| VV |  | "mč.118" (5,6+16,0+5,6+1,0+1,0-2,8-2,7-1,7)*1,5 |  | 33 | [13 empty] | VV | 2 | 2 | True | 0 | ROZPOCET
| VV |  | "mč.119" (1,4+2,9-0,8-0,8)*1,5 |  | 4.05 | [13 empty] | VV | 2 | 2 | True | 0 | ROZPOCET
| VV |  | "mč.120" 1,2*1,5 |  | 1.8 | [13 empty] | VV | 2 | 2 | True | 0 | ROZPOCET
| VV |  | "mč.121" (1,65+1,0+1,65)*1,5-0,6*1,5*2 |  | 4.65 | [13 empty] | VV | 2 | 2 | True | 0 | ROZPOCET
| VV |  | "mč.122" (0,8+1,65)*2*1,5-0,6*1,5 |  | 6.45 | [13 empty] | VV | 2 | 2 | True | 0 | ROZPOCET
| VV |  | "mč.125" 1,1*1,8 |  | 1.98 | [13 empty] | VV | 2 | 2 | True | 0 | ROZPOCET
| VV |  | "mč.138" (18,0+4,3+3,9+15,9)*2*1,5-11,3 |  | 115 | [13 empty] | VV | 2 | 2 | True | 0 | ROZPOCET
| VV |  | "mč.141" (4,5+2,5+4,5)*1,5 |  | 17.25 | [13 empty] | VV | 2 | 2 | True | 0 | ROZPOCET
| VV |  | Součet |  | 223.42 | [13 empty] | VV | 2 | 4 | True | 1 | ROZPOCET
| D | 784 | Dokončovací práce - malby a tapety |  |  |  | 219600.29 | [5 empty] | 0 |  | 3.0227 |  | 0.57496 | 2 | D | 1 |  |  |  | ROZPOCET | [6 empty] | 219600.29
238 | K | 784121001 | Oškrabání malby v mísnostech výšky do 3,80 m | m2 | 1854.7 | 28.2 | 52302.54 | CS ÚRS 2020 01 |  |  | základní |  | 0 | 0.001 | 1.8547 | 0.00031 | 0.57496 | 16 | K | 2 |  |  |  | ROZPOCET | 52302.54 | 0 | 0 | 0 | 0 | 1 | 52302.54 | 16 | 2139779269
| VV |  | "mč.116" (4,05+4,65+4,05+1,0)*1,5+18,7 |  | 39.325 | [13 empty] | VV | 2 | 2 | True | 0 | ROZPOCET
| VV |  | "mč.117" (5,85+1,25+0,4+5,85+1,0)*1,8+34,4 |  | 60.23 | [13 empty] | VV | 2 | 2 | True | 0 | ROZPOCET
| VV |  | "mč.118" (16,0+5,6)*2*1,8-22,0+33,5+56,1 |  | 145.36 | [13 empty] | VV | 2 | 2 | True | 0 | ROZPOCET
| VV |  | "mč.119" (4,35+5,6)*2*3,3+22,3 |  | 87.97 | [13 empty] | VV | 2 | 2 | True | 0 | ROZPOCET
| VV |  | "mč.120" (4,8+1,65)*3,3+8,7+7,8 |  | 37.785 | [13 empty] | VV | 2 | 2 | True | 0 | ROZPOCET
| VV |  | "mč.121" (1,65+1,0)*2*1,8+1,7 |  | 11.24 | [13 empty] | VV | 2 | 2 | True | 0 | ROZPOCET
| VV |  | "mč.122" (0,8+1,65)*2*1,8+1,3 |  | 10.12 | [13 empty] | VV | 2 | 2 | True | 0 | ROZPOCET
| VV |  | "mč.123" (4,2+4,15)*2*3,3+14,2 |  | 69.31 | [13 empty] | VV | 2 | 2 | True | 0 | ROZPOCET
| VV |  | "mč.125" 4,0+2,4 |  | 6.4 | [13 empty] | VV | 2 | 2 | True | 0 | ROZPOCET
| VV |  | "mč.126" 2,1*3,3+9,5 |  | 16.43 | [13 empty] | VV | 2 | 2 | True | 0 | ROZPOCET
| VV |  | "mč.128" 2,25*3,3+4,9 |  | 12.325 | [13 empty] | VV | 2 | 2 | True | 0 | ROZPOCET
| VV |  | "mč.129" 1,95*1,5*2+11,3 |  | 17.15 | [13 empty] | VV | 2 | 2 | True | 0 | ROZPOCET
| VV |  | "mč.132" (6,8+4,05+2,65)*3,3+15,4 |  | 59.95 | [13 empty] | VV | 2 | 2 | True | 0 | ROZPOCET
| VV |  | "mč.133" 2,0*3,3+13,2 |  | 19.8 | [13 empty] | VV | 2 | 2 | True | 0 | ROZPOCET
| VV |  | "mč.134" (0,55+2,1+2,65)*3,3+12,8 |  | 30.29 | [13 empty] | VV | 2 | 2 | True | 0 | ROZPOCET
| VV |  | "mč.135" (1,95+0,7+0,7)*3,3+1,4 |  | 12.455 | [13 empty] | VV | 2 | 2 | True | 0 | ROZPOCET
| VV |  | "mč.136" (1,95+0,7)*2*3,3+1,4 |  | 18.89 | [13 empty] | VV | 2 | 2 | True | 0 | ROZPOCET
| VV |  | "mč.138" (18,0+4,3+3,9+15,9)*2*1,8-12,7+85,7 |  | 224.56 | [13 empty] | VV | 2 | 2 | True | 0 | ROZPOCET
| VV |  | "mč.139" (1,1+4,25+2,95+2,9)*3,3+10,0 |  | 46.96 | [13 empty] | VV | 2 | 2 | True | 0 | ROZPOCET
| VV |  | "mč.140" (1,75+1,3)*3,3+2,2 |  | 12.265 | [13 empty] | VV | 2 | 2 | True | 0 | ROZPOCET
| VV |  | "mč.141" (4,5+2,5+4,5)*1,8+10,5 |  | 31.2 | [13 empty] | VV | 2 | 2 | True | 0 | ROZPOCET
| VV |  | "mč.142" (3,8+2,8)*2*3,3+10,5 |  | 54.06 | [13 empty] | VV | 2 | 2 | True | 0 | ROZPOCET
| VV |  | "mč.143" (2,15+4,3)*2*3,3+9,2 |  | 51.77 | [13 empty] | VV | 2 | 2 | True | 0 | ROZPOCET
| VV |  | "mč.144" (4,3+2,65)*2*1,5+11,3 |  | 32.15 | [13 empty] | VV | 2 | 2 | True | 0 | ROZPOCET
| VV |  | "mč.145" (4,65+3,0+0,8)*2*3,3+13,8 |  | 69.57 | [13 empty] | VV | 2 | 2 | True | 0 | ROZPOCET
| VV |  | "ostatní" 52,435 |  | 52.435 | [13 empty] | VV | 2 | 2 | True | 0 | ROZPOCET
| VV |  | 1.NP |  | 1230 | [13 empty] | VV | 2 | 3 | True | 0 | ROZPOCET
| VV |  | "mč.214" 312,1 |  | 312.1 | [13 empty] | VV | 2 | 2 | True | 0 | ROZPOCET
| VV |  | "mč.215" 155,1 |  | 155.1 | [13 empty] | VV | 2 | 2 | True | 0 | ROZPOCET
| VV |  | "mč.216" 18,3 |  | 18.3 | [13 empty] | VV | 2 | 2 | True | 0 | ROZPOCET
| VV |  | "mč.217" 15,9 |  | 15.9 | [13 empty] | VV | 2 | 2 | True | 0 | ROZPOCET
| VV |  | "mč.220" 9,4 |  | 9.4 | [13 empty] | VV | 2 | 2 | True | 0 | ROZPOCET
| VV |  | "mč.221" 17,8 |  | 17.8 | [13 empty] | VV | 2 | 2 | True | 0 | ROZPOCET
| VV |  | "mč.229" 17,8 |  | 17.8 | [13 empty] | VV | 2 | 2 | True | 0 | ROZPOCET
| VV |  | "mč.230" 38,3 |  | 38.3 | [13 empty] | VV | 2 | 2 | True | 0 | ROZPOCET
| VV |  | "ostatní v souvislosti s VZT" 40,0 |  | 40 | [13 empty] | VV | 2 | 2 | True | 0 | ROZPOCET
| VV |  | 2.NP |  | 624.7 | [13 empty] | VV | 2 | 3 | True | 0 | ROZPOCET
| VV |  | Součet |  | 1854.7 | [13 empty] | VV | 2 | 4 | True | 1 | ROZPOCET
239 | K | 784121011 | Rozmývání podkladu po oškrabání malby v místnostech výšky do 3,80 m | m2 | 1854.7 | 14.21 | 26355.29 | CS ÚRS 2020 01 |  |  | základní |  | 0 | 0 | 0 | 0 | 0 | 16 | K | 2 |  |  |  | ROZPOCET | 26355.29 | 0 | 0 | 0 | 0 | 1 | 26355.29 | 16 | 2054535613
240 | K | 784181101 | Základní akrylátová jednonásobná penetrace podkladu v místnostech výšky do 3,80m | m2 | 2383.7 | 14.94 | 35612.48 | CS ÚRS 2020 01 |  |  | základní |  | 0 | 0.0002 | 0.47674 | 0 | 0 | 4 | K | 2 |  |  |  | ROZPOCET | 35612.48 | 0 | 0 | 0 | 0 | 1 | 35612.48 | 4 | -1819161543
| VV |  | "mč.115" (9,95+5,6)*2*3,3+55,7 |  | 158.33 | [13 empty] | VV | 2 | 2 | True | 0 | ROZPOCET
| VV |  | "mč.117" (15,8+5,8)*2*3,3+34,9 |  | 177.46 | [13 empty] | VV | 2 | 2 | True | 0 | ROZPOCET
| VV |  | "mč.118" (5,6+4,35)*2*3,3+22,3 |  | 87.97 | [13 empty] | VV | 2 | 2 | True | 0 | ROZPOCET
| VV |  | "mč.119" (4,8+1,65+0,35)*2*1,3+7,8 |  | 25.48 | [13 empty] | VV | 2 | 2 | True | 0 | ROZPOCET
| VV |  | "mč.120" (1,0+1,65)*2*1,3+1,7 |  | 8.59 | [13 empty] | VV | 2 | 2 | True | 0 | ROZPOCET
| VV |  | "mč.121" (0,8+1,65)*2*1,3+1,3 |  | 7.67 | [13 empty] | VV | 2 | 2 | True | 0 | ROZPOCET
| VV |  | "mč.122" (1,25+0,9)*2*1,3+1,1 |  | 6.69 | [13 empty] | VV | 2 | 2 | True | 0 | ROZPOCET
| VV |  | "mč.123" (0,9+2,1)*2*1,3+(0,9+0,9)*2*1,3+2,8 |  | 15.28 | [13 empty] | VV | 2 | 2 | True | 0 | ROZPOCET
| VV |  | "mč.124" (4,2+1,75)*2*3,3+6,6 |  | 45.87 | [13 empty] | VV | 2 | 2 | True | 0 | ROZPOCET
| VV |  | "mč.125" (3,0+1,2)*2*3,3+3,5 |  | 31.22 | [13 empty] | VV | 2 | 2 | True | 0 | ROZPOCET
| VV |  | "mč.126" (2,85+2,75)*2*3,3+7,7 |  | 44.66 | [13 empty] | VV | 2 | 2 | True | 0 | ROZPOCET
| VV |  | "mč.127" (4,2+3,8)*2*3,3+13,3 |  | 66.1 | [13 empty] | VV | 2 | 2 | True | 0 | ROZPOCET
| VV |  | "mč.128" (5,8+5,85)*2*3,3+32,2 |  | 109.09 | [13 empty] | VV | 2 | 2 | True | 0 | ROZPOCET
| VV |  | "mč.129" (3,7+1,55)*3,3+6,6 |  | 23.925 | [13 empty] | VV | 2 | 2 | True | 0 | ROZPOCET
| VV |  | "mč.130,131" (17,8+3,9+16,0+4,35+1,7+2,5)*2*3,3+85,3+14,3+1,167 |  | 406.017 | [13 empty] | VV | 2 | 2 | True | 0 | ROZPOCET
| VV |  | "mč.132" (6,95+4,05)*2*3,3+25,8 |  | 98.4 | [13 empty] | VV | 2 | 2 | True | 0 | ROZPOCET
| VV |  | "mč.133" (4,0+3,5)*2*3,3+9,7 |  | 59.2 | [13 empty] | VV | 2 | 2 | True | 0 | ROZPOCET
| VV |  | "mč.134" (1,9+0,7)*2*3,3+1,3 |  | 18.46 | [13 empty] | VV | 2 | 2 | True | 0 | ROZPOCET
| VV |  | "mč.135" (4,8+3,9)*2*3,3+14,4 |  | 71.82 | [13 empty] | VV | 2 | 2 | True | 0 | ROZPOCET
| VV |  | "mč.136" (4,65+3,0)*2*3,3+13,8 |  | 64.29 | [13 empty] | VV | 2 | 2 | True | 0 | ROZPOCET
| VV |  | "mč.137" (4,3+2,65)*2*1,5+11,3 |  | 32.15 | [13 empty] | VV | 2 | 2 | True | 0 | ROZPOCET
| VV |  | "mč.138" (4,3+2,15)*2*3,3+9,2 |  | 51.77 | [13 empty] | VV | 2 | 2 | True | 0 | ROZPOCET
| VV |  | "mč.139" (3,8+2,78)*2*3,3+10,6 |  | 54.028 | [13 empty] | VV | 2 | 2 | True | 0 | ROZPOCET
| VV |  | "mč.140" (4,3+2,5+4,3)*3,3+10,5 |  | 47.13 | [13 empty] | VV | 2 | 2 | True | 0 | ROZPOCET
| VV |  | "mč.141" (2,95+4,3)*2*1,8+10,0 |  | 36.1 | [13 empty] | VV | 2 | 2 | True | 0 | ROZPOCET
| VV |  | "mč.142" (2,15+1,35)*2*1,3+2,2 |  | 11.3 | [13 empty] | VV | 2 | 2 | True | 0 | ROZPOCET
| VV |  | 1.NP |  | 1759 | [13 empty] | VV | 2 | 3 | True | 0 | ROZPOCET
| VV |  | "mč.214" 312,1 |  | 312.1 | [13 empty] | VV | 2 | 2 | True | 0 | ROZPOCET
| VV |  | "mč.215" 155,1 |  | 155.1 | [13 empty] | VV | 2 | 2 | True | 0 | ROZPOCET
| VV |  | "mč.216" 18,3 |  | 18.3 | [13 empty] | VV | 2 | 2 | True | 0 | ROZPOCET
| VV |  | "mč.217" 15,9 |  | 15.9 | [13 empty] | VV | 2 | 2 | True | 0 | ROZPOCET
| VV |  | "mč.220" 9,4 |  | 9.4 | [13 empty] | VV | 2 | 2 | True | 0 | ROZPOCET
| VV |  | "mč.221" 17,8 |  | 17.8 | [13 empty] | VV | 2 | 2 | True | 0 | ROZPOCET
| VV |  | "mč.229" 17,8 |  | 17.8 | [13 empty] | VV | 2 | 2 | True | 0 | ROZPOCET
| VV |  | "mč.230" 38,3 |  | 38.3 | [13 empty] | VV | 2 | 2 | True | 0 | ROZPOCET
| VV |  | "ostatní v souvislosti s VZT" 40,0 |  | 40 | [13 empty] | VV | 2 | 2 | True | 0 | ROZPOCET
| VV |  | 2.NP |  | 624.7 | [13 empty] | VV | 2 | 3 | True | 0 | ROZPOCET
| VV |  | Součet |  | 2383.7 | [13 empty] | VV | 2 | 4 | True | 1 | ROZPOCET
241 | K | 784211101 | Dvojnásobné bílé malby ze směsí za mokra výborně otěruvzdorných v místnostech výšky do 3,80 m | m2 | 329 | 62.92 | 20700.68 | CS ÚRS 2020 01 |  |  | základní |  | 0 | 0.00026 | 0.08554 | 0 | 0 | 16 | K | 2 |  |  |  | ROZPOCET | 20700.68 | 0 | 0 | 0 | 0 | 1 | 20700.68 | 16 | -1597742092
| P |  | Poznámka k položce: Omyvatelná barva. | [15 empty] | P | 2
| VV |  | "1.NP" 2383,7-2054,7 |  | 329 | [13 empty] | VV | 2 | 2 | True | 1 | ROZPOCET
242 | K | 784211165 | Příplatek k cenám 2x maleb ze směsí za mokra otěruvzdorných za barevnou malbu v sytém odstínu | m2 | 329 | 34.4 | 11317.6 | CS ÚRS 2020 01 |  |  | základní |  | 0 | 3e-05 | 0.00987 | 0 | 0 | 16 | K | 2 |  |  |  | ROZPOCET | 11317.6 | 0 | 0 | 0 | 0 | 1 | 11317.6 | 16 | -469835815
243 | K | 784221101 | Dvojnásobné bílé malby ze směsí za sucha dobře otěruvzdorných v místnostech do 3,80 m | m2 | 2054.7 | 35.68 | 73311.7 | CS ÚRS 2020 01 |  |  | základní |  | 0 | 0.00029 | 0.59586 | 0 | 0 | 16 | K | 2 |  |  |  | ROZPOCET | 73311.7 | 0 | 0 | 0 | 0 | 1 | 73311.7 | 16 | 777159863
| VV |  | "mč.115" (9,95+5,6)*2*1,8+55,7 |  | 111.68 | [13 empty] | VV | 2 | 2 | True | 0 | ROZPOCET
| VV |  | "mč.117" (15,8+5,8)*2*3,3+34,9 |  | 177.46 | [13 empty] | VV | 2 | 2 | True | 0 | ROZPOCET
| VV |  | "mč.118" (5,6+4,35)*2*3,3+22,3 |  | 87.97 | [13 empty] | VV | 2 | 2 | True | 0 | ROZPOCET
| VV |  | "mč.119" (4,8+1,65+0,35)*2*1,3+7,8 |  | 25.48 | [13 empty] | VV | 2 | 2 | True | 0 | ROZPOCET
| VV |  | "mč.120" (1,0+1,65)*2*1,3+1,7 |  | 8.59 | [13 empty] | VV | 2 | 2 | True | 0 | ROZPOCET
| VV |  | "mč.121" (0,8+1,65)*2*1,3+1,3 |  | 7.67 | [13 empty] | VV | 2 | 2 | True | 0 | ROZPOCET
| VV |  | "mč.122" (1,25+0,9)*2*1,3+1,1 |  | 6.69 | [13 empty] | VV | 2 | 2 | True | 0 | ROZPOCET
| VV |  | "mč.123" (0,9+2,1)*2*1,3+(0,9+0,9)*2*1,3+2,8 |  | 15.28 | [13 empty] | VV | 2 | 2 | True | 0 | ROZPOCET
| VV |  | "mč.124" (4,2+1,75)*2*3,3+6,6 |  | 45.87 | [13 empty] | VV | 2 | 2 | True | 0 | ROZPOCET
| VV |  | "mč.125" (3,0+1,2)*2*3,3+3,5 |  | 31.22 | [13 empty] | VV | 2 | 2 | True | 0 | ROZPOCET
| VV |  | "mč.126" (2,85+2,75)*2*3,3+7,7 |  | 44.66 | [13 empty] | VV | 2 | 2 | True | 0 | ROZPOCET
| VV |  | "mč.127" (4,2+3,8)*2*3,3+13,3 |  | 66.1 | [13 empty] | VV | 2 | 2 | True | 0 | ROZPOCET
| VV |  | "mč.128" (5,8+5,85)*2*1,5+32,2 |  | 67.15 | [13 empty] | VV | 2 | 2 | True | 0 | ROZPOCET
| VV |  | "mč.129" (3,7+1,55)*1,5+6,6 |  | 14.475 | [13 empty] | VV | 2 | 2 | True | 0 | ROZPOCET
| VV |  | "mč.130,131" (17,8+3,9+16,0+4,35+1,7+2,5)*2*1,8+85,3+14,3+1,567 |  | 267.667 | [13 empty] | VV | 2 | 2 | True | 0 | ROZPOCET
| VV |  | "mč.132" (6,95+4,05)*2*1,5+25,8 |  | 58.8 | [13 empty] | VV | 2 | 2 | True | 0 | ROZPOCET
| VV |  | "mč.133" (4,0+3,5)*2*1,5+9,7 |  | 32.2 | [13 empty] | VV | 2 | 2 | True | 0 | ROZPOCET
| VV |  | "mč.134" (1,9+0,7)*2*1,5+1,3 |  | 9.1 | [13 empty] | VV | 2 | 2 | True | 0 | ROZPOCET
| VV |  | "mč.135" (4,8+3,9)*2*3,3+14,4 |  | 71.82 | [13 empty] | VV | 2 | 2 | True | 0 | ROZPOCET
| VV |  | "mč.136" (4,65+3,0)*2*3,3+13,8 |  | 64.29 | [13 empty] | VV | 2 | 2 | True | 0 | ROZPOCET
| VV |  | "mč.137" (4,3+2,65)*2*1,5+11,3 |  | 32.15 | [13 empty] | VV | 2 | 2 | True | 0 | ROZPOCET
| VV |  | "mč.138" (4,3+2,15)*2*3,3+9,2 |  | 51.77 | [13 empty] | VV | 2 | 2 | True | 0 | ROZPOCET
| VV |  | "mč.139" (3,8+2,78)*2*3,3+10,6 |  | 54.028 | [13 empty] | VV | 2 | 2 | True | 0 | ROZPOCET
| VV |  | "mč.140" (4,3+2,5+4,3)*1,8+10,5 |  | 30.48 | [13 empty] | VV | 2 | 2 | True | 0 | ROZPOCET
| VV |  | "mč.141" (2,95+4,3)*2*1,8+10,0 |  | 36.1 | [13 empty] | VV | 2 | 2 | True | 0 | ROZPOCET
| VV |  | "mč.142" (2,15+1,35)*2*1,3+2,2 |  | 11.3 | [13 empty] | VV | 2 | 2 | True | 0 | ROZPOCET
| VV |  | 1.NP |  | 1430 | [13 empty] | VV | 2 | 3 | True | 0 | ROZPOCET
| VV |  | "mč.214" 312,1 |  | 312.1 | [13 empty] | VV | 2 | 2 | True | 0 | ROZPOCET
| VV |  | "mč.215" 155,1 |  | 155.1 | [13 empty] | VV | 2 | 2 | True | 0 | ROZPOCET
| VV |  | "mč.216" 18,3 |  | 18.3 | [13 empty] | VV | 2 | 2 | True | 0 | ROZPOCET
| VV |  | "mč.217" 15,9 |  | 15.9 | [13 empty] | VV | 2 | 2 | True | 0 | ROZPOCET
| VV |  | "mč.220" 9,4 |  | 9.4 | [13 empty] | VV | 2 | 2 | True | 0 | ROZPOCET
| VV |  | "mč.221" 17,8 |  | 17.8 | [13 empty] | VV | 2 | 2 | True | 0 | ROZPOCET
| VV |  | "mč.229" 17,8 |  | 17.8 | [13 empty] | VV | 2 | 2 | True | 0 | ROZPOCET
| VV |  | "mč.230" 38,3 |  | 38.3 | [13 empty] | VV | 2 | 2 | True | 0 | ROZPOCET
| VV |  | "ostatní v souvislosti s VZT" 40,0 |  | 40 | [13 empty] | VV | 2 | 2 | True | 0 | ROZPOCET
| VV |  | 2.NP |  | 624.7 | [13 empty] | VV | 2 | 3 | True | 0 | ROZPOCET
| VV |  | Součet |  | 2054.7 | [13 empty] | VV | 2 | 4 | True | 1 | ROZPOCET
| D | 791 | Gastrotechnologie |  |  |  | 1308137.62 | [5 empty] | 0 |  | 0 |  | 0 | 2 | D | 1 |  |  |  | ROZPOCET | [6 empty] | 1308137.62
244 | K | 791000010 | Vybavení kuchyně /viz. samostatný rozpočet - zadání/ | celek | 1 | 1308137.62 | 1308137.62 |  |  |  | základní |  | 0 | 0 | 0 | 0 | 0 | 16 | K | 2 |  |  |  | ROZPOCET | 1308137.62 | 0 | 0 | 0 | 0 | 1 | 1308137.62 | 16 | -2145621689
| D | M | Práce a dodávky M |  |  |  | 318505.25 | [5 empty] | 0 |  | 0 |  | 0 | 3 | D | 0 |  |  |  | ROZPOCET | [6 empty] | 318505.25
| D | 36-M | Měření a regulace |  |  |  | 318505.25 | [5 empty] | 0 |  | 0 |  | 0 | 3 | D | 1 |  |  |  | ROZPOCET | [6 empty] | 318505.25
245 | K | 3600010.1 | Měření a regulace /viz. samostatný rozpočet - zadání/ | celek | 1 | 318505.25 | 318505.25 |  |  |  | základní |  | 0 | 0 | 0 | 0 | 0 | 64 | K | 2 |  |  |  | ROZPOCET | 318505.25 | 0 | 0 | 0 | 0 | 1 | 318505.25 | 64 | 166794047

## 02.1 - SO 04.1 Zateplení ...
[9 empty] | >> skryté sloupce << | [9 empty] | {a27fa4f7-b302-4bd4-b18b-45cf3f93c8f6}
2
| KRYCÍ LIST SOUPISU PRACÍ | [8 empty] | v --- níže se nacházejí doplnkové a pomocné údaje k sestavám --- v | [8 empty] | False
Stavba:
Stavební úpravy kuchyně a jídelny, Obránců míru 1714, Přelouč - 1.etapa
Objekt:
02.1 - SO 04.1 Zateplení objektu (uznatelné náklady)
| KSO: |  |  |  |  | CC-CZ:
| Místo: |  | Přelouč |  |  | Datum: | 20. 4. 2020
| Zadavatel: |  |  |  |  | IČ:
|  | Město Přelouč |  |  |  | DIČ:
| Uchazeč: |  |  |  |  | IČ: | Vyplň údaj
|  | Vyplň údaj |  |  |  | DIČ: | Vyplň údaj
| Projektant: |  |  |  |  | IČ:
|  | Ing. Vítězslav Vomočil Pardubice |  |  |  | DIČ:
| Zpracovatel: |  |  |  |  | IČ:
|  | Vojtěch |  |  |  | DIČ:
Poznámka:
| Cena bez DPH | [5 empty] | 6242251.12
|  |  | Základ daně |  |  | Sazba daně | Výše daně
| DPH | základní | 6242251.12 |  |  | 21% | 1310872.74
|  | snížená | 0 |  |  | 15% | 0
|  | zákl. přenesená | 0 |  |  | 21% | 0
|  | sníž. přenesená | 0 |  |  | 15% | 0
|  | nulová | 0 |  |  | 0% | 0
| Cena s DPH |  |  | v | CZK |  | 7553123.86
| Projektant |  |  | Zpracovatel
| Datum a podpis: |  | Razítko | Datum a podpis: |  |  | Razítko
| Objednavatel |  |  | Uchazeč
| Datum a podpis: |  | Razítko | Datum a podpis: |  |  | Razítko
REKAPITULACE ČLENĚNÍ SOUPISU PRACÍ
Stavba:
Stavební úpravy kuchyně a jídelny, Obránců míru 1714, Přelouč - 1.etapa
Objekt:
02.1 - SO 04.1 Zateplení objektu (uznatelné náklady)
Místo: |  |  | Přelouč |  |  | Datum: | 20. 4. 2020
Zadavatel: |  |  | Město Přelouč |  |  | Projektant: | Ing. Vítězslav Vomočil Pardubice
Uchazeč: |  |  | Vyplň údaj |  |  | Zpracovatel: | Vojtěch
Kód dílu - Popis | [6 empty] | Cena celkem [CZK]
Náklady ze soupisu prací | [6 empty] | 6242251.12 | [12 empty] | -1
| HSV - Práce a dodávky HSV | [5 empty] | 2917160.96
| 1 - Zemní práce | [5 empty] | 86012.17
| 3 - Svislé a kompletní konstrukce | [5 empty] | 162724.68
| 4 - Vodorovné konstrukce | [5 empty] | 2145.63
| 6 - Úpravy povrchů, podlahy a osazování výplní | [5 empty] | 186515.87
| 62 - Úprava povrchů vnějších | [5 empty] | 1715718.99
| 8 - Trubní vedení | [5 empty] | 2007.46
| 9 - Ostatní konstrukce a práce, bourání | [5 empty] | 37277.48
| 94 - Lešení a stavební výtahy | [5 empty] | 444707.49
| 96 - Bourání konstrukcí | [5 empty] | 48716.45
| 997 - Přesun sutě | [5 empty] | 121947.38
| 998 - Přesun hmot | [5 empty] | 109387.36
| PSV - Práce a dodávky PSV | [5 empty] | 3325090.16
| 712 - Povlakové krytiny | [5 empty] | 621723.24
| 713 - Izolace tepelné | [5 empty] | 699590.33
| 741 - Elektroinstalace - silnoproud | [5 empty] | 222468.6
| 762 - Konstrukce tesařské | [5 empty] | 105852.06
| 764 - Konstrukce klempířské | [5 empty] | 332936.71
| 766 - Konstrukce truhlářské | [5 empty] | 547365.57
| 767 - Konstrukce zámečnické | [5 empty] | 588491.45
| 768 - Záchytný systém na střechy | [5 empty] | 116210.46
| 784 - Dokončovací práce - malby a tapety | [5 empty] | 31338.6
| 786 - Dokončovací práce - čalounické úpravy | [5 empty] | 59113.14
SOUPIS PRACÍ
Stavba:
Stavební úpravy kuchyně a jídelny, Obránců míru 1714, Přelouč - 1.etapa
Objekt:
02.1 - SO 04.1 Zateplení objektu (uznatelné náklady)
Místo: |  |  | Přelouč |  |  | Datum: | 20. 4. 2020
Zadavatel: |  |  | Město Přelouč |  |  | Projektant: | Ing. Vítězslav Vomočil Pardubice
Uchazeč: |  |  | Vyplň údaj |  |  | Zpracovatel: | Vojtěch
PČ | Typ | Kód | Popis | MJ | Množství | J.cena [CZK] | Cena celkem [CZK] | Cenová soustava |  |  | DPH | J. Nh [h] | Nh celkem [h] | J. hmotnost [t] | Hmotnost celkem [t] | J. suť [t] | Suť Celkem [t]
Náklady soupisu celkem | [6 empty] | 6242251.12 | [5 empty] | 0 |  | 121.5159 |  | 30.5246 |  | D | -1 | [10 empty] | 6242251.12
| D | HSV | Práce a dodávky HSV |  |  |  | 2917160.96 | [5 empty] | 0 |  | 102.635 |  | 21.8331 | 1 | D | 0 |  |  |  | ROZPOCET | [6 empty] | 2917160.96
| D | 1 | Zemní práce |  |  |  | 86012.17 | [5 empty] | 0 |  | 0 |  | 0 | 1 | D | 1 |  |  |  | ROZPOCET | [6 empty] | 86012.17
1 | K | 132212111 | Hloubení rýh š do 800 mm v soudržných horninách třídy těžitelnosti I, skupiny 3 ručně | m3 | 35.666 | 1709.71 | 60978.52 | CS ÚRS 2020 01 |  |  | základní |  | 0 | 0 | 0 | 0 | 0 | 4 | K | 2 |  |  |  | ROZPOCET | 60978.52 | 0 | 0 | 0 | 0 | 1 | 60978.52 | 4 | -542682775
| VV |  | (10,8+31,9+18,9+7,9+6,8+10,5+1,2+21,4)*0,5*0,5 |  | 27.35 | [13 empty] | VV | 2 | 2 | True | 0 | ROZPOCET
| VV |  | Okapový chodník |  | 27.35 | [13 empty] | VV | 2 | 3 | True | 0 | ROZPOCET
| VV |  | (7,6+2,3)*2*0,35*1,2 |  | 8.316 | [13 empty] | VV | 2 | 2 | True | 0 | ROZPOCET
| VV |  | Rampa |  | 8.316 | [13 empty] | VV | 2 | 3 | True | 0 | ROZPOCET
| VV |  | Součet |  | 35.666 | [13 empty] | VV | 2 | 4 | True | 1 | ROZPOCET
2 | K | 174111101 | Zásyp jam, šachet rýh nebo kolem objektů sypaninou se zhutněním ručně | m3 | 15.316 | 266.05 | 4074.82 | CS ÚRS 2020 01 |  |  | základní |  | 0 | 0 | 0 | 0 | 0 | 4 | K | 2 |  |  |  | ROZPOCET | 4074.82 | 0 | 0 | 0 | 0 | 1 | 4074.82 | 4 | 862020910
| VV |  | (10,8+31,9+18,9+7,9+6,8+10,5+1,2+21,4)*0,4*0,35 |  | 15.316 | [13 empty] | VV | 2 | 2 | True | 0 | ROZPOCET
| VV |  | Součet |  | 15.316 | [13 empty] | VV | 2 | 4 | True | 1 | ROZPOCET
3 | K | 167111101 | Nakládání výkopku z hornin třídy těžitelnosti I, skupiny 1 až 3 do 100 m3 ručně | m3 | 20.35 | 432.66 | 8804.63 | CS ÚRS 2020 01 |  |  | základní |  | 0 | 0 | 0 | 0 | 0 | 4 | K | 2 |  |  |  | ROZPOCET | 8804.63 | 0 | 0 | 0 | 0 | 1 | 8804.63 | 4 | -1449733388
| VV |  | "výkop" 35,666 |  | 35.666 | [13 empty] | VV | 2 | 2 | True | 0 | ROZPOCET
| VV |  | "zásyp" -15,316 |  | -15.316 | [13 empty] | VV | 2 | 2 | True | 0 | ROZPOCET
| VV |  | Součet |  | 20.35 | [13 empty] | VV | 2 | 4 | True | 1 | ROZPOCET
4 | K | 162751117 | Vodorovné přemístění do 10000 m výkopku/sypaniny z horniny třídy těžitelnosti I, skupiny 1 až 3 | m3 | 20.35 | 166.1 | 3380.14 | CS ÚRS 2020 01 |  |  | základní |  | 0 | 0 | 0 | 0 | 0 | 4 | K | 2 |  |  |  | ROZPOCET | 3380.14 | 0 | 0 | 0 | 0 | 1 | 3380.14 | 4 | -2098758362
5 | K | 171251201 | Uložení sypaniny na skládky nebo meziskládky | m3 | 20.35 | 11.38 | 231.58 | CS ÚRS 2020 01 |  |  | základní |  | 0 | 0 | 0 | 0 | 0 | 4 | K | 2 |  |  |  | ROZPOCET | 231.58 | 0 | 0 | 0 | 0 | 1 | 231.58 | 4 | 399077584
6 | K | 171201231 | Poplatek za uložení zeminy a kamení na recyklační skládce (skládkovné) kód odpadu 17 05 04 | t | 36.63 | 233.21 | 8542.48 | CS ÚRS 2020 01 |  |  | základní |  | 0 | 0 | 0 | 0 | 0 | 4 | K | 2 |  |  |  | ROZPOCET | 8542.48 | 0 | 0 | 0 | 0 | 1 | 8542.48 | 4 | -1952062825
| VV |  | 20,35*1,8 |  | 36.63 | [13 empty] | VV | 2 | 2 | True | 1 | ROZPOCET
| D | 3 | Svislé a kompletní konstrukce |  |  |  | 162724.68 | [5 empty] | 0 |  | 41.66 |  | 0 | 1 | D | 1 |  |  |  | ROZPOCET | [6 empty] | 162724.68
7 | K | 310279842.1 | Zazdívka otvorů z pórobetonových tvárnic hladkých přes P2 do P4 přes 450 do 600 kg/m3 na tenkovrstvou maltu | m3 | 9.27 | 7033.55 | 65201.01 |  |  |  | základní |  | 0 | 1.3272 | 12.3027 | 0 | 0 | 4 | K | 2 |  |  |  | ROZPOCET | 65201.01 | 0 | 0 | 0 | 0 | 1 | 65201.01 | 4 | 430569569
| VV |  | 5,6*2,5*0,5-2,55*1,2*0,5-1,2*2,1*0,5*2 |  | 2.95 | [13 empty] | VV | 2 | 2 | True | 0 | ROZPOCET
| VV |  | 6,8*2,5*0,5-1,2*2,1*0,5*5+2,5*0,2*0,1*4 |  | 2.4 | [13 empty] | VV | 2 | 2 | True | 0 | ROZPOCET
| VV |  | 5,6*2,5*0,5-1,2*2,1*0,5*4 |  | 1.96 | [13 empty] | VV | 2 | 2 | True | 0 | ROZPOCET
| VV |  | 5,6*2,5*0,5-1,2*2,1*0,5*4 |  | 1.96 | [13 empty] | VV | 2 | 2 | True | 0 | ROZPOCET
| VV |  | Součet |  | 9.27 | [13 empty] | VV | 2 | 4 | True | 1 | ROZPOCET
8 | K | 311113144 | Nosná zeď tl do 300 mm z hladkých tvárnic ztraceného bednění včetně výplně z betonu tř. C 20/25 | m2 | 35.75 | 1623.15 | 58027.61 | CS ÚRS 2020 01 |  |  | základní |  | 0 | 0.71546 | 25.5777 | 0 | 0 | 4 | K | 2 |  |  |  | ROZPOCET | 58027.61 | 0 | 0 | 0 | 0 | 1 | 58027.61 | 4 | 1576614916
| VV |  | "atika" 286*0,5*0,25 |  | 35.75 | [13 empty] | VV | 2 | 2 | True | 1 | ROZPOCET
9 | K | 311272141 | Zdivo z pórobetonových tvárnic na pero a drážku přes P2 do P4 přes 450 do 600 kg/m3 na tenkovrstvou maltu tl 250 mm | m2 | 9.065 | 1381.88 | 12526.74 | CS ÚRS 2020 01 |  |  | základní |  | 0 | 0.17256 | 1.5643 | 0 | 0 | 4 | K | 2 |  |  |  | ROZPOCET | 12526.74 | 0 | 0 | 0 | 0 | 1 | 12526.74 | 4 | -391937647
| VV |  | "stěna u schodiště" 4,9*(1,6+0,25) |  | 9.065 | [13 empty] | VV | 2 | 2 | True | 1 | ROZPOCET
10 | K | 311361221 | Výztuž nosných zdí betonářskou ocelí 10 216 | t | 0.156 | 47802.82 | 7457.24 | CS ÚRS 2020 01 |  |  | základní |  | 0 | 1.0472 | 0.16336 | 0 | 0 | 4 | K | 2 |  |  |  | ROZPOCET | 7457.24 | 0 | 0 | 0 | 0 | 1 | 7457.24 | 4 | 903799490
| VV |  | "atika" 0,156 |  | 0.156 | [13 empty] | VV | 2 | 2 | True | 1 | ROZPOCET
11 | K | 316381123 | Ventilační krycí desky tl do 120 mm z betonu tř. C 25/30 bez přesahů | m2 | 1.7 | 1029.77 | 1750.61 | CS ÚRS 2020 01 |  |  | základní |  | 0 | 0.30302 | 0.51513 | 0 | 0 | 4 | K | 2 |  |  |  | ROZPOCET | 1750.61 | 0 | 0 | 0 | 0 | 1 | 1750.61 | 4 | -1293445950
| VV |  | "základ VZT" 1,7*1,0 |  | 1.7 | [13 empty] | VV | 2 | 2 | True | 1 | ROZPOCET
12 | K | 317362021 | Výztuž překladů, říms a krycích desek svařovanými sítěmi Kari | t | 0.009 | 33260.69 | 299.35 | CS ÚRS 2020 01 |  |  | základní |  | 0 | 1.0628 | 0.0095649 | 0 | 0 | 4 | K | 2 |  |  |  | ROZPOCET | 299.35 | 0 | 0 | 0 | 0 | 1 | 299.35 | 4 | 1295068623
| VV |  | 1,7*0,0044*1,15 |  | 0.009 | [13 empty] | VV | 2 | 2 | True | 1 | ROZPOCET
13 | K | 317321411 | Překlad ze ŽB tř. C 25/30 | m3 | 0.498 | 3905.38 | 1944.88 | CS ÚRS 2020 01 |  |  | základní |  | 0 | 2.4533 | 1.2217 | 0 | 0 | 4 | K | 2 |  |  |  | ROZPOCET | 1944.88 | 0 | 0 | 0 | 0 | 1 | 1944.88 | 4 | 795971896
| VV |  | "obetonování nosníků nad otvory" 16,6*0,15*0,20 |  | 0.498 | [13 empty] | VV | 2 | 2 | True | 1 | ROZPOCET
14 | K | 317351107 | Zřízení bednění překladů v do 4 m | m2 | 6.98 | 633.02 | 4418.48 | CS ÚRS 2020 01 |  |  | základní |  | 0 | 0.01052 | 0.07343 | 0 | 0 | 4 | K | 2 |  |  |  | ROZPOCET | 4418.48 | 0 | 0 | 0 | 0 | 1 | 4418.48 | 4 | -180431620
| VV |  | "obetonování nosníků nad otvory" 6,98 |  | 6.98 | [13 empty] | VV | 2 | 2 | True | 1 | ROZPOCET
15 | K | 317351108 | Odstranění bednění překladů v do 4 m | m2 | 6.98 | 189.13 | 1320.13 | CS ÚRS 2020 01 |  |  | základní |  | 0 | 0 | 0 | 0 | 0 | 4 | K | 2 |  |  |  | ROZPOCET | 1320.13 | 0 | 0 | 0 | 0 | 1 | 1320.13 | 4 | 1649770053
16 | K | 317944323 | Válcované nosníky č.14 až 22 dodatečně osazované do připravených otvorů | t | 0.213 | 45909.04 | 9778.63 | CS ÚRS 2020 01 |  |  | základní |  | 0 | 1.09 | 0.23217 | 0 | 0 | 4 | K | 2 |  |  |  | ROZPOCET | 9778.63 | 0 | 0 | 0 | 0 | 1 | 9778.63 | 4 | -1109859206
| D | 4 | Vodorovné konstrukce |  |  |  | 2145.63 | [5 empty] | 0 |  | 0.26496 |  | 0 | 1 | D | 1 |  |  |  | ROZPOCET | [6 empty] | 2145.63
17 | K | 452386131.1 | Vyrovnávací prstence z betonu prostého tř. C 25/30 v 500 mm pod střešní výlez rozm. 600x900 mm | kus | 1 | 2145.63 | 2145.63 |  |  |  | základní |  | 0 | 0.26496 | 0.26496 | 0 | 0 | 4 | K | 2 |  |  |  | ROZPOCET | 2145.63 | 0 | 0 | 0 | 0 | 1 | 2145.63 | 4 | -299259226
| D | 6 | Úpravy povrchů, podlahy a osazování výplní |  |  |  | 186515.87 | [5 empty] | 0 |  | 36.0047 |  | 0 | 1 | D | 1 |  |  |  | ROZPOCET | [6 empty] | 186515.87
18 | K | 612131101 | Cementový postřik vnitřních stěn nanášený celoplošně ručně | m2 | 75 | 82.68 | 6201 | CS ÚRS 2020 01 |  |  | základní |  | 0 | 0.00735 | 0.55125 | 0 | 0 | 4 | K | 2 |  |  |  | ROZPOCET | 6201 | 0 | 0 | 0 | 0 | 1 | 6201 | 4 | 1601958646
| VV |  | 5,6*2,5-2,55*1,2-1,2*2,1*2+(2,1+1,2+2,1)*0,4*2 |  | 10.22 | [13 empty] | VV | 2 | 2 | True | 0 | ROZPOCET
| VV |  | 6,8*2,5-1,2*2,1*5+(2,1+1,2+2,1)*0,4*5 |  | 15.2 | [13 empty] | VV | 2 | 2 | True | 0 | ROZPOCET
| VV |  | 5,6*2,5-1,2*2,1*4+(2,1+1,2+2,1)*0,4*4 |  | 12.56 | [13 empty] | VV | 2 | 2 | True | 0 | ROZPOCET
| VV |  | 5,6*2,5-1,2*2,1*4+(2,1+1,2+2,1)*0,4*4 |  | 12.56 | [13 empty] | VV | 2 | 2 | True | 0 | ROZPOCET
| VV |  | "stěna u schodiště" 4,9*(1,6+0,25) |  | 9.065 | [13 empty] | VV | 2 | 2 | True | 0 | ROZPOCET
| VV |  | "ostatní" 15,395 |  | 15.395 | [13 empty] | VV | 2 | 2 | True | 0 | ROZPOCET
| VV |  | Součet |  | 75 | [13 empty] | VV | 2 | 4 | True | 1 | ROZPOCET
19 | K | 612142002 | Potažení vnitřních stěn sklovláknitým pletivem | m2 | 75 | 105.36 | 7902 | CS ÚRS 2020 01 |  |  | základní |  | 0 | 0.00028 | 0.021 | 0 | 0 | 4 | K | 2 |  |  |  | ROZPOCET | 7902 | 0 | 0 | 0 | 0 | 1 | 7902 | 4 | -1178713152
20 | K | 612321141 | Vápenocementová omítka štuková dvouvrstvá vnitřních stěn nanášená ručně | m2 | 75 | 267.07 | 20030.25 | CS ÚRS 2020 01 |  |  | základní |  | 0 | 0.01838 | 1.3785 | 0 | 0 | 4 | K | 2 |  |  |  | ROZPOCET | 20030.25 | 0 | 0 | 0 | 0 | 1 | 20030.25 | 4 | 1278641594
21 | K | 619995001 | Začištění omítek kolem oken, dveří, podlah nebo obkladů | m | 401.6 | 148.32 | 59565.31 | CS ÚRS 2020 01 |  |  | základní |  | 0 | 0.0015 | 0.6024 | 0 | 0 | 4 | K | 2 |  |  |  | ROZPOCET | 59565.31 | 0 | 0 | 0 | 0 | 1 | 59565.31 | 4 | 1308931822
| VV |  | "ozn.1" (1,2+1,2)*2*3*2 |  | 28.8 | [13 empty] | VV | 2 | 2 | True | 0 | ROZPOCET
| VV |  | "ozn.2" (1,2+2,1)*2*15*2 |  | 198 | [13 empty] | VV | 2 | 2 | True | 0 | ROZPOCET
| VV |  | "ozn.3" (1,2+1,26)*2*2*2 |  | 19.68 | [13 empty] | VV | 2 | 2 | True | 0 | ROZPOCET
| VV |  | "ozn.4" (1,25+1,26)*2*1*2 |  | 10.04 | [13 empty] | VV | 2 | 2 | True | 0 | ROZPOCET
| VV |  | "ozn.5" (1,25+1,26)*2*1*2 |  | 10.04 | [13 empty] | VV | 2 | 2 | True | 0 | ROZPOCET
| VV |  | "ozn.6" (1,2+2,52)*2*2*2 |  | 29.76 | [13 empty] | VV | 2 | 2 | True | 0 | ROZPOCET
| VV |  | "ozn.7" (1,25+2,52)*2*1*2 |  | 15.08 | [13 empty] | VV | 2 | 2 | True | 0 | ROZPOCET
| VV |  | "ozn.8" (1,25+2,52)*2*1*2 |  | 15.08 | [13 empty] | VV | 2 | 2 | True | 0 | ROZPOCET
| VV |  | "ozn.9" (3,09+1,2+3,09)*1*2 |  | 14.76 | [13 empty] | VV | 2 | 2 | True | 0 | ROZPOCET
| VV |  | "ozn.10" (2,1+1,8+2,1)*1*2 |  | 12 | [13 empty] | VV | 2 | 2 | True | 0 | ROZPOCET
| VV |  | "ozn.26/L" (2,15+1,6+2,15)*1*2 |  | 11.8 | [13 empty] | VV | 2 | 2 | True | 0 | ROZPOCET
| VV |  | "ozn.27/L" (3,09+5,6+3,09)*1*2 |  | 23.56 | [13 empty] | VV | 2 | 2 | True | 0 | ROZPOCET
| VV |  | "ozn.28/L" (2,5+1,5+2,5)*1*2 |  | 13 | [13 empty] | VV | 2 | 2 | True | 0 | ROZPOCET
| VV |  | Součet |  | 401.6 | [13 empty] | VV | 2 | 4 | True | 1 | ROZPOCET
22 | K | 622143004 | Montáž omítkových samolepících začišťovacích profilů pro spojení s okenním rámem | m | 145.22 | 36.53 | 5304.89 | CS ÚRS 2020 01 |  |  | základní |  | 0 | 0 | 0 | 0 | 0 | 4 | K | 2 |  |  |  | ROZPOCET | 5304.89 | 0 | 0 | 0 | 0 | 1 | 5304.89 | 4 | 1740903176
| P |  | Poznámka k položce: Vnější začišťovací lišta je součástí ceny KZS. | [15 empty] | P | 2
| VV |  | "ozn.1" (1,2+1,2+1,2)*3 |  | 10.8 | [13 empty] | VV | 2 | 2 | True | 0 | ROZPOCET
| VV |  | "ozn.2" (2,1+1,2+2,1)*15 |  | 81 | [13 empty] | VV | 2 | 2 | True | 0 | ROZPOCET
| VV |  | "ozn.3" (1,26+1,2+1,26)*2 |  | 7.44 | [13 empty] | VV | 2 | 2 | True | 0 | ROZPOCET
| VV |  | "ozn.4" (1,26+1,25+1,26)*1 |  | 3.77 | [13 empty] | VV | 2 | 2 | True | 0 | ROZPOCET
| VV |  | "ozn.5" (1,26+1,25+1,26)*1 |  | 3.77 | [13 empty] | VV | 2 | 2 | True | 0 | ROZPOCET
| VV |  | "ozn.6" (2,52+1,2+2,52)*2 |  | 12.48 | [13 empty] | VV | 2 | 2 | True | 0 | ROZPOCET
| VV |  | "ozn.7" (2,52+1,25+2,52)*1 |  | 6.29 | [13 empty] | VV | 2 | 2 | True | 0 | ROZPOCET
| VV |  | "ozn.8" (2,52+1,25+2,52)*1 |  | 6.29 | [13 empty] | VV | 2 | 2 | True | 0 | ROZPOCET
| VV |  | "ozn.9" (3,09+1,2+3,09)*1 |  | 7.38 | [13 empty] | VV | 2 | 2 | True | 0 | ROZPOCET
| VV |  | "ozn.10" (2,1+1,8+2,1)*1 |  | 6 | [13 empty] | VV | 2 | 2 | True | 0 | ROZPOCET
| VV |  | Součet |  | 145.22 | [13 empty] | VV | 2 | 4 | True | 1 | ROZPOCET
23 | M | 59051516 | profil začišťovací PVC pro ostění vnitřních omítek | m | 159.742 | 89.64 | 14319.27 | CS ÚRS 2020 01 |  |  | základní |  | 0 | 0.0003 | 0.047923 | 0 | 0 | 8 | M | 2 |  |  |  | ROZPOCET | 14319.27 | 0 | 0 | 0 | 0 | 1 | 14319.27 | 4 | -729150132
| VV |  | 145,22*1,1 |  | 159.742 | [13 empty] | VV | 2 | 2 | True | 1 | ROZPOCET
24 | K | 631311115 | Mazanina tl do 80 mm z betonu prostého bez zvýšených nároků na prostředí tř. C 20/25 | m3 | 2.789 | 4306.5 | 12010.83 | CS ÚRS 2020 01 |  |  | základní |  | 0 | 2.4533 | 6.8422 | 0 | 0 | 4 | K | 2 |  |  |  | ROZPOCET | 12010.83 | 0 | 0 | 0 | 0 | 1 | 12010.83 | 4 | -1360513964
| VV |  | "atika" (0,05+0,08)/2*0,3*143,0 |  | 2.789 | [13 empty] | VV | 2 | 2 | True | 1 | ROZPOCET
25 | K | 631319181 | Příplatek k mazanině tl do 80 mm za sklon do 35° | m3 | 2.789 | 128.62 | 358.72 | CS ÚRS 2020 01 |  |  | základní |  | 0 | 0 | 0 | 0 | 0 | 4 | K | 2 |  |  |  | ROZPOCET | 358.72 | 0 | 0 | 0 | 0 | 1 | 358.72 | 4 | 852164838
26 | K | 631351101 | Zřízení bednění mazanin | m2 | 28.6 | 328.6 | 9397.96 | CS ÚRS 2020 01 |  |  | základní |  | 0 | 0.01352 | 0.38667 | 0 | 0 | 4 | K | 2 |  |  |  | ROZPOCET | 9397.96 | 0 | 0 | 0 | 0 | 1 | 9397.96 | 4 | -701861721
| VV |  | "atika" 143,0*0,1*2 |  | 28.6 | [13 empty] | VV | 2 | 2 | True | 1 | ROZPOCET
27 | K | 631351102 | Odstranění bednění mazanin | m2 | 28.6 | 91.33 | 2612.04 | CS ÚRS 2020 01 |  |  | základní |  | 0 | 0 | 0 | 0 | 0 | 4 | K | 2 |  |  |  | ROZPOCET | 2612.04 | 0 | 0 | 0 | 0 | 1 | 2612.04 | 4 | 1808558641
28 | K | 637111111 | Okapový chodník ze štěrkopísku tl 100 mm s udusáním | m2 | 57.184 | 145.24 | 8305.4 | CS ÚRS 2020 01 |  |  | základní |  | 0 | 0.1837 | 10.5047 | 0 | 0 | 4 | K | 2 |  |  |  | ROZPOCET | 8305.4 | 0 | 0 | 0 | 0 | 1 | 8305.4 | 4 | -1469096719
| VV |  | (11,0+32,5+19,0+8,0+8,0+7,0+0,5+3,0+21,5)*0,5*1,035 |  | 57.184 | [13 empty] | VV | 2 | 2 | True | 1 | ROZPOCET
29 | K | 637211122 | Okapový chodník z betonových dlaždic tl 50 mm kladených do písku se zalitím spár MC | m2 | 55.25 | 733.18 | 40508.2 | CS ÚRS 2020 01 |  |  | základní |  | 0 | 0.28362 | 15.67 | 0 | 0 | 4 | K | 2 |  |  |  | ROZPOCET | 40508.2 | 0 | 0 | 0 | 0 | 1 | 40508.2 | 4 | -1933393138
| VV |  | (11,0+32,5+19,0+8,0+8,0+7,0+0,5+3,0+21,5)*0,5 |  | 55.25 | [13 empty] | VV | 2 | 2 | True | 1 | ROZPOCET
| D | 62 | Úprava povrchů vnějších |  |  |  | 1715718.99 | [5 empty] | 0 |  | 21.2674 |  | 0 | 1 | D | 1 |  |  |  | ROZPOCET | [6 empty] | 1715718.99
30 | K | 622131101 | Cementový postřik vnějších stěn nanášený celoplošně ručně | m2 | 130 | 71.27 | 9265.1 | CS ÚRS 2020 01 |  |  | základní |  | 0 | 0.00735 | 0.9555 | 0 | 0 | 4 | K | 2 |  |  |  | ROZPOCET | 9265.1 | 0 | 0 | 0 | 0 | 1 | 9265.1 | 4 | -876211970
| VV |  | "po odfouknuté omítce" 50,0 |  | 50 | [13 empty] | VV | 2 | 2 | True | 0 | ROZPOCET
| VV |  | "po vybouraném keramickém soklu" 80,0 |  | 80 | [13 empty] | VV | 2 | 2 | True | 0 | ROZPOCET
| VV |  | Součet |  | 130 | [13 empty] | VV | 2 | 4 | True | 1 | ROZPOCET
31 | K | 622321121 | Vápenocementová omítka hladká jednovrstvá vnějších stěn nanášená ručně | m2 | 130 | 239.27 | 31105.1 | CS ÚRS 2020 01 |  |  | základní |  | 0 | 0.0231 | 3.003 | 0 | 0 | 4 | K | 2 |  |  |  | ROZPOCET | 31105.1 | 0 | 0 | 0 | 0 | 1 | 31105.1 | 4 | 642497697
32 | K | 629995101 | Očištění vnějších ploch tlakovou vodou | m2 | 960 | 62.58 | 60076.8 | CS ÚRS 2020 01 |  |  | základní |  | 0 | 0 | 0 | 0 | 0 | 4 | K | 2 |  |  |  | ROZPOCET | 60076.8 | 0 | 0 | 0 | 0 | 1 | 60076.8 | 4 | 1908958452
| VV |  | 31,9*3,86-1,2*1,2*6-5,6*2,5-6,8*2,5+2,9+1,6+1,9 |  | 89.894 | [13 empty] | VV | 2 | 2 | True | 0 | ROZPOCET
| VV |  | 32,05*4,97-1,2*2,1*21+13,9 |  | 120.269 | [13 empty] | VV | 2 | 2 | True | 0 | ROZPOCET
| VV |  | Pohled J |  | 210.163 | [13 empty] | VV | 2 | 3 | True | 0 | ROZPOCET
| VV |  | 24,6*3,86-5,6*2,5*2-5,6*3,085+1,6*2+1,2 |  | 54.08 | [13 empty] | VV | 2 | 2 | True | 0 | ROZPOCET
| VV |  | 24,7*4,97-1,2*2,1*12+7,9 |  | 100.419 | [13 empty] | VV | 2 | 2 | True | 0 | ROZPOCET
| VV |  | (10,5+0,65)*7,98-1,5*2,5-1,5*2,1+2,6+0,8 |  | 85.477 | [13 empty] | VV | 2 | 2 | True | 0 | ROZPOCET
| VV |  | Pohled V |  | 239.976 | [13 empty] | VV | 2 | 3 | True | 0 | ROZPOCET
| VV |  | (31,9+0,65+0,65)*3,86-1,2*1,2*8-1,6*2,15-(1,3+1,5+2,5)*4,9+3,9+0,6+4,8 |  | 96.522 | [13 empty] | VV | 2 | 2 | True | 0 | ROZPOCET
| VV |  | (32,05+0,65+0,65)*4,97-1,2*2,1*16+10,6 |  | 136.03 | [13 empty] | VV | 2 | 2 | True | 0 | ROZPOCET
| VV |  | Pohled S |  | 232.552 | [13 empty] | VV | 2 | 3 | True | 0 | ROZPOCET
| VV |  | 24,6*3,86-1,2*1,2*3-1,6*2,0-0,6*1,2*4+1,5+1,5+0,6+2,697 |  | 90.853 | [13 empty] | VV | 2 | 2 | True | 0 | ROZPOCET
| VV |  | 24,7*4,97-1,2*2,1*11+7,3 |  | 102.339 | [13 empty] | VV | 2 | 2 | True | 0 | ROZPOCET
| VV |  | (10,5+0,65)*7,98-1,5*2,1*2+1,44 |  | 84.117 | [13 empty] | VV | 2 | 2 | True | 0 | ROZPOCET
| VV |  | Pohled Z |  | 277.309 | [13 empty] | VV | 2 | 3 | True | 0 | ROZPOCET
| VV |  | Součet |  | 960 | [13 empty] | VV | 2 | 4 | True | 1 | ROZPOCET
33 | K | 629991011 | Zakrytí výplní otvorů a svislých ploch fólií přilepenou lepící páskou | m2 | 270.9 | 36.81 | 9971.83 | CS ÚRS 2020 01 |  |  | základní |  | 0 | 0 | 0 | 0 | 0 | 4 | K | 2 |  |  |  | ROZPOCET | 9971.83 | 0 | 0 | 0 | 0 | 1 | 9971.83 | 4 | 577521680
| VV |  | 1,2*1,2*8 |  | 11.52 | [13 empty] | VV | 2 | 2 | True | 0 | ROZPOCET
| VV |  | 1,2*2,1*16 |  | 40.32 | [13 empty] | VV | 2 | 2 | True | 0 | ROZPOCET
| VV |  | 4,9*(1,25+2,55) |  | 18.62 | [13 empty] | VV | 2 | 2 | True | 0 | ROZPOCET
| VV |  | Pohled S |  | 70.46 | [13 empty] | VV | 2 | 3 | True | 0 | ROZPOCET
| VV |  | 1,5*2,1*2 |  | 6.3 | [13 empty] | VV | 2 | 2 | True | 0 | ROZPOCET
| VV |  | 1,2*2,1*9 |  | 22.68 | [13 empty] | VV | 2 | 2 | True | 0 | ROZPOCET
| VV |  | 1,2*1,2*3 |  | 4.32 | [13 empty] | VV | 2 | 2 | True | 0 | ROZPOCET
| VV |  | 0,6*1,2*4 |  | 2.88 | [13 empty] | VV | 2 | 2 | True | 0 | ROZPOCET
| VV |  | 1,6*2,0*1 |  | 3.2 | [13 empty] | VV | 2 | 2 | True | 0 | ROZPOCET
| VV |  | Pohled Z |  | 39.38 | [13 empty] | VV | 2 | 3 | True | 0 | ROZPOCET
| VV |  | 1,2*2,1*28 |  | 70.56 | [13 empty] | VV | 2 | 2 | True | 0 | ROZPOCET
| VV |  | 1,2*1,2*5 |  | 7.2 | [13 empty] | VV | 2 | 2 | True | 0 | ROZPOCET
| VV |  | 1,2*3,1*1 |  | 3.72 | [13 empty] | VV | 2 | 2 | True | 0 | ROZPOCET
| VV |  | (1,5+2,6)*1,2 |  | 4.92 | [13 empty] | VV | 2 | 2 | True | 0 | ROZPOCET
| VV |  | Pohled J |  | 86.4 | [13 empty] | VV | 2 | 3 | True | 0 | ROZPOCET
| VV |  | 1,2*2,1*20 |  | 50.4 | [13 empty] | VV | 2 | 2 | True | 0 | ROZPOCET
| VV |  | 1,5*2,1*1 |  | 3.15 | [13 empty] | VV | 2 | 2 | True | 0 | ROZPOCET
| VV |  | 5,6*3,1*1 |  | 17.36 | [13 empty] | VV | 2 | 2 | True | 0 | ROZPOCET
| VV |  | 1,5*2,5*1 |  | 3.75 | [13 empty] | VV | 2 | 2 | True | 0 | ROZPOCET
| VV |  | Pohled V |  | 74.66 | [13 empty] | VV | 2 | 3 | True | 0 | ROZPOCET
| VV |  | Součet |  | 270.9 | [13 empty] | VV | 2 | 4 | True | 1 | ROZPOCET
34 | K | 622211031 | Montáž kontaktního zateplení vnějších stěn lepením a mechanickým kotvením polystyrénových desek tl do 160 mm | m2 | 110 | 647.28 | 71200.8 | CS ÚRS 2020 01 |  |  | základní |  | 0 | 0.0086 | 0.946 | 0 | 0 | 4 | K | 2 |  |  |  | ROZPOCET | 71200.8 | 0 | 0 | 0 | 0 | 1 | 71200.8 | 4 | 893944017
| VV |  | "pohled J" 32,2*0,9 |  | 28.98 | [13 empty] | VV | 2 | 2 | True | 0 | ROZPOCET
| VV |  | "pohled V" (35,4-5,6-2,4)*0,9 |  | 24.66 | [13 empty] | VV | 2 | 2 | True | 0 | ROZPOCET
| VV |  | "pohled S" (32,2+0,8+0,8)*0,9 |  | 30.42 | [13 empty] | VV | 2 | 2 | True | 0 | ROZPOCET
| VV |  | "pohled Z" (12,3+10,6)*0,9+12,6*0,3+1,55 |  | 25.94 | [13 empty] | VV | 2 | 2 | True | 0 | ROZPOCET
| VV |  | Součet |  | 110 | [13 empty] | VV | 2 | 4 | True | 1 | ROZPOCET
35 | M | 28376357 | deska perimetrická spodních staveb, podlah a plochých střech 200kPa λ=0,034 tl 140mm | m2 | 115.5 | 370.86 | 42834.33 | CS ÚRS 2020 01 |  |  | základní |  | 0 | 0.0049 | 0.56595 | 0 | 0 | 8 | M | 2 |  |  |  | ROZPOCET | 42834.33 | 0 | 0 | 0 | 0 | 1 | 42834.33 | 4 | 1199741507
| VV |  | 110,0*1,05 |  | 115.5 | [13 empty] | VV | 2 | 2 | True | 1 | ROZPOCET
36 | K | 622211001 | Montáž kontaktního zateplení vnějších stěn lepením a mechanickým kotvením polystyrénových desek tl do 40 mm | m2 | 10.53 | 567.56 | 5976.41 | CS ÚRS 2020 01 |  |  | základní |  | 0 | 0.00827 | 0.087083 | 0 | 0 | 4 | K | 2 |  |  |  | ROZPOCET | 5976.41 | 0 | 0 | 0 | 0 | 1 | 5976.41 | 4 | -2092228444
| VV |  | "schodiště" 0,65*8,1*2 |  | 10.53 | [13 empty] | VV | 2 | 2 | True | 1 | ROZPOCET
37 | M | 28376031 | deska EPS grafitová fasádní λ=0,033 tl 30mm | m2 | 11.583 | 44.71 | 517.88 | CS ÚRS 2020 01 |  |  | základní |  | 0 | 0.00045 | 0.0052124 | 0 | 0 | 8 | M | 2 |  |  |  | ROZPOCET | 517.88 | 0 | 0 | 0 | 0 | 1 | 517.88 | 4 | 1833892015
| VV |  | 10,53*1,1 |  | 11.583 | [13 empty] | VV | 2 | 2 | True | 1 | ROZPOCET
38 | K | 622211011 | Montáž kontaktního zateplení vnějších stěn lepením a mechanickým kotvením polystyrénových desek tl do 80 mm | m2 | 2.184 | 582.6 | 1272.4 | CS ÚRS 2020 01 |  |  | základní |  | 0 | 0.00835 | 0.018236 | 0 | 0 | 4 | K | 2 |  |  |  | ROZPOCET | 1272.4 | 0 | 0 | 0 | 0 | 1 | 1272.4 | 4 | -217507309
| VV |  | 0,26*2,1*4 |  | 2.184 | [13 empty] | VV | 2 | 2 | True | 0 | ROZPOCET
| VV |  | Pohled J |  | 2.184 | [13 empty] | VV | 2 | 3 | True | 0 | ROZPOCET
| VV |  | Součet |  | 2.184 | [13 empty] | VV | 2 | 4 | True | 1 | ROZPOCET
39 | M | 28376034 | deska EPS grafitová fasádní λ=0,033 tl 60mm | m2 | 3 | 89.64 | 268.92 | CS ÚRS 2020 01 |  |  | základní |  | 0 | 0.0009 | 0.0027 | 0 | 0 | 8 | M | 2 |  |  |  | ROZPOCET | 268.92 | 0 | 0 | 0 | 0 | 1 | 268.92 | 4 | -942707296
40 | K | 622211031 | Montáž kontaktního zateplení vnějších stěn lepením a mechanickým kotvením polystyrénových desek tl do 160 mm | m2 | 830 | 647.74 | 537624.2 | CS ÚRS 2020 01 |  |  | základní |  | 0 | 0.0086 | 7.138 | 0 | 0 | 4 | K | 2 |  |  |  | ROZPOCET | 537624.2 | 0 | 0 | 0 | 0 | 1 | 537624.2 | 4 | 1153729740
| VV |  | 32,4*8,2 |  | 265.68 | [13 empty] | VV | 2 | 2 | True | 0 | ROZPOCET
| VV |  | -1,2*2,1*28-1,2*1,2*5-1,2*2,8-(1,5+2,55)*1,2 |  | -85.98 | [13 empty] | VV | 2 | 2 | True | 0 | ROZPOCET
| VV |  | Pohled J |  | 179.7 | [13 empty] | VV | 2 | 3 | True | 0 | ROZPOCET
| VV |  | 25,1*8,2+10,5*7,3 |  | 282.47 | [13 empty] | VV | 2 | 2 | True | 0 | ROZPOCET
| VV |  | -1,2*2,1*20-1,5*2,1-1,5*2,4-5,6*2,7-10,0 |  | -82.27 | [13 empty] | VV | 2 | 2 | True | 0 | ROZPOCET
| VV |  | Pohled V |  | 200.2 | [13 empty] | VV | 2 | 3 | True | 0 | ROZPOCET
| VV |  | (32,4+0,8+0,8)*8,2 |  | 278.8 | [13 empty] | VV | 2 | 2 | True | 0 | ROZPOCET
| VV |  | -1,2*2,1*16-1,2*1,2*8-1,6*2,15-4,9*(1,25+2,5) |  | -73.655 | [13 empty] | VV | 2 | 2 | True | 0 | ROZPOCET
| VV |  | Pohled S |  | 205.145 | [13 empty] | VV | 2 | 3 | True | 0 | ROZPOCET
| VV |  | 25,1*8,2+10,5*7,3 |  | 282.47 | [13 empty] | VV | 2 | 2 | True | 0 | ROZPOCET
| VV |  | -1,2*2,1*9-1,5*2,1*2-1,2*1,2*3-0,6*1,2*4-1,8*1,8+1,905 |  | -37.515 | [13 empty] | VV | 2 | 2 | True | 0 | ROZPOCET
| VV |  | Pohled Z |  | 244.955 | [13 empty] | VV | 2 | 3 | True | 0 | ROZPOCET
| VV |  | Součet |  | 830 | [13 empty] | VV | 2 | 4 | True | 1 | ROZPOCET
41 | M | 28376044 | deska EPS grafitová fasádní λ=0,033 tl 160mm | m2 | 871.5 | 238.9 | 208201.35 | CS ÚRS 2020 01 |  |  | základní |  | 0 | 0.0024 | 2.0916 | 0 | 0 | 8 | M | 2 |  |  |  | ROZPOCET | 208201.35 | 0 | 0 | 0 | 0 | 1 | 208201.35 | 4 | 1647776689
| VV |  | 830,0*1,05 |  | 871.5 | [13 empty] | VV | 2 | 2 | True | 1 | ROZPOCET
42 | K | 622211051 | Montáž kontaktního zateplení vnějších stěn lepením a mechanickým kotvením polystyrénových desek tl do 240 mm | m2 | 10.4 | 672.92 | 6998.37 | CS ÚRS 2020 01 |  |  | základní |  | 0 | 0.00862 | 0.089648 | 0 | 0 | 4 | K | 2 |  |  |  | ROZPOCET | 6998.37 | 0 | 0 | 0 | 0 | 1 | 6998.37 | 4 | 205329956
| VV |  | 5,6*2,5*2 |  | 28 | [13 empty] | VV | 2 | 2 | True | 0 | ROZPOCET
| VV |  | -1,1*2,0*8 |  | -17.6 | [13 empty] | VV | 2 | 2 | True | 0 | ROZPOCET
| VV |  | Pohled V |  | 10.4 | [13 empty] | VV | 2 | 3 | True | 0 | ROZPOCET
| VV |  | Součet |  | 10.4 | [13 empty] | VV | 2 | 4 | True | 1 | ROZPOCET
43 | M | 28376050 | deska EPS grafitová fasádní λ=0,033 tl 210mm | m2 | 11.44 | 327.63 | 3748.09 | CS ÚRS 2020 01 |  |  | základní |  | 0 | 0.0033 | 0.037752 | 0 | 0 | 8 | M | 2 |  |  |  | ROZPOCET | 3748.09 | 0 | 0 | 0 | 0 | 1 | 3748.09 | 4 | 1758852797
| VV |  | 10,4*1,1 |  | 11.44 | [13 empty] | VV | 2 | 2 | True | 1 | ROZPOCET
44 | K | 62225201A | Příplatek za montáž lišt kontaktního zateplení /zakládacích, rohových, dilatačních, začišťovacích, připojovacích apod./ | m2 | 963.114 | 39.82 | 38351.2 |  |  |  | základní |  | 0 | 0 | 0 | 0 | 0 | 4 | K | 2 |  |  |  | ROZPOCET | 38351.2 | 0 | 0 | 0 | 0 | 1 | 38351.2 | 4 | -2111442708
| VV |  | 110,0+10,53+2,184+830,0+10,4 |  | 963.114 | [13 empty] | VV | 2 | 2 | True | 1 | ROZPOCET
45 | K | 622251101 | Příplatek k cenám kontaktního zateplení stěn za použití tepelněizolačních zátek z polystyrenu | m2 | 963.114 | 15.61 | 15034.21 | CS ÚRS 2020 01 |  |  | základní |  | 0 | 6e-05 | 0.057787 | 0 | 0 | 4 | K | 2 |  |  |  | ROZPOCET | 15034.21 | 0 | 0 | 0 | 0 | 1 | 15034.21 | 4 | 797979213
| VV |  | 110,0+10,53+2,184+830,0+10,4 |  | 963.114 | [13 empty] | VV | 2 | 2 | True | 1 | ROZPOCET
46 | K | 622253167 | Montáž kontaktního zateplení ostění lepením a mechanickým kotvením z polystyrenových desek š do 400 mm | m | 541.3 | 189.48 | 102565.52 | CS ÚRS 2020 01 |  |  | základní |  | 0 | 0.0045 | 2.4358 | 0 | 0 | 4 | K | 2 |  |  |  | ROZPOCET | 102565.52 | 0 | 0 | 0 | 0 | 1 | 102565.52 | 4 | -556969771
| VV |  | (1,2+1,2+1,2)*8 |  | 28.8 | [13 empty] | VV | 2 | 2 | True | 0 | ROZPOCET
| VV |  | (2,1+1,2+2,1)*16 |  | 86.4 | [13 empty] | VV | 2 | 2 | True | 0 | ROZPOCET
| VV |  | (2,5+4,9+2,5)*1 |  | 9.9 | [13 empty] | VV | 2 | 2 | True | 0 | ROZPOCET
| VV |  | (1,25+4,9+1,25)*1 |  | 7.4 | [13 empty] | VV | 2 | 2 | True | 0 | ROZPOCET
| VV |  | Pohled S |  | 132.5 | [13 empty] | VV | 2 | 3 | True | 0 | ROZPOCET
| VV |  | (2,1+1,5+2,1)*2 |  | 11.4 | [13 empty] | VV | 2 | 2 | True | 0 | ROZPOCET
| VV |  | (2,1+1,2+2,1)*9 |  | 48.6 | [13 empty] | VV | 2 | 2 | True | 0 | ROZPOCET
| VV |  | (1,2+1,2+1,2)*3 |  | 10.8 | [13 empty] | VV | 2 | 2 | True | 0 | ROZPOCET
| VV |  | (1,2+0,6+1,2)*4 |  | 12 | [13 empty] | VV | 2 | 2 | True | 0 | ROZPOCET
| VV |  | (2,1+1,8+2,1)*1 |  | 6 | [13 empty] | VV | 2 | 2 | True | 0 | ROZPOCET
| VV |  | Pohled Z |  | 88.8 | [13 empty] | VV | 2 | 3 | True | 0 | ROZPOCET
| VV |  | (2,1+1,2+2,1)*28 |  | 151.2 | [13 empty] | VV | 2 | 2 | True | 0 | ROZPOCET
| VV |  | (1,2+1,2+1,2)*5 |  | 18 | [13 empty] | VV | 2 | 2 | True | 0 | ROZPOCET
| VV |  | (3,1+1,2+3,1)*1 |  | 7.4 | [13 empty] | VV | 2 | 2 | True | 0 | ROZPOCET
| VV |  | (1,2+1,5+1,2)*1 |  | 3.9 | [13 empty] | VV | 2 | 2 | True | 0 | ROZPOCET
| VV |  | (1,2+2,6+1,2)*1 |  | 5 | [13 empty] | VV | 2 | 2 | True | 0 | ROZPOCET
| VV |  | Pohled J |  | 185.5 | [13 empty] | VV | 2 | 3 | True | 0 | ROZPOCET
| VV |  | (2,1+1,2+2,1)*20 |  | 108 | [13 empty] | VV | 2 | 2 | True | 0 | ROZPOCET
| VV |  | (2,1+1,5+2,1)*1 |  | 5.7 | [13 empty] | VV | 2 | 2 | True | 0 | ROZPOCET
| VV |  | (5,6+3,1+5,6)*1 |  | 14.3 | [13 empty] | VV | 2 | 2 | True | 0 | ROZPOCET
| VV |  | (2,5+1,5+2,5)*1 |  | 6.5 | [13 empty] | VV | 2 | 2 | True | 0 | ROZPOCET
| VV |  | Pohled V |  | 134.5 | [13 empty] | VV | 2 | 3 | True | 0 | ROZPOCET
| VV |  | Součet |  | 541.3 | [13 empty] | VV | 2 | 4 | True | 1 | ROZPOCET
47 | M | 28376031 | deska EPS grafitová fasádní λ=0,033 tl 30mm | m2 | 238.172 | 44.71 | 10648.67 | CS ÚRS 2020 01 |  |  | základní |  | 0 | 0.00045 | 0.10718 | 0 | 0 | 8 | M | 2 |  |  |  | ROZPOCET | 10648.67 | 0 | 0 | 0 | 0 | 1 | 10648.67 | 4 | -315291599
| VV |  | 541,3*0,4*1,1 |  | 238.172 | [13 empty] | VV | 2 | 2 | True | 1 | ROZPOCET
48 | K | 622511111 | Tenkovrstvá akrylátová mozaiková střednězrnná omítka včetně penetrace vnějších stěn | m2 | 114 | 595.34 | 67868.76 | CS ÚRS 2020 01 |  |  | základní |  | 0 | 0.00628 | 0.71592 | 0 | 0 | 4 | K | 2 |  |  |  | ROZPOCET | 67868.76 | 0 | 0 | 0 | 0 | 1 | 67868.76 | 4 | -279493942
| VV |  | "pohled J" 32,2*0,9*1,02 |  | 29.56 | [13 empty] | VV | 2 | 2 | True | 0 | ROZPOCET
| VV |  | "pohled V" (35,4-5,6-2,4)*0,9*1,02 |  | 25.153 | [13 empty] | VV | 2 | 2 | True | 0 | ROZPOCET
| VV |  | "pohled S" (32,2+0,8+0,8)*0,9*1,02 |  | 31.028 | [13 empty] | VV | 2 | 2 | True | 0 | ROZPOCET
| VV |  | "pohled Z" (12,3+10,6)*0,9*1,02+12,6*0,3*1,02+3,381 |  | 28.259 | [13 empty] | VV | 2 | 2 | True | 0 | ROZPOCET
| VV |  | Součet |  | 114 | [13 empty] | VV | 2 | 4 | True | 1 | ROZPOCET
49 | K | 622541011.1 | Tenkovrstvá zrnitá omítka odolná mikroorganismům se samočistícím účinkem probarvená tl. 1,5 mm včetně penetrace podkladu | m2 | 1123.116 | 426.6 | 479121.29 |  |  |  | základní |  | 0 | 0.00268 | 3.01 | 0 | 0 | 4 | K | 2 |  |  |  | ROZPOCET | 479121.29 | 0 | 0 | 0 | 0 | 1 | 479121.29 | 4 | -1950846012
| VV |  | (10,53+2,184+830,0+10,4+541,3*0,4)*1,05 |  | 1123.116 | [13 empty] | VV | 2 | 2 | True | 1 | ROZPOCET
50 | K | 6226411.1 | Extrudovaný polystyrrén XPS tl.30-50 mm pod oplechování parapetů včetně kompresní těsnící pásky | m2 | 60.284 | 216.77 | 13067.76 |  |  |  | základní |  | 0 | 0 | 0 | 0 | 0 | 4 | K | 2 |  |  |  | ROZPOCET | 13067.76 | 0 | 0 | 0 | 0 | 1 | 13067.76 | 4 | -1890737756
| VV |  | "K1" 0,65*0,45*4 |  | 1.17 | [13 empty] | VV | 2 | 2 | True | 0 | ROZPOCET
| VV |  | "K2" 1,25*0,45*89 |  | 50.063 | [13 empty] | VV | 2 | 2 | True | 0 | ROZPOCET
| VV |  | "K3" 1,55*0,45*3 |  | 2.093 | [13 empty] | VV | 2 | 2 | True | 0 | ROZPOCET
| VV |  | "K4" 0,35*0,15*23 |  | 1.208 | [13 empty] | VV | 2 | 2 | True | 0 | ROZPOCET
| VV |  | "K5" 0,4*0,15*11 |  | 0.66 | [13 empty] | VV | 2 | 2 | True | 0 | ROZPOCET
| VV |  | "K6" 0,5*0,15*12 |  | 0.9 | [13 empty] | VV | 2 | 2 | True | 0 | ROZPOCET
| VV |  | "K7" 0,3*0,15*6 |  | 0.27 | [13 empty] | VV | 2 | 2 | True | 0 | ROZPOCET
| VV |  | "K8" 4,9*0,3*1 |  | 1.47 | [13 empty] | VV | 2 | 2 | True | 0 | ROZPOCET
| VV |  | "K9" 4,9*0,5*1 |  | 2.45 | [13 empty] | VV | 2 | 2 | True | 0 | ROZPOCET
| VV |  | Součet |  | 60.284 | [13 empty] | VV | 2 | 4 | True | 1 | ROZPOCET
| D | 8 | Trubní vedení |  |  |  | 2007.46 | [5 empty] | 0 |  | 0.0015 |  | 0 | 1 | D | 1 |  |  |  | ROZPOCET | [6 empty] | 2007.46
51 | K | 877265271 | Montáž lapače střešních splavenin z tvrdého PVC-systém KG DN 110 | kus | 1 | 218.02 | 218.02 | CS ÚRS 2020 01 |  |  | základní |  | 0 | 0 | 0 | 0 | 0 | 4 | K | 2 |  |  |  | ROZPOCET | 218.02 | 0 | 0 | 0 | 0 | 1 | 218.02 | 4 | -1740864556
52 | M | 28341110 | lapače střešních splavenin okapová vpusť s klapkou+inspekční poklop z PP | kus | 1 | 424.32 | 424.32 | CS ÚRS 2020 01 |  |  | základní |  | 0 | 0.0015 | 0.0015 | 0 | 0 | 8 | M | 2 |  |  |  | ROZPOCET | 424.32 | 0 | 0 | 0 | 0 | 1 | 424.32 | 4 | 631506189
53 | K | 8875211.1 | Napojení dešťového svodu na splaškovou kanalizaci | kus | 1 | 1365.12 | 1365.12 |  |  |  | základní |  | 0 | 0 | 0 | 0 | 0 | 4 | K | 2 |  |  |  | ROZPOCET | 1365.12 | 0 | 0 | 0 | 0 | 1 | 1365.12 | 4 | 452705666
| D | 9 | Ostatní konstrukce a práce, bourání |  |  |  | 37277.48 | [5 empty] | 0 |  | 0.0052 |  | 0 | 1 | D | 1 |  |  |  | ROZPOCET | [6 empty] | 37277.48
54 | K | 952901111 | Vyčištění budov bytové a občanské výstavby při výšce podlaží do 4 m | m2 | 130 | 118.56 | 15412.8 | CS ÚRS 2020 01 |  |  | základní |  | 0 | 4e-05 | 0.0052 | 0 | 0 | 4 | K | 2 |  |  |  | ROZPOCET | 15412.8 | 0 | 0 | 0 | 0 | 1 | 15412.8 | 4 | 2046727499
| P |  | Poznámka k položce: V místě výměny oken a dveří. | [15 empty] | P | 2
| VV |  | (5,8+10,0+5,6+5,9+5,6)*2,0 |  | 65.8 | [13 empty] | VV | 2 | 2 | True | 0 | ROZPOCET
| VV |  | 10,5+16,8+36,9 |  | 64.2 | [13 empty] | VV | 2 | 2 | True | 0 | ROZPOCET
| VV |  | Součet |  | 130 | [13 empty] | VV | 2 | 4 | True | 1 | ROZPOCET
55 | K | 98541211.1 | Úprava stávajícího oplocení | kus | 1 | 13651.2 | 13651.2 |  |  |  | základní |  | 0 | 0 | 0 | 0 | 0 | 4 | K | 2 |  |  |  | ROZPOCET | 13651.2 | 0 | 0 | 0 | 0 | 1 | 13651.2 | 4 | -173462535
| P |  | Poznámka k položce: Odbourání betonové podezdívky odříznutím o délku 150 mm, výšky 600 mm, odříznutí ocel. sloupku oplocení a zkrácení ocelové výplně o 150 mm. | [15 empty] | P | 2
56 | K | 985533.14 | Ozn.14 - Prostupka střechou z HT potrubí DN 100 mm dl. 1,0 m + 3 x koleno 45 st., dodávka a montáž | kus | 2 | 1330.99 | 2661.98 |  |  |  | základní |  | 0 | 0 | 0 | 0 | 0 | 4 | K | 2 |  |  |  | ROZPOCET | 2661.98 | 0 | 0 | 0 | 0 | 1 | 2661.98 | 4 | 1201018262
57 | K | 985533.15 | Ozn.15 - Prostupka střechou z HT potrubí DN 150 mm dl. 1,0 m + 3 x koleno 45 st., dodávka a montáž | kus | 1 | 1547.14 | 1547.14 |  |  |  | základní |  | 0 | 0 | 0 | 0 | 0 | 4 | K | 2 |  |  |  | ROZPOCET | 1547.14 | 0 | 0 | 0 | 0 | 1 | 1547.14 | 4 | -522082581
58 | K | 985533.16 | Ozn.16 - Dělená chránička zaklapávací průměru 150 mm, dl. 4,0 m - dodávka a montáž | kus | 4 | 1001.09 | 4004.36 |  |  |  | základní |  | 0 | 0 | 0 | 0 | 0 | 4 | K | 2 |  |  |  | ROZPOCET | 4004.36 | 0 | 0 | 0 | 0 | 1 | 4004.36 | 4 | 1817945849
| D | 94 | Lešení a stavební výtahy |  |  |  | 444707.49 | [5 empty] | 0 |  | 3.4272 |  | 0 | 1 | D | 1 |  |  |  | ROZPOCET | [6 empty] | 444707.49
59 | K | 941111131 | Montáž lešení řadového trubkového lehkého s podlahami zatížení do 200 kg/m2 š do 1,5 m v do 10 m | m2 | 1020 | 68.84 | 70216.8 | CS ÚRS 2020 01 |  |  | základní |  | 0 | 0 | 0 | 0 | 0 | 4 | K | 2 |  |  |  | ROZPOCET | 70216.8 | 0 | 0 | 0 | 0 | 1 | 70216.8 | 4 | 732056370
| VV |  | (25,2+25,0+32,3+25,0+2,2+2*1,5)*(8,8-1,5) |  | 822.71 | [13 empty] | VV | 2 | 2 | True | 0 | ROZPOCET
| VV |  | (10,6+6,1+10,6+2*1,5)*(7,9-1,5)+3,37 |  | 197.29 | [13 empty] | VV | 2 | 2 | True | 0 | ROZPOCET
| VV |  | Součet |  | 1020 | [13 empty] | VV | 2 | 4 | True | 1 | ROZPOCET
60 | K | 941111231 | Příplatek k lešení řadovému trubkovému lehkému s podlahami š 1,5 m v 10 m za první a ZKD den použití | m2 | 183600 | 1.42 | 260712 | CS ÚRS 2020 01 |  |  | základní |  | 0 | 0 | 0 | 0 | 0 | 4 | K | 2 |  |  |  | ROZPOCET | 260712 | 0 | 0 | 0 | 0 | 1 | 260712 | 4 | 364747523
| VV |  | 1020,0*30*6 |  | 183600 | [13 empty] | VV | 2 | 2 | True | 1 | ROZPOCET
61 | K | 941111831 | Demontáž lešení řadového trubkového lehkého s podlahami zatížení do 200 kg/m2 š do 1,5 m v do 10 m | m2 | 1020 | 42.42 | 43268.4 | CS ÚRS 2020 01 |  |  | základní |  | 0 | 0 | 0 | 0 | 0 | 4 | K | 2 |  |  |  | ROZPOCET | 43268.4 | 0 | 0 | 0 | 0 | 1 | 43268.4 | 4 | 1026152716
62 | K | 944511111 | Montáž ochranné sítě z textilie z umělých vláken | m2 | 1020 | 18.65 | 19023 | CS ÚRS 2020 01 |  |  | základní |  | 0 | 0 | 0 | 0 | 0 | 4 | K | 2 |  |  |  | ROZPOCET | 19023 | 0 | 0 | 0 | 0 | 1 | 19023 | 4 | 877208721
63 | M | 316872760 | síť ochranná na lešení 2,5x20m | m2 | 1071 | 27.87 | 29848.77 | CS ÚRS 2020 01 |  |  | základní |  | 0 | 0.0032 | 3.4272 | 0 | 0 | 8 | M | 2 |  |  |  | ROZPOCET | 29848.77 | 0 | 0 | 0 | 0 | 1 | 29848.77 | 4 | -891350481
| VV |  | 1020,0*1,05 |  | 1071 | [13 empty] | VV | 2 | 2 | True | 1 | ROZPOCET
64 | K | 944511811 | Demontáž ochranné sítě z textilie z umělých vláken | m2 | 1020 | 12.56 | 12811.2 | CS ÚRS 2020 01 |  |  | základní |  | 0 | 0 | 0 | 0 | 0 | 4 | K | 2 |  |  |  | ROZPOCET | 12811.2 | 0 | 0 | 0 | 0 | 1 | 12811.2 | 4 | -480623264
65 | K | 949121112 | Montáž lešení lehkého kozového dílcového v do 1,9 m | sada | 2 | 265.89 | 531.78 | CS ÚRS 2020 01 |  |  | základní |  | 0 | 0 | 0 | 0 | 0 | 4 | K | 2 |  |  |  | ROZPOCET | 531.78 | 0 | 0 | 0 | 0 | 1 | 531.78 | 4 | -663941913
66 | K | 949121212 | Příplatek k lešení lehkému kozovému dílcovému v do 1,9 m za první a ZKD den použití | sada | 360 | 22.05 | 7938 | CS ÚRS 2020 01 |  |  | základní |  | 0 | 0 | 0 | 0 | 0 | 4 | K | 2 |  |  |  | ROZPOCET | 7938 | 0 | 0 | 0 | 0 | 1 | 7938 | 4 | 1823327135
| VV |  | 30*6*2 |  | 360 | [13 empty] | VV | 2 | 2 | True | 1 | ROZPOCET
67 | K | 949121812 | Demontáž lešení lehkého kozového dílcového v do 1,9 m | sada | 2 | 178.77 | 357.54 | CS ÚRS 2020 01 |  |  | základní |  | 0 | 0 | 0 | 0 | 0 | 4 | K | 2 |  |  |  | ROZPOCET | 357.54 | 0 | 0 | 0 | 0 | 1 | 357.54 | 4 | 168292545
| D | 96 | Bourání konstrukcí |  |  |  | 48716.45 | [5 empty] | 0 |  | 0.0041106 |  | 21.8331 | 1 | D | 1 |  |  |  | ROZPOCET | [6 empty] | 48716.45
68 | K | 961055111 | Bourání základů ze ŽB | m3 | 0.66 | 5034.08 | 3322.49 | CS ÚRS 2020 01 |  |  | základní |  | 0 | 0 | 0 | 2.4 | 1.584 | 4 | K | 2 |  |  |  | ROZPOCET | 3322.49 | 0 | 0 | 0 | 0 | 1 | 3322.49 | 4 | 583099073
| VV |  | "základy na střeše pod VZT" 2,0*2,0*0,15+0,6*0,4*0,25 |  | 0.66 | [13 empty] | VV | 2 | 2 | True | 1 | ROZPOCET
69 | K | 962081141 | Bourání příček ze skleněných tvárnic tl do 150 mm | m2 | 27.538 | 228.32 | 6287.48 | CS ÚRS 2020 01 |  |  | základní |  | 0 | 0 | 0 | 0.082 | 2.2581 | 4 | K | 2 |  |  |  | ROZPOCET | 6287.48 | 0 | 0 | 0 | 0 | 1 | 6287.48 | 4 | 1252318241
| VV |  | "copilitová stěna hl. schodiště" 4,9*(1,6+1,5+2,52) |  | 27.538 | [13 empty] | VV | 2 | 2 | True | 1 | ROZPOCET
70 | K | 968062375 | Vybourání dřevěných rámů oken zdvojených včetně křídel pl do 2 m2 | m2 | 2.88 | 179.23 | 516.18 | CS ÚRS 2020 01 |  |  | základní |  | 0 | 0 | 0 | 0.038 | 0.10944 | 4 | K | 2 |  |  |  | ROZPOCET | 516.18 | 0 | 0 | 0 | 0 | 1 | 516.18 | 4 | -938910561
| VV |  | "1.NP" 1,2*1,2*2 |  | 2.88 | [13 empty] | VV | 2 | 2 | True | 1 | ROZPOCET
71 | K | 968072456 | Vybourání kovových dveřních zárubní pl přes 2 m2 | m2 | 7.53 | 273.22 | 2057.35 | CS ÚRS 2020 01 |  |  | základní |  | 0 | 0 | 0 | 0.063 | 0.47439 | 4 | K | 2 |  |  |  | ROZPOCET | 2057.35 | 0 | 0 | 0 | 0 | 1 | 2057.35 | 4 | 910334859
| VV |  | 1,5*2,5 |  | 3.75 | [13 empty] | VV | 2 | 2 | True | 0 | ROZPOCET
| VV |  | 1,8*2,1 |  | 3.78 | [13 empty] | VV | 2 | 2 | True | 0 | ROZPOCET
| VV |  | Součet |  | 7.53 | [13 empty] | VV | 2 | 4 | True | 1 | ROZPOCET
72 | K | 968072876 | Vybourání dveřních mříží pl přes 2 m2 | m2 | 4.62 | 84.85 | 392.01 | CS ÚRS 2020 01 |  |  | základní |  | 0 | 0 | 0 | 0.002 | 0.00924 | 4 | K | 2 |  |  |  | ROZPOCET | 392.01 | 0 | 0 | 0 | 0 | 1 | 392.01 | 4 | -513117789
| VV |  | 2,2*2,1 |  | 4.62 | [13 empty] | VV | 2 | 2 | True | 1 | ROZPOCET
73 | K | 968082016 | Vybourání plastových rámů oken včetně křídel plochy přes 1 do 2 m2 | m2 | 5.04 | 346.29 | 1745.3 | CS ÚRS 2020 01 |  |  | základní |  | 0 | 0 | 0 | 0.059 | 0.29736 | 4 | K | 2 |  |  |  | ROZPOCET | 1745.3 | 0 | 0 | 0 | 0 | 1 | 1745.3 | 4 | 1699062061
| VV |  | "2.NP" 1,2*2,1*2 |  | 5.04 | [13 empty] | VV | 2 | 2 | True | 1 | ROZPOCET
74 | K | 971033561 | Vybourání otvorů ve zdivu cihelném pl do 1 m2 na MVC nebo MV tl do 600 mm | m3 | 0.638 | 2205.53 | 1407.13 | CS ÚRS 2020 01 |  |  | základní |  | 0 | 0 | 0 | 1.8 | 1.1484 | 4 | K | 2 |  |  |  | ROZPOCET | 1407.13 | 0 | 0 | 0 | 0 | 1 | 1407.13 | 4 | 981982716
| VV |  | "pro VZT" 0,55*0,4*0,5*2+0,45*0,3*0,5+0,35 |  | 0.638 | [13 empty] | VV | 2 | 2 | True | 0 | ROZPOCET
| VV |  | Součet |  | 0.638 | [13 empty] | VV | 2 | 4 | True | 1 | ROZPOCET
75 | K | 971033651 | Vybourání otvorů ve zdivu cihelném pl do 4 m2 na MVC nebo MV tl do 600 mm | m3 | 3.222 | 1372.95 | 4423.64 | CS ÚRS 2020 01 |  |  | základní |  | 0 | 0 | 0 | 1.8 | 5.7996 | 4 | K | 2 |  |  |  | ROZPOCET | 4423.64 | 0 | 0 | 0 | 0 | 1 | 4423.64 | 4 | 68466085
| VV |  | "parapet 1.NP" 1,2*1,2*0,5 |  | 0.72 | [13 empty] | VV | 2 | 2 | True | 0 | ROZPOCET
| VV |  | "otvor pro nasávání vzduchu 1.NP" 1,5*1,2*0,5 |  | 0.9 | [13 empty] | VV | 2 | 2 | True | 0 | ROZPOCET
| VV |  | "montážní otvor v 1.NP" 2,55*0,585*0,5 |  | 0.746 | [13 empty] | VV | 2 | 2 | True | 0 | ROZPOCET
| VV |  | "pro VZT" 2,5*0,685*0,5 |  | 0.856 | [13 empty] | VV | 2 | 2 | True | 0 | ROZPOCET
| VV |  | Součet |  | 3.222 | [13 empty] | VV | 2 | 4 | True | 1 | ROZPOCET
76 | K | 974031664 | Vysekání rýh ve zdivu cihelném pro vtahování nosníků hl do 150 mm v do 150 mm | m | 16.6 | 272.08 | 4516.53 | CS ÚRS 2020 01 |  |  | základní |  | 0 | 0 | 0 | 0.042 | 0.6972 | 4 | K | 2 |  |  |  | ROZPOCET | 4516.53 | 0 | 0 | 0 | 0 | 1 | 4516.53 | 4 | -289319002
| VV |  | 1,8*3 |  | 5.4 | [13 empty] | VV | 2 | 2 | True | 0 | ROZPOCET
| VV |  | 2,7*3 |  | 8.1 | [13 empty] | VV | 2 | 2 | True | 0 | ROZPOCET
| VV |  | 1,3*2 |  | 2.6 | [13 empty] | VV | 2 | 2 | True | 0 | ROZPOCET
| VV |  | 0,5*1 |  | 0.5 | [13 empty] | VV | 2 | 2 | True | 0 | ROZPOCET
| VV |  | Součet |  | 16.6 | [13 empty] | VV | 2 | 4 | True | 1 | ROZPOCET
77 | K | 978015391 | Otlučení (osekání) vnější vápenné nebo vápenocementové omítky stupně členitosti 1 a 2 do 100% | m2 | 50 | 83.72 | 4186 | CS ÚRS 2020 01 |  |  | základní |  | 0 | 0 | 0 | 0.059 | 2.95 | 4 | K | 2 |  |  |  | ROZPOCET | 4186 | 0 | 0 | 0 | 0 | 1 | 4186 | 4 | -409974710
| VV |  | "odfouklá omítka" 50,0 |  | 50 | [13 empty] | VV | 2 | 2 | True | 1 | ROZPOCET
78 | K | 978059641 | Odsekání a odebrání obkladů stěn z vnějších obkládaček plochy přes 1 m2 | m2 | 70 | 148.41 | 10388.7 | CS ÚRS 2020 01 |  |  | základní |  | 0 | 0 | 0 | 0.089 | 6.23 | 4 | K | 2 |  |  |  | ROZPOCET | 10388.7 | 0 | 0 | 0 | 0 | 1 | 10388.7 | 4 | 2006638236
| VV |  | "sokl" 70,0 |  | 70 | [13 empty] | VV | 2 | 2 | True | 1 | ROZPOCET
79 | K | 977151123 | Jádrové vrty diamantovými korunkami do D 150 mm do stavebních materiálů | m | 0.78 | 3957.76 | 3087.05 | CS ÚRS 2020 01 |  |  | základní |  | 0 | 0.00093 | 0.0007254 | 0.07 | 0.0546 | 4 | K | 2 |  |  |  | ROZPOCET | 3087.05 | 0 | 0 | 0 | 0 | 1 | 3087.05 | 4 | 1847932108
| VV |  | "pro klimatizační jednotky" (0,25+0,14)*2 |  | 0.78 | [13 empty] | VV | 2 | 2 | True | 1 | ROZPOCET
80 | K | 977151128 | Jádrové vrty diamantovými korunkami do D 300 mm do stavebních materiálů | m | 0.78 | 8187.94 | 6386.59 | CS ÚRS 2020 01 |  |  | základní |  | 0 | 0.00434 | 0.0033852 | 0.283 | 0.22074 | 4 | K | 2 |  |  |  | ROZPOCET | 6386.59 | 0 | 0 | 0 | 0 | 1 | 6386.59 | 4 | -1719082709
| VV |  | "střecha pro VZT" (0,25+0,14)*2 |  | 0.78 | [13 empty] | VV | 2 | 2 | True | 1 | ROZPOCET
| D | 997 | Přesun sutě |  |  |  | 121947.38 | [5 empty] | 0 |  | 0 |  | 0 | 1 | D | 1 |  |  |  | ROZPOCET | [6 empty] | 121947.38
81 | K | 997013212 | Vnitrostaveništní doprava suti a vybouraných hmot pro budovy v do 9 m ručně | t | 30.525 | 1617.25 | 49366.56 | CS ÚRS 2020 01 |  |  | základní |  | 0 | 0 | 0 | 0 | 0 | 4 | K | 2 |  |  |  | ROZPOCET | 49366.56 | 0 | 0 | 0 | 0 | 1 | 49366.56 | 4 | -105396400
82 | K | 997013501 | Odvoz suti a vybouraných hmot na skládku nebo meziskládku do 1 km se složením | t | 30.525 | 119.14 | 3636.75 | CS ÚRS 2020 01 |  |  | základní |  | 0 | 0 | 0 | 0 | 0 | 4 | K | 2 |  |  |  | ROZPOCET | 3636.75 | 0 | 0 | 0 | 0 | 1 | 3636.75 | 4 | -1839827590
83 | K | 997013511 | Odvoz suti a vybouraných hmot z meziskládky na skládku do 1 km s naložením a se složením | t | 274.725 | 189.88 | 52164.78 | CS ÚRS 2020 01 |  |  | základní |  | 0 | 0 | 0 | 0 | 0 | 4 | K | 2 |  |  |  | ROZPOCET | 52164.78 | 0 | 0 | 0 | 0 | 1 | 52164.78 | 4 | -1933737150
| VV |  | 30,525*9 |  | 274.725 | [13 empty] | VV | 2 | 2 | True | 1 | ROZPOCET
84 | K | 997013631 | Poplatek za uložení na skládce (skládkovné) stavebního odpadu směsného kód odpadu 17 09 04 | t | 17.878 | 773.57 | 13829.88 | CS ÚRS 2020 01 |  |  | základní |  | 0 | 0 | 0 | 0 | 0 | 4 | K | 2 |  |  |  | ROZPOCET | 13829.88 | 0 | 0 | 0 | 0 | 1 | 13829.88 | 4 | -1601466200
85 | K | 997013867 | Poplatek za uložení stavebního odpadu na recyklační skládce (skládkovné) - stavební suť | t | 12.647 | 233.21 | 2949.41 | CS ÚRS 2020 01 |  |  | základní |  | 0 | 0 | 0 | 0 | 0 | 4 | K | 2 |  |  |  | ROZPOCET | 2949.41 | 0 | 0 | 0 | 0 | 1 | 2949.41 | 4 | -1491935694
| VV |  | 30,525-17,878 |  | 12.647 | [13 empty] | VV | 2 | 2 | True | 1 | ROZPOCET
| D | 998 | Přesun hmot |  |  |  | 109387.36 | [5 empty] | 0 |  | 0 |  | 0 | 1 | D | 1 |  |  |  | ROZPOCET | [6 empty] | 109387.36
86 | K | 998017002 | Přesun hmot s omezením mechanizace pro budovy v do 12 m | t | 102.635 | 1065.79 | 109387.36 | CS ÚRS 2020 01 |  |  | základní |  | 0 | 0 | 0 | 0 | 0 | 4 | K | 2 |  |  |  | ROZPOCET | 109387.36 | 0 | 0 | 0 | 0 | 1 | 109387.36 | 4 | -635253614
| D | PSV | Práce a dodávky PSV |  |  |  | 3325090.16 | [5 empty] | 0 |  | 18.8809 |  | 8.6915 | 2 | D | 0 |  |  |  | ROZPOCET | [6 empty] | 3325090.16
| D | 712 | Povlakové krytiny |  |  |  | 621723.24 | [5 empty] | 0 |  | 2.5282 |  | 1.616 | 2 | D | 1 |  |  |  | ROZPOCET | [6 empty] | 621723.24
87 | K | 712300841 | Odstranění povlakové krytiny střech do 10° odškrabáním mechu s urovnáním povrchu a očištěním | m2 | 808 | 30.35 | 24522.8 | CS ÚRS 2020 01 |  |  | základní |  | 0 | 0 | 0 | 0.002 | 1.616 | 16 | K | 2 |  |  |  | ROZPOCET | 24522.8 | 0 | 0 | 0 | 0 | 1 | 24522.8 | 16 | -2006570874
| VV |  | 31,5*24,1+0,503 |  | 759.653 | [13 empty] | VV | 2 | 2 | True | 0 | ROZPOCET
| VV |  | 5,2*7,55+3,9*2,33 |  | 48.347 | [13 empty] | VV | 2 | 2 | True | 0 | ROZPOCET
| VV |  | Součet |  | 808 | [13 empty] | VV | 2 | 4 | True | 1 | ROZPOCET
88 | K | 71230085.1 | Proříznutí, vysušení, vyspravení a vyrovnání stávajících vzduchových bublin | m2 | 80 | 62.91 | 5032.8 |  |  |  | základní |  | 0 | 0 | 0 | 0 | 0 | 16 | K | 2 |  |  |  | ROZPOCET | 5032.8 | 0 | 0 | 0 | 0 | 1 | 5032.8 | 16 | 1695496713
89 | K | 71230085.2 | Očištění střechy tlakovou vodou | m2 | 808 | 18.77 | 15166.16 |  |  |  | základní |  | 0 | 0 | 0 | 0 | 0 | 16 | K | 2 |  |  |  | ROZPOCET | 15166.16 | 0 | 0 | 0 | 0 | 1 | 15166.16 | 16 | 62709355
| VV |  | "střecha" 808,0 |  | 808 | [13 empty] | VV | 2 | 2 | True | 1 | ROZPOCET
90 | K | 712363604 | Provedení povlak krytiny mechanicky kotvenou do betonu TI tl přes 240mm vnitřní pole, budova v do 18m | m2 | 558 | 239.65 | 133724.7 | CS ÚRS 2020 01 |  |  | základní |  | 0 | 0.00014 | 0.07812 | 0 | 0 | 16 | K | 2 |  |  |  | ROZPOCET | 133724.7 | 0 | 0 | 0 | 0 | 1 | 133724.7 | 16 | 167973245
| P |  | Poznámka k položce: Součástí položky je i cena za dodávku kotev, vypracování plánu kotvení a provedení veškerých detailů střechy dle montážního návodu. Platí i pro položky krajního a rohového pole. | [15 empty] | P | 2
| VV |  | 930,0*0,6 |  | 558 | [13 empty] | VV | 2 | 2 | True | 1 | ROZPOCET
91 | K | 712363605 | Provedení povlak krytiny mechanicky kotvenou do betonu TI tl přes 240 mm krajní pole, budova v do 18m | m2 | 232.5 | 356.77 | 82949.03 | CS ÚRS 2020 01 |  |  | základní |  | 0 | 0.00028 | 0.0651 | 0 | 0 | 16 | K | 2 |  |  |  | ROZPOCET | 82949.03 | 0 | 0 | 0 | 0 | 1 | 82949.03 | 16 | -1361345332
| VV |  | 930,0*0,25 |  | 232.5 | [13 empty] | VV | 2 | 2 | True | 1 | ROZPOCET
92 | K | 712363606 | Provedení povlak krytiny mechanicky kotvenou do betonu TI tl přes 240 mm rohové pole, budova v do 18m | m2 | 139.5 | 474.66 | 66215.07 | CS ÚRS 2020 01 |  |  | základní |  | 0 | 0.00043 | 0.059985 | 0 | 0 | 16 | K | 2 |  |  |  | ROZPOCET | 66215.07 | 0 | 0 | 0 | 0 | 1 | 66215.07 | 16 | -1868662390
| VV |  | 930,0*0,15 |  | 139.5 | [13 empty] | VV | 2 | 2 | True | 1 | ROZPOCET
93 | M | 28322012 | fólie hydroizolační střešní mPVC mechanicky kotvená tl 1,5mm | m2 | 1069.5 | 218.42 | 233600.19 | CS ÚRS 2020 01 |  |  | základní |  | 0 | 0.0019 | 2.032 | 0 | 0 | 32 | M | 2 |  |  |  | ROZPOCET | 233600.19 | 0 | 0 | 0 | 0 | 1 | 233600.19 | 16 | 94377393
| VV |  | 930,0*1,15 |  | 1069.5 | [13 empty] | VV | 2 | 2 | True | 1 | ROZPOCET
94 | K | 712391171 | Provedení povlakové krytiny střech do 10° podkladní textilní vrstvy | m2 | 930 | 34.25 | 31852.5 | CS ÚRS 2020 01 |  |  | základní |  | 0 | 0 | 0 | 0 | 0 | 16 | K | 2 |  |  |  | ROZPOCET | 31852.5 | 0 | 0 | 0 | 0 | 1 | 31852.5 | 16 | -534077752
| VV |  | "střecha hlavního objektu" 32,4*25,0+(31,5+24,1)*2*0,4+1,51 |  | 855.99 | [13 empty] | VV | 2 | 2 | True | 0 | ROZPOCET
| VV |  | "střecha nad schodištěm" 6,1*8,5+4,8*2,1+(5,2+9,9)*2*0,4 |  | 74.01 | [13 empty] | VV | 2 | 2 | True | 0 | ROZPOCET
| VV |  | Součet |  | 930 | [13 empty] | VV | 2 | 4 | True | 1 | ROZPOCET
95 | M | 69311068 | geotextilie netkaná separační, ochranná, filtrační, drenážní PP 300g/m2 | m2 | 976.5 | 27.07 | 26433.86 | CS ÚRS 2020 01 |  |  | základní |  | 0 | 0.0003 | 0.29295 | 0 | 0 | 32 | M | 2 |  |  |  | ROZPOCET | 26433.86 | 0 | 0 | 0 | 0 | 1 | 26433.86 | 16 | 2082960138
| VV |  | 930,0*1,05 |  | 976.5 | [13 empty] | VV | 2 | 2 | True | 1 | ROZPOCET
96 | K | 998712102 | Přesun hmot tonážní tonážní pro krytiny povlakové v objektech v do 12 m | t | 2.528 | 880.59 | 2226.13 | CS ÚRS 2020 01 |  |  | základní |  | 0 | 0 | 0 | 0 | 0 | 16 | K | 2 |  |  |  | ROZPOCET | 2226.13 | 0 | 0 | 0 | 0 | 1 | 2226.13 | 16 | 145025294
| D | 713 | Izolace tepelné |  |  |  | 699590.33 | [5 empty] | 0 |  | 8.7001 |  | 0 | 2 | D | 1 |  |  |  | ROZPOCET | [6 empty] | 699590.33
97 | K | 713131143 | Montáž izolace tepelné stěn a základů lepením celoplošně v kombinaci s mechanickým kotvením rohoží, pásů, dílců, desek | m2 | 70.7 | 209.75 | 14829.33 | CS ÚRS 2020 01 |  |  | základní |  | 0 | 0.00606 | 0.42844 | 0 | 0 | 16 | K | 2 |  |  |  | ROZPOCET | 14829.33 | 0 | 0 | 0 | 0 | 1 | 14829.33 | 16 | 1045754192
| P |  | Poznámka k položce: Atika. | [15 empty] | P | 2
| VV |  | "střecha hlavního objektu" (31,5+24,1)*2*0,5 |  | 55.6 | [13 empty] | VV | 2 | 2 | True | 0 | ROZPOCET
| VV |  | "střecha nad schodištěm" (9,9+5,2)*2*0,5 |  | 15.1 | [13 empty] | VV | 2 | 2 | True | 0 | ROZPOCET
| VV |  | Součet |  | 70.7 | [13 empty] | VV | 2 | 4 | True | 1 | ROZPOCET
98 | M | 28372308 | deska EPS 100 do plochých střech a podlah λ=0,037 tl 80mm | m2 | 72.114 | 108.19 | 7802.01 | CS ÚRS 2020 01 |  |  | základní |  | 0 | 0.002 | 0.14423 | 0 | 0 | 32 | M | 2 |  |  |  | ROZPOCET | 7802.01 | 0 | 0 | 0 | 0 | 1 | 7802.01 | 16 | -245048943
| VV |  | 70,7*1,02 |  | 72.114 | [13 empty] | VV | 2 | 2 | True | 1 | ROZPOCET
99 | K | 713131143 | Montáž izolace tepelné stěn a základů lepením celoplošně v kombinaci s mechanickým kotvením rohoží, pásů, dílců, desek | m2 | 34.5 | 209.75 | 7236.38 | CS ÚRS 2020 01 |  |  | základní |  | 0 | 0.00606 | 0.20907 | 0 | 0 | 16 | K | 2 |  |  |  | ROZPOCET | 7236.38 | 0 | 0 | 0 | 0 | 1 | 7236.38 | 16 | -1404525558
| P |  | Poznámka k položce: Zateplení základů pod terénem. | [15 empty] | P | 2
| VV |  | "pohled J" 32,2*0,3 |  | 9.66 | [13 empty] | VV | 2 | 2 | True | 0 | ROZPOCET
| VV |  | "pohled V" (35,4-5,6-2,4)*0,3 |  | 8.22 | [13 empty] | VV | 2 | 2 | True | 0 | ROZPOCET
| VV |  | "pohled S" (32,2+0,8)*0,3 |  | 9.9 | [13 empty] | VV | 2 | 2 | True | 0 | ROZPOCET
| VV |  | "pohled Z" (11,8+10,6)*0,3 |  | 6.72 | [13 empty] | VV | 2 | 2 | True | 0 | ROZPOCET
| VV |  | Součet |  | 34.5 | [13 empty] | VV | 2 | 4 | True | 1 | ROZPOCET
100 | M | 28376357 | deska perimetrická spodních staveb, podlah a plochých střech 200kPa λ=0,034 tl 140mm | m2 | 36.225 | 370.86 | 13434.4 | CS ÚRS 2020 01 |  |  | základní |  | 0 | 0.0049 | 0.1775 | 0 | 0 | 32 | M | 2 |  |  |  | ROZPOCET | 13434.4 | 0 | 0 | 0 | 0 | 1 | 13434.4 | 16 | -464140241
| VV |  | 34,5*1,05 |  | 36.225 | [13 empty] | VV | 2 | 2 | True | 1 | ROZPOCET
101 | K | 713141136 | Montáž izolace tepelné střech plochých lepené za studena nízkoexpanzní (PUR) pěnou 1 vrstva desek | m2 | 1615.28 | 93.95 | 151755.56 | CS ÚRS 2020 01 |  |  | základní |  | 0 | 0.00012 | 0.19383 | 0 | 0 | 16 | K | 2 |  |  |  | ROZPOCET | 151755.56 | 0 | 0 | 0 | 0 | 1 | 151755.56 | 16 | -1695199984
| VV |  | "střecha hlavního objektu" 31,5*24,1*2 |  | 1518.3 | [13 empty] | VV | 2 | 2 | True | 0 | ROZPOCET
| VV |  | "střecha nad schodištěm" (5,2*7,6+3,9*2,3)*2 |  | 96.98 | [13 empty] | VV | 2 | 2 | True | 0 | ROZPOCET
| VV |  | Součet |  | 1615.28 | [13 empty] | VV | 2 | 4 | True | 1 | ROZPOCET
102 | M | 28372316 | deska EPS 100 do plochých střech a podlah λ=0,037 tl 140mm | m2 | 1598.126 | 189.98 | 303611.98 | CS ÚRS 2020 01 |  |  | základní |  | 0 | 0.0035 | 5.5934 | 0 | 0 | 32 | M | 2 |  |  |  | ROZPOCET | 303611.98 | 0 | 0 | 0 | 0 | 1 | 303611.98 | 16 | 2037406343
| VV |  | "střecha hlavního objektu" 31,5*24,1*2*1,02 |  | 1548.666 | [13 empty] | VV | 2 | 2 | True | 0 | ROZPOCET
| VV |  | "střecha nad schodištěm" (5,2*7,6+3,9*2,3)*1,02 |  | 49.46 | [13 empty] | VV | 2 | 2 | True | 0 | ROZPOCET
| VV |  | Součet |  | 1598.126 | [13 empty] | VV | 2 | 4 | True | 1 | ROZPOCET
103 | M | 28372321 | deska EPS 100 do plochých střech a podlah λ=0,037 tl 200mm | m2 | 49.46 | 269.61 | 13334.91 | CS ÚRS 2020 01 |  |  | základní |  | 0 | 0.005 | 0.2473 | 0 | 0 | 32 | M | 2 |  |  |  | ROZPOCET | 13334.91 | 0 | 0 | 0 | 0 | 1 | 13334.91 | 16 | 1671458857
| VV |  | "střecha nad schodištěm" (5,2*7,6+3,9*2,3)*1,02 |  | 49.46 | [13 empty] | VV | 2 | 2 | True | 1 | ROZPOCET
104 | K | 713141336 | Montáž izolace tepelné střech plochých lepené za studena nízkoexpanzní (PUR) pěnou, spádová vrstva | m2 | 428 | 129.03 | 55224.84 | CS ÚRS 2020 01 |  |  | základní |  | 0 | 0.00012 | 0.05136 | 0 | 0 | 16 | K | 2 |  |  |  | ROZPOCET | 55224.84 | 0 | 0 | 0 | 0 | 1 | 55224.84 | 16 | -676042111
| VV |  | "spádové klíny ozn.1-6" 135+109+84+60+34+6 |  | 428 | [13 empty] | VV | 2 | 2 | True | 1 | ROZPOCET
105 | M | 28376141 | klín izolační z pěnového polystyrenu EPS 100 spádový | m3 | 64.127 | 1433.38 | 91918.36 | CS ÚRS 2020 01 |  |  | základní |  | 0 | 0.02 | 1.2825 | 0 | 0 | 32 | M | 2 |  |  |  | ROZPOCET | 91918.36 | 0 | 0 | 0 | 0 | 1 | 91918.36 | 16 | 716759908
| VV |  | 62,87*1,02 |  | 64.127 | [13 empty] | VV | 2 | 2 | True | 1 | ROZPOCET
106 | K | 713141136 | Montáž izolace tepelné střech plochých lepené za studena nízkoexpanzní (PUR) pěnou 1 vrstva desek | m2 | 3.4 | 93.95 | 319.43 | CS ÚRS 2020 01 |  |  | základní |  | 0 | 0.00012 | 0.000408 | 0 | 0 | 16 | K | 2 |  |  |  | ROZPOCET | 319.43 | 0 | 0 | 0 | 0 | 1 | 319.43 | 16 | -693493699
| VV |  | "základ VZT" 1,7*1,0*2 |  | 3.4 | [13 empty] | VV | 2 | 2 | True | 1 | ROZPOCET
107 | M | 28376143 | klín izolační z pěnového polystyrenu EPS 200 spádový | m3 | 0.841 | 2297.95 | 1932.58 | CS ÚRS 2020 01 |  |  | základní |  | 0 | 0.03 | 0.02523 | 0 | 0 | 32 | M | 2 |  |  |  | ROZPOCET | 1932.58 | 0 | 0 | 0 | 0 | 1 | 1932.58 | 16 | 1758121179
| VV |  | "základ VZT" 1,7*1,0*0,485*1,02 |  | 0.841 | [13 empty] | VV | 2 | 2 | True | 1 | ROZPOCET
108 | K | 713141356 | Montáž izolace na zhlaví atiky šířky do 500 mm lepené za studena nízkoexpanzní (PUR) pěnou | m | 48.18 | 95.82 | 4616.61 | CS ÚRS 2020 01 |  |  | základní |  | 0 | 0.0001 | 0.004818 | 0 | 0 | 16 | K | 2 |  |  |  | ROZPOCET | 4616.61 | 0 | 0 | 0 | 0 | 1 | 4616.61 | 16 | 384101862
| VV |  | "atika" 146,0*0,33 |  | 48.18 | [13 empty] | VV | 2 | 2 | True | 1 | ROZPOCET
109 | M | 28375910 | deska EPS 150 do plochých střech a podlah λ=0,035 tl 60mm | m2 | 52.998 | 103.64 | 5492.71 | CS ÚRS 2020 01 |  |  | základní |  | 0 | 0.0018 | 0.095396 | 0 | 0 | 32 | M | 2 |  |  |  | ROZPOCET | 5492.71 | 0 | 0 | 0 | 0 | 1 | 5492.71 | 16 | -1934886312
| VV |  | 48,18*1,1 |  | 52.998 | [13 empty] | VV | 2 | 2 | True | 1 | ROZPOCET
110 | K | 71314137.1 | Vyplnění stávajícího odvodňovacího žlábku šířky 900 mm EPS polystyrénem výšky 20-320 mm | m | 63 | 119.45 | 7525.35 |  |  |  | základní |  | 0 | 0.00019 | 0.01197 | 0 | 0 | 16 | K | 2 |  |  |  | ROZPOCET | 7525.35 | 0 | 0 | 0 | 0 | 1 | 7525.35 | 16 | -1287878770
| VV |  | 31,5*2 |  | 63 | [13 empty] | VV | 2 | 2 | True | 1 | ROZPOCET
111 | M | 28372300 | deska EPS 100 do plochých střech a podlah λ=0,037 | m3 | 9.384 | 1387.87 | 13023.77 | CS ÚRS 2020 01 |  |  | základní |  | 0 | 0.025 | 0.2346 | 0 | 0 | 32 | M | 2 |  |  |  | ROZPOCET | 13023.77 | 0 | 0 | 0 | 0 | 1 | 13023.77 | 16 | -1525137867
| VV |  | (4,6+4,6)*1,02 |  | 9.384 | [13 empty] | VV | 2 | 2 | True | 1 | ROZPOCET
112 | K | 998713102 | Přesun hmot tonážní pro izolace tepelné v objektech v do 12 m | t | 8.7 | 865.76 | 7532.11 | CS ÚRS 2020 01 |  |  | základní |  | 0 | 0 | 0 | 0 | 0 | 16 | K | 2 |  |  |  | ROZPOCET | 7532.11 | 0 | 0 | 0 | 0 | 1 | 7532.11 | 16 | 2138017355
| D | 741 | Elektroinstalace - silnoproud |  |  |  | 222468.6 | [5 empty] | 0 |  | 0 |  | 0 | 2 | D | 1 |  |  |  | ROZPOCET | [6 empty] | 222468.6
113 | K | 741000010 | Silnoproudé rozvody a osvětlení /viz. samostatný rozpočet - zadání/ | celek | 1 | 222468.6 | 222468.6 |  |  |  | základní |  | 0 | 0 | 0 | 0 | 0 | 16 | K | 2 |  |  |  | ROZPOCET | 222468.6 | 0 | 0 | 0 | 0 | 1 | 222468.6 | 16 | 1512971843
| D | 762 | Konstrukce tesařské |  |  |  | 105852.06 | [5 empty] | 0 |  | 2.4371 |  | 0 | 2 | D | 1 |  |  |  | ROZPOCET | [6 empty] | 105852.06
114 | K | 762361312.1 | Montáž konstrukční a vyrovnávací vrstvy pod klempířské prvky (atiky) z vodovzdorné překližky tl. 21 mm lepené a kotvené k podkladu se zatřenými řeznými hranami voděodolným nátěrem | m2 | 80.3 | 728.06 | 58463.22 |  |  |  | základní |  | 0 | 0.01396 | 1.121 | 0 | 0 | 16 | K | 2 |  |  |  | ROZPOCET | 58463.22 | 0 | 0 | 0 | 0 | 1 | 58463.22 | 16 | -915282106
| VV |  | "atika" 146,0*0,55 |  | 80.3 | [13 empty] | VV | 2 | 2 | True | 1 | ROZPOCET
115 | M | 60621149 | překližka vodovzdorná hladká/hladká bříza tl 21mm | m2 | 88.33 | 506.23 | 44715.3 | CS ÚRS 2020 01 |  |  | základní |  | 0 | 0.0149 | 1.3161 | 0 | 0 | 32 | M | 2 |  |  |  | ROZPOCET | 44715.3 | 0 | 0 | 0 | 0 | 1 | 44715.3 | 16 | 820997575
| VV |  | 80,3*1,1 |  | 88.33 | [13 empty] | VV | 2 | 2 | True | 1 | ROZPOCET
116 | K | 998762102 | Přesun hmot tonážní pro kce tesařské v objektech v do 12 m | t | 2.437 | 1097.06 | 2673.54 | CS ÚRS 2020 01 |  |  | základní |  | 0 | 0 | 0 | 0 | 0 | 16 | K | 2 |  |  |  | ROZPOCET | 2673.54 | 0 | 0 | 0 | 0 | 1 | 2673.54 | 16 | -2055630562
| D | 764 | Konstrukce klempířské |  |  |  | 332936.71 | [5 empty] | 0 |  | 1.3607 |  | 0.60098 | 2 | D | 1 |  |  |  | ROZPOCET | [6 empty] | 332936.71
117 | K | 764002821 | Demontáž střešního výlezu do suti | kus | 1 | 86.96 | 86.96 | CS ÚRS 2020 01 |  |  | základní |  | 0 | 0 | 0 | 0.00906 | 0.00906 | 16 | K | 2 |  |  |  | ROZPOCET | 86.96 | 0 | 0 | 0 | 0 | 1 | 86.96 | 16 | -806242444
118 | K | 764002841 | Demontáž oplechování horních ploch zdí a nadezdívek do suti | m | 145 | 180.64 | 26192.8 | CS ÚRS 2020 01 |  |  | základní |  | 0 | 0 | 0 | 0.00191 | 0.27695 | 16 | K | 2 |  |  |  | ROZPOCET | 26192.8 | 0 | 0 | 0 | 0 | 1 | 26192.8 | 16 | 656299519
119 | K | 764002851 | Demontáž oplechování parapetů do suti | m | 160 | 81.92 | 13107.2 | CS ÚRS 2020 01 |  |  | základní |  | 0 | 0 | 0 | 0.00167 | 0.2672 | 16 | K | 2 |  |  |  | ROZPOCET | 13107.2 | 0 | 0 | 0 | 0 | 1 | 13107.2 | 16 | -1216561860
120 | K | 764002871 | Demontáž lemování zdí do suti | m | 27.3 | 75.2 | 2052.96 | CS ÚRS 2020 01 |  |  | základní |  | 0 | 0 | 0 | 0.00175 | 0.047775 | 16 | K | 2 |  |  |  | ROZPOCET | 2052.96 | 0 | 0 | 0 | 0 | 1 | 2052.96 | 16 | -873230204
| VV |  | 5,5+1,8+8,0+2,0+10,0 |  | 27.3 | [13 empty] | VV | 2 | 2 | True | 1 | ROZPOCET
121 | K | 764011621 | Lišta (roh) z Pz s povrchovou úpravou rš 100 mm | m | 292 | 200.87 | 58654.04 | CS ÚRS 2020 01 |  |  | základní |  | 0 | 0.0009 | 0.2628 | 0 | 0 | 16 | K | 2 |  |  |  | ROZPOCET | 58654.04 | 0 | 0 | 0 | 0 | 1 | 58654.04 | 16 | -1524166544
| VV |  | "K11 - vnější roh" 142,0 |  | 142 | [13 empty] | VV | 2 | 2 | True | 0 | ROZPOCET
| VV |  | "K12 - vnitřní roh" 142,0 |  | 142 | [13 empty] | VV | 2 | 2 | True | 0 | ROZPOCET
| VV |  | "K14 - vnitřní roh" 4,0 |  | 4 | [13 empty] | VV | 2 | 2 | True | 0 | ROZPOCET
| VV |  | "K15 - vnější roh" 4,0 |  | 4 | [13 empty] | VV | 2 | 2 | True | 0 | ROZPOCET
| VV |  | Součet |  | 292 | [13 empty] | VV | 2 | 4 | True | 1 | ROZPOCET
122 | K | 764011623 | Lišta (roh) z Pz s povrchovou úpravou rš do 150 mm | m | 146 | 227.98 | 33285.08 | CS ÚRS 2020 01 |  |  | základní |  | 0 | 0.00131 | 0.19126 | 0 | 0 | 16 | K | 2 |  |  |  | ROZPOCET | 33285.08 | 0 | 0 | 0 | 0 | 1 | 33285.08 | 16 | -224328690
| VV |  | "K13 - vnitřní roh" 142,0 |  | 142 | [13 empty] | VV | 2 | 2 | True | 0 | ROZPOCET
| VV |  | "K16 - vnitřní roh" 4,0 |  | 4 | [13 empty] | VV | 2 | 2 | True | 0 | ROZPOCET
| VV |  | Součet |  | 146 | [13 empty] | VV | 2 | 4 | True | 1 | ROZPOCET
123 | K | 764212633 | Oplechování štítu závětrnou lištou z Pz s povrchovou úpravou rš 250 mm | m | 145 | 250.6 | 36337 | CS ÚRS 2020 01 |  |  | základní |  | 0 | 0.00218 | 0.3161 | 0 | 0 | 16 | K | 2 |  |  |  | ROZPOCET | 36337 | 0 | 0 | 0 | 0 | 1 | 36337 | 16 | 503225932
| VV |  | "K10" 145,0 |  | 145 | [13 empty] | VV | 2 | 2 | True | 1 | ROZPOCET
124 | K | 764212663 | Oplechování rovné okapové hrany z Pz s povrchovou úpravou rš 250 mm | m | 9.65 | 245.12 | 2365.41 | CS ÚRS 2020 01 |  |  | základní |  | 0 | 0.00228 | 0.022002 | 0 | 0 | 16 | K | 2 |  |  |  | ROZPOCET | 2365.41 | 0 | 0 | 0 | 0 | 1 | 2365.41 | 16 | 259407697
| VV |  | "K22 - okapnička" 9,65 |  | 9.65 | [13 empty] | VV | 2 | 2 | True | 1 | ROZPOCET
125 | K | 764246442 | Oplechování parapetů rovných celoplošně lepené z TiZn předzvětralého plechu rš 200 mm | m | 20.25 | 521.9 | 10568.48 | CS ÚRS 2020 01 |  |  | základní |  | 0 | 0.00159 | 0.032198 | 0 | 0 | 16 | K | 2 |  |  |  | ROZPOCET | 10568.48 | 0 | 0 | 0 | 0 | 1 | 10568.48 | 16 | 1073312314
| P |  | Poznámka k položce: Oplechování meziokenního pilíře. | [15 empty] | P | 2
| VV |  | "K4" 0,35*23 |  | 8.05 | [13 empty] | VV | 2 | 2 | True | 0 | ROZPOCET
| VV |  | "K5" 0,4*11 |  | 4.4 | [13 empty] | VV | 2 | 2 | True | 0 | ROZPOCET
| VV |  | "K6" 0,5*12 |  | 6 | [13 empty] | VV | 2 | 2 | True | 0 | ROZPOCET
| VV |  | "K7" 0,3*6 |  | 1.8 | [13 empty] | VV | 2 | 2 | True | 0 | ROZPOCET
| VV |  | Součet |  | 20.25 | [13 empty] | VV | 2 | 4 | True | 1 | ROZPOCET
126 | K | 764246444 | Oplechování parapetů rovných celoplošně lepené z TiZn předzvětralého plechu rš 330 mm | m | 4.9 | 795.31 | 3897.02 | CS ÚRS 2020 01 |  |  | základní |  | 0 | 0.00264 | 0.012936 | 0 | 0 | 16 | K | 2 |  |  |  | ROZPOCET | 3897.02 | 0 | 0 | 0 | 0 | 1 | 3897.02 | 16 | -652979064
| VV |  | "K8" 4,9 |  | 4.9 | [13 empty] | VV | 2 | 2 | True | 1 | ROZPOCET
127 | K | 764246446 | Oplechování parapetů rovných celoplošně lepené z TiZn předzvětralého plechu rš 500 mm | m | 118.5 | 1130.02 | 133907.37 | CS ÚRS 2020 01 |  |  | základní |  | 0 | 0.00393 | 0.46571 | 0 | 0 | 16 | K | 2 |  |  |  | ROZPOCET | 133907.37 | 0 | 0 | 0 | 0 | 1 | 133907.37 | 16 | -1472687382
| VV |  | "K1" 0,65*4 |  | 2.6 | [13 empty] | VV | 2 | 2 | True | 0 | ROZPOCET
| VV |  | "K2" 1,25*89 |  | 111.25 | [13 empty] | VV | 2 | 2 | True | 0 | ROZPOCET
| VV |  | "K3" 1,55*3 |  | 4.65 | [13 empty] | VV | 2 | 2 | True | 0 | ROZPOCET
| VV |  | Součet |  | 118.5 | [13 empty] | VV | 2 | 4 | True | 1 | ROZPOCET
128 | K | 764246447 | Oplechování parapetů rovných celoplošně lepené z TiZn předzvětralého plechu rš do 670 mm | m | 4.9 | 1419.68 | 6956.43 | CS ÚRS 2020 01 |  |  | základní |  | 0 | 0.00512 | 0.025088 | 0 | 0 | 16 | K | 2 |  |  |  | ROZPOCET | 6956.43 | 0 | 0 | 0 | 0 | 1 | 6956.43 | 16 | 1479478515
| VV |  | "K9" 4,9 |  | 4.9 | [13 empty] | VV | 2 | 2 | True | 1 | ROZPOCET
129 | K | 764311614 | Lemování rovných zdí střech s krytinou skládanou z Pz s povrchovou úpravou rš 330 mm | m | 11.3 | 257.5 | 2909.75 | CS ÚRS 2020 01 |  |  | základní |  | 0 | 0.00289 | 0.032657 | 0 | 0 | 16 | K | 2 |  |  |  | ROZPOCET | 2909.75 | 0 | 0 | 0 | 0 | 1 | 2909.75 | 16 | 52869573
| VV |  | "K17 - komín" 5,5 |  | 5.5 | [13 empty] | VV | 2 | 2 | True | 0 | ROZPOCET
| VV |  | "K18 - stř. výlez" 1,8 |  | 1.8 | [13 empty] | VV | 2 | 2 | True | 0 | ROZPOCET
| VV |  | "K19 - základ VZT" 4,0 |  | 4 | [13 empty] | VV | 2 | 2 | True | 0 | ROZPOCET
| VV |  | Součet |  | 11.3 | [13 empty] | VV | 2 | 4 | True | 1 | ROZPOCET
130 | K | 998764102 | Přesun hmot tonážní pro konstrukce klempířské v objektech v do 12 m | t | 1.361 | 1922.27 | 2616.21 | CS ÚRS 2020 01 |  |  | základní |  | 0 | 0 | 0 | 0 | 0 | 16 | K | 2 |  |  |  | ROZPOCET | 2616.21 | 0 | 0 | 0 | 0 | 1 | 2616.21 | 16 | 858323807
| D | 766 | Konstrukce truhlářské |  |  |  | 547365.57 | [5 empty] | 0 |  | 2.4947 |  | 0.035496 | 2 | D | 1 |  |  |  | ROZPOCET | [6 empty] | 547365.57
131 | K | 766411811 | Demontáž dřevěné žaluzie plochy do 1,5 m2 | m2 | 1.44 | 95.14 | 137 | CS ÚRS 2020 01 |  |  | základní |  | 0 | 0 | 0 | 0.02465 | 0.035496 | 16 | K | 2 |  |  |  | ROZPOCET | 137 | 0 | 0 | 0 | 0 | 1 | 137 | 16 | 1043152987
| VV |  | "1.NP" 1,2*1,2 |  | 1.44 | [13 empty] | VV | 2 | 2 | True | 1 | ROZPOCET
132 | K | 766622116 | Montáž plastových oken plochy přes 1 m2 pevných výšky do 2,5 m s rámem do zdiva | m2 | 12.348 | 556.08 | 6866.48 | CS ÚRS 2020 01 |  |  | základní |  | 0 | 0.00026 | 0.0032105 | 0 | 0 | 16 | K | 2 |  |  |  | ROZPOCET | 6866.48 | 0 | 0 | 0 | 0 | 1 | 6866.48 | 16 | -1093244585
| VV |  | "ozn.6" 1,2*2,52*2 |  | 6.048 | [13 empty] | VV | 2 | 2 | True | 0 | ROZPOCET
| VV |  | "ozn.7" 1,25*2,52*1 |  | 3.15 | [13 empty] | VV | 2 | 2 | True | 0 | ROZPOCET
| VV |  | "ozn.8" 1,25*2,52*1 |  | 3.15 | [13 empty] | VV | 2 | 2 | True | 0 | ROZPOCET
| VV |  | Součet |  | 12.348 | [13 empty] | VV | 2 | 4 | True | 1 | ROZPOCET
133 | M | 611000.06 | ozn.6 - plastové okno dvoukřídlové 1200/2515 mm okna pevná | kus | 2 | 16478.14 | 32956.28 |  |  |  | základní |  | 0 | 0.1057 | 0.2114 | 0 | 0 | 32 | M | 2 |  |  |  | ROZPOCET | 32956.28 | 0 | 0 | 0 | 0 | 1 | 32956.28 | 16 | -2030107199
| P |  | Poznámka k položce: Trojsklo, Uw celého okna max = 0,9 W/m2K. Celkový prostup sluneční energie izolačního trojskla-solární faktor g=53% dle EN 410, průvzdušnost třída 4. Barva bílá, TZI = II, neprůzvučnost 30-34 dB. Kování celoobvodové. | [15 empty] | P | 2
134 | M | 611000.07 | ozn.7 - plastové okno dvoukřídlové 1250/2515 mm okna pevná, včetně rozšiřovacího profilu na pravé straně | kus | 1 | 17166.38 | 17166.38 |  |  |  | základní |  | 0 | 0.1057 | 0.1057 | 0 | 0 | 32 | M | 2 |  |  |  | ROZPOCET | 17166.38 | 0 | 0 | 0 | 0 | 1 | 17166.38 | 16 | 592575737
| P |  | Poznámka k položce: Trojsklo, Uw celého okna max = 0,9 W/m2K. Celkový prostup sluneční energie izolačního trojskla-solární faktor g=53% dle EN 410, průvzdušnost třída 4. Barva bílá, TZI = II, neprůzvučnost 30-34 dB. Kování celoobvodové. | [15 empty] | P | 2
135 | M | 611000.08 | ozn.8 - plastové okno dvoukřídlové 1250/2515 mm okna pevná, včetně rozšiřovacího profilu na levé straně | kus | 1 | 17166.38 | 17166.38 |  |  |  | základní |  | 0 | 0.1057 | 0.1057 | 0 | 0 | 32 | M | 2 |  |  |  | ROZPOCET | 17166.38 | 0 | 0 | 0 | 0 | 1 | 17166.38 | 16 | -1746601450
| P |  | Poznámka k položce: Trojsklo, Uw celého okna max = 0,9 W/m2K. Celkový prostup sluneční energie izolačního trojskla-solární faktor g=53% dle EN 410, průvzdušnost třída 4. Barva bílá, TZI = II, neprůzvučnost 30-34 dB. Kování celoobvodové. | [15 empty] | P | 2
136 | K | 766622131 | Montáž plastových oken plochy přes 1 m2 otevíravých výšky do 1,5 m s rámem do zdiva | m2 | 10.47 | 641.38 | 6715.25 | CS ÚRS 2020 01 |  |  | základní |  | 0 | 0.00027 | 0.0028269 | 0 | 0 | 16 | K | 2 |  |  |  | ROZPOCET | 6715.25 | 0 | 0 | 0 | 0 | 1 | 6715.25 | 16 | -1037689045
| VV |  | "ozn.1" 1,2*1,2*3 |  | 4.32 | [13 empty] | VV | 2 | 2 | True | 0 | ROZPOCET
| VV |  | "ozn.3" 1,2*1,255*2 |  | 3.012 | [13 empty] | VV | 2 | 2 | True | 0 | ROZPOCET
| VV |  | "ozn.4" 1,25*1,255*1 |  | 1.569 | [13 empty] | VV | 2 | 2 | True | 0 | ROZPOCET
| VV |  | "ozn.5" 1,25*1,255*1 |  | 1.569 | [13 empty] | VV | 2 | 2 | True | 0 | ROZPOCET
| VV |  | Součet |  | 10.47 | [13 empty] | VV | 2 | 4 | True | 1 | ROZPOCET
137 | M | 611000.01 | ozn.1 - plastové okno jednokřídlové 1200/1200 mm O/S, otevírání okna ve výši 2,1 m nad podlahou | kus | 3 | 7863.09 | 23589.27 |  |  |  | základní |  | 0 | 0.051 | 0.153 | 0 | 0 | 32 | M | 2 |  |  |  | ROZPOCET | 23589.27 | 0 | 0 | 0 | 0 | 1 | 23589.27 | 16 | 2044450173
| P |  | Poznámka k položce: Trojsklo, Uw celého okna max = 0,9 W/m2K. Celkový prostup sluneční energie izolačního trojskla-solární faktor g=53% dle EN 410, průvzdušnost třída 4. Barva bílá, TZI = II, neprůzvučnost 30-34 dB. Kování celoobvodové. | [15 empty] | P | 2
138 | M | 611000.03 | ozn.3 - plastové okno dvoukřídlové 1200/1255 mm horní křídlo O/S, spodní křídlo FIX | kus | 2 | 7709.52 | 15419.04 |  |  |  | základní |  | 0 | 0.053 | 0.106 | 0 | 0 | 32 | M | 2 |  |  |  | ROZPOCET | 15419.04 | 0 | 0 | 0 | 0 | 1 | 15419.04 | 16 | -108571067
| P |  | Poznámka k položce: Trojsklo, Uw celého okna max = 0,9 W/m2K. Celkový prostup sluneční energie izolačního trojskla-solární faktor g=53% dle EN 410, průvzdušnost třída 4. Barva bílá, TZI = II, neprůzvučnost 30-34 dB. Kování celoobvodové. | [15 empty] | P | 2
139 | M | 611000.04 | ozn.4 - plastové okno dvoukřídlové 1250/1255 mm horní křídlo O/S, spodní křídlo FIX, včetně rozšiřovacího profilu na pravé straně | kus | 1 | 8030.32 | 8030.32 |  |  |  | základní |  | 0 | 0.055 | 0.055 | 0 | 0 | 32 | M | 2 |  |  |  | ROZPOCET | 8030.32 | 0 | 0 | 0 | 0 | 1 | 8030.32 | 16 | -1522162977
| P |  | Poznámka k položce: Trojsklo, Uw celého okna max = 0,9 W/m2K. Celkový prostup sluneční energie izolačního trojskla-solární faktor g=53% dle EN 410, průvzdušnost třída 4. Barva bílá, TZI = II, neprůzvučnost 30-34 dB. Kování celoobvodové. | [15 empty] | P | 2
140 | M | 611000.05 | ozn.5 - plastové okno dvoukřídlové 1250/1255 mm horní křídlo O/S, spodní křídlo FIX, včetně rozšiřovacího profilu na levé straně | kus | 1 | 8030.32 | 8030.32 |  |  |  | základní |  | 0 | 0.055 | 0.055 | 0 | 0 | 32 | M | 2 |  |  |  | ROZPOCET | 8030.32 | 0 | 0 | 0 | 0 | 1 | 8030.32 | 16 | 1527897881
| P |  | Poznámka k položce: Trojsklo, Uw celého okna max = 0,9 W/m2K. Celkový prostup sluneční energie izolačního trojskla-solární faktor g=53% dle EN 410, průvzdušnost třída 4. Barva bílá, TZI = II, neprůzvučnost 30-34 dB. Kování celoobvodové. | [15 empty] | P | 2
141 | K | 766622132 | Montáž plastových oken plochy přes 1 m2 otevíravých výšky do 2,5 m s rámem do zdiva | m2 | 37.8 | 649.83 | 24563.57 | CS ÚRS 2020 01 |  |  | základní |  | 0 | 0.00026 | 0.009828 | 0 | 0 | 16 | K | 2 |  |  |  | ROZPOCET | 24563.57 | 0 | 0 | 0 | 0 | 1 | 24563.57 | 16 | -340218755
| VV |  | "ozn.2" 1,2*2,1*15 |  | 37.8 | [13 empty] | VV | 2 | 2 | True | 1 | ROZPOCET
142 | M | 611000.02 | ozn.2 - plastové okno dvoukřídlové 1200/2100 mm O/S, otevírání horního křídla ve výši 2,1 m nad podlahou | kus | 15 | 13760.41 | 206406.15 |  |  |  | základní |  | 0 | 0.088 | 1.32 | 0 | 0 | 32 | M | 2 |  |  |  | ROZPOCET | 206406.15 | 0 | 0 | 0 | 0 | 1 | 206406.15 | 16 | 104339618
| P |  | Poznámka k položce: Trojsklo, Uw celého okna max = 0,9 W/m2K. Celkový prostup sluneční energie izolačního trojskla-solární faktor g=53% dle EN 410, průvzdušnost třída 4. Barva bílá, TZI = II, neprůzvučnost 30-34 dB. Kování celoobvodové. | [15 empty] | P | 2
143 | K | 766660421 | Montáž vchodových dveří jednokřídlových s nadsvětlíkem do zdiva | kus | 1 | 3441.34 | 3441.34 | CS ÚRS 2020 01 |  |  | základní |  | 0 | 0.00093 | 0.00093 | 0 | 0 | 16 | K | 2 |  |  |  | ROZPOCET | 3441.34 | 0 | 0 | 0 | 0 | 1 | 3441.34 | 16 | 386883179
| VV |  | "ozn.9" 1 |  | 1 | [13 empty] | VV | 2 | 2 | True | 1 | ROZPOCET
144 | M | 611000.09 | ozn.9 - plastové dveře vnější jednokřídlové, dovnitř otevíravé, včetně zárubně, ze 2/3 prosklené + kazetová výplň, do otvoru 1200/3085 mm, sv. křídla 900/2000 mm, pevný nadsvětlík, u bočních rámů přidán rozšiřovací profil | kus | 1 | 63164.58 | 63164.58 |  |  |  | základní |  | 0 | 0.129 | 0.129 | 0 | 0 | 32 | M | 2 |  |  |  | ROZPOCET | 63164.58 | 0 | 0 | 0 | 0 | 1 | 63164.58 | 16 | -1359758933
| P |  | Poznámka k položce: Ud celých dveří max = 1,2 W/m2K. Kování koule/ klika. Barva bílá, TZI = II, neprůzvučnost 30-34 dB. | [15 empty] | P | 2
145 | K | 766660451 | Montáž vchodových dveří dvoukřídlových bez nadsvětlíku do zdiva | kus | 1 | 3263.34 | 3263.34 | CS ÚRS 2020 01 |  |  | základní |  | 0 | 0.00088 | 0.00088 | 0 | 0 | 16 | K | 2 |  |  |  | ROZPOCET | 3263.34 | 0 | 0 | 0 | 0 | 1 | 3263.34 | 16 | -763951150
| VV |  | "ozn.10/P" 1 |  | 1 | [13 empty] | VV | 2 | 2 | True | 1 | ROZPOCET
146 | M | 611000.10 | ozn.10 - plastové dveře vnější dvoukřídlové, dovnitř otevíravé, včetně zárubně, ze 2/3 prosklené neprůhledným sklem + kazetová výplň, do otvoru 1800/2100 mm, sv. hlavního křídla 900/2000 mm | kus | 1 | 64501.92 | 64501.92 |  |  |  | základní |  | 0 | 0.129 | 0.129 | 0 | 0 | 32 | M | 2 |  |  |  | ROZPOCET | 64501.92 | 0 | 0 | 0 | 0 | 1 | 64501.92 | 16 | -174165522
| P |  | Poznámka k položce: Ud celých dveří max = 1,2 W/m2K. Kování koule/ klika. Barva bílá, TZI = II, neprůzvučnost 30-34 dB. | [15 empty] | P | 2
147 | K | 766629214 | Příplatek k montáži oken rovné ostění připojovací spára do 15 mm - páska | m | 176.62 | 168.55 | 29769.3 | CS ÚRS 2020 01 |  |  | základní |  | 0 | 0.00028 | 0.049454 | 0 | 0 | 16 | K | 2 |  |  |  | ROZPOCET | 29769.3 | 0 | 0 | 0 | 0 | 1 | 29769.3 | 16 | -1476306600
| P |  | Poznámka k položce: Připojovací spára vnitřní parotěsná páska + vnější paropropustná páska. | [15 empty] | P | 2
| VV |  | "ozn.1" (1,2+1,2)*2*3 |  | 14.4 | [13 empty] | VV | 2 | 2 | True | 0 | ROZPOCET
| VV |  | "ozn.2" (1,2+2,1)*2*15 |  | 99 | [13 empty] | VV | 2 | 2 | True | 0 | ROZPOCET
| VV |  | "ozn.3" (1,2+1,26)*2*2 |  | 9.84 | [13 empty] | VV | 2 | 2 | True | 0 | ROZPOCET
| VV |  | "ozn.4" (1,25+1,26)*2*1 |  | 5.02 | [13 empty] | VV | 2 | 2 | True | 0 | ROZPOCET
| VV |  | "ozn.5" (1,25+1,26)*2*1 |  | 5.02 | [13 empty] | VV | 2 | 2 | True | 0 | ROZPOCET
| VV |  | "ozn.6" (1,2+2,52)*2*2 |  | 14.88 | [13 empty] | VV | 2 | 2 | True | 0 | ROZPOCET
| VV |  | "ozn.7" (1,25+2,52)*2*1 |  | 7.54 | [13 empty] | VV | 2 | 2 | True | 0 | ROZPOCET
| VV |  | "ozn.8" (1,25+2,52)*2*1 |  | 7.54 | [13 empty] | VV | 2 | 2 | True | 0 | ROZPOCET
| VV |  | "ozn.9" (3,09+1,2+3,09)*1 |  | 7.38 | [13 empty] | VV | 2 | 2 | True | 0 | ROZPOCET
| VV |  | "ozn.10" (2,1+1,8+2,1)*1 |  | 6 | [13 empty] | VV | 2 | 2 | True | 0 | ROZPOCET
| VV |  | Součet |  | 176.62 | [13 empty] | VV | 2 | 4 | True | 1 | ROZPOCET
148 | K | 766694114 | Montáž parapetních desek dřevěných nebo plastových šířky do 30 cm délky přes 2,6 m | kus | 1 | 269.03 | 269.03 | CS ÚRS 2020 01 |  |  | základní |  | 0 | 0 | 0 | 0 | 0 | 16 | K | 2 |  |  |  | ROZPOCET | 269.03 | 0 | 0 | 0 | 0 | 1 | 269.03 | 16 | 820411978
| VV |  | "ozn.13" 1 |  | 1 | [13 empty] | VV | 2 | 2 | True | 1 | ROZPOCET
149 | M | 61140078 | parapet plastový vnitřní – š 200mm, barva bílá | m | 4.9 | 170.64 | 836.14 | CS ÚRS 2020 01 |  |  | základní |  | 0 | 0.001 | 0.0049 | 0 | 0 | 32 | M | 2 |  |  |  | ROZPOCET | 836.14 | 0 | 0 | 0 | 0 | 1 | 836.14 | 16 | -1966578272
| VV |  | "ozn.13" 4,9*1 |  | 4.9 | [13 empty] | VV | 2 | 2 | True | 1 | ROZPOCET
150 | K | 766694122 | Montáž parapetních dřevěných nebo plastových šířky přes 30 cm délky do 1,6 m | kus | 16 | 273.22 | 4371.52 | CS ÚRS 2020 01 |  |  | základní |  | 0 | 0 | 0 | 0 | 0 | 16 | K | 2 |  |  |  | ROZPOCET | 4371.52 | 0 | 0 | 0 | 0 | 1 | 4371.52 | 16 | -589758257
| VV |  | "ozn.11" 8 |  | 8 | [13 empty] | VV | 2 | 2 | True | 0 | ROZPOCET
| VV |  | "ozn.12" 8 |  | 8 | [13 empty] | VV | 2 | 2 | True | 0 | ROZPOCET
| VV |  | Součet |  | 16 | [13 empty] | VV | 2 | 4 | True | 1 | ROZPOCET
151 | M | 61140082 | parapet plastový vnitřní – š 400mm, barva bílá | m | 9.6 | 345.83 | 3319.97 | CS ÚRS 2020 01 |  |  | základní |  | 0 | 0.0024 | 0.02304 | 0 | 0 | 32 | M | 2 |  |  |  | ROZPOCET | 3319.97 | 0 | 0 | 0 | 0 | 1 | 3319.97 | 16 | -746287338
| VV |  | "ozn.11" 1,2*8 |  | 9.6 | [13 empty] | VV | 2 | 2 | True | 1 | ROZPOCET
152 | M | 61140083 | parapet plastový vnitřní – š 500mm, barva bílá | m | 9.6 | 431.15 | 4139.04 | CS ÚRS 2020 01 |  |  | základní |  | 0 | 0.003 | 0.0288 | 0 | 0 | 32 | M | 2 |  |  |  | ROZPOCET | 4139.04 | 0 | 0 | 0 | 0 | 1 | 4139.04 | 16 | 579341630
| VV |  | "ozn.12" 1,2*8 |  | 9.6 | [13 empty] | VV | 2 | 2 | True | 1 | ROZPOCET
153 | M | 61140076 | koncovka k parapetu oboustranná š 600mm, barva bílá (pár) | kus | 17 | 43.57 | 740.69 | CS ÚRS 2020 01 |  |  | základní |  | 0 | 6e-05 | 0.00102 | 0 | 0 | 32 | M | 2 |  |  |  | ROZPOCET | 740.69 | 0 | 0 | 0 | 0 | 1 | 740.69 | 16 | -631663512
154 | K | 998766102 | Přesun hmot tonážní pro konstrukce truhlářské v objektech v do 12 m | t | 2.495 | 1002.91 | 2502.26 | CS ÚRS 2020 01 |  |  | základní |  | 0 | 0 | 0 | 0 | 0 | 16 | K | 2 |  |  |  | ROZPOCET | 2502.26 | 0 | 0 | 0 | 0 | 1 | 2502.26 | 16 | 100980204
| D | 767 | Konstrukce zámečnické |  |  |  | 588491.45 | [5 empty] | 0 |  | 1.0232 |  | 6.3801 | 2 | D | 1 |  |  |  | ROZPOCET | [6 empty] | 588491.45
155 | K | 767112812 | Demontáž stěn pro zasklení svařovaných | m2 | 76.276 | 337.91 | 25774.42 | CS ÚRS 2020 01 |  |  | základní |  | 0 | 0 | 0 | 0.033 | 2.5171 | 16 | K | 2 |  |  |  | ROZPOCET | 25774.42 | 0 | 0 | 0 | 0 | 1 | 25774.42 | 16 | -617239414
| VV |  | "celoprosklená vstupní stěna s 2kř. dveřmi" 5,6*3,085*1 |  | 17.276 | [13 empty] | VV | 2 | 2 | True | 0 | ROZPOCET
| VV |  | "prosklená kov. stěna" 5,6*2,5*3 |  | 42 | [13 empty] | VV | 2 | 2 | True | 0 | ROZPOCET
| VV |  | "prosklená kov. stěna" 6,8*2,5*1 |  | 17 | [13 empty] | VV | 2 | 2 | True | 0 | ROZPOCET
| VV |  | Součet |  | 76.276 | [13 empty] | VV | 2 | 4 | True | 1 | ROZPOCET
156 | K | 76755311.1 | Šetrná demontáž kovové jednoduše zasklené stěny spojovací chodby, uskladnění a po dokončení KZS opětovná montáž s vyspravením | m2 | 25.625 | 568.8 | 14575.5 |  |  |  | základní |  | 0 | 0 | 0 | 0 | 0 | 16 | K | 2 |  |  |  | ROZPOCET | 14575.5 | 0 | 0 | 0 | 0 | 1 | 14575.5 | 16 | 140005175
| VV |  | 10,25*2,5 |  | 25.625 | [13 empty] | VV | 2 | 2 | True | 1 | ROZPOCET
157 | K | 767113150 | Montáž stěn pro zasklení z Al profilů plochy přes 16 m2 | m2 | 17.276 | 284.13 | 4908.63 | CS ÚRS 2020 01 |  |  | základní |  | 0 | 5e-05 | 0.0008638 | 0 | 0 | 16 | K | 2 |  |  |  | ROZPOCET | 4908.63 | 0 | 0 | 0 | 0 | 1 | 4908.63 | 16 | -1895194600
| VV |  | "ozn.27/L" 5,6*3,085 |  | 17.276 | [13 empty] | VV | 2 | 2 | True | 1 | ROZPOCET
158 | K | 767620121 | Montáž oken kovových zdvojených otevíravých do panelů nebo ocelové konstrukce plochy do 0,6 m2 | m2 | 0.54 | 860.01 | 464.41 | CS ÚRS 2020 01 |  |  | základní |  | 0 | 0.0004 | 0.000216 | 0 | 0 | 16 | K | 2 |  |  |  | ROZPOCET | 464.41 | 0 | 0 | 0 | 0 | 1 | 464.41 | 16 | -708833841
| VV |  | "ozn.29" 0,6*0,9 |  | 0.54 | [13 empty] | VV | 2 | 2 | True | 1 | ROZPOCET
159 | M | 553000.29 | ozn.29 - atypický střešní poklop - výlez rozm.600/900 mm, celohliníkový, zateplený, bezúdržbový, zamykatelný s pomocnými teleskopy | kus | 1 | 19191.31 | 19191.31 |  |  |  | základní |  | 0 | 0.031 | 0.031 | 0 | 0 | 32 | M | 2 |  |  |  | ROZPOCET | 19191.31 | 0 | 0 | 0 | 0 | 1 | 19191.31 | 16 | 1582787498
160 | K | 767640221 | Montáž dveří ocelových (hliníkových) vchodových dvoukřídlových bez nadsvětlíku | kus | 2 | 5194.2 | 10388.4 | CS ÚRS 2020 01 |  |  | základní |  | 0 | 0 | 0 | 0 | 0 | 16 | K | 2 |  |  |  | ROZPOCET | 10388.4 | 0 | 0 | 0 | 0 | 1 | 10388.4 | 16 | -1048748510
| P |  | Poznámka k položce: Dveře ozn.27/L jsou součástí ceny prosklené stěny. | [15 empty] | P | 2
| VV |  | "26a/L" 1 |  | 1 | [13 empty] | VV | 2 | 2 | True | 0 | ROZPOCET
| VV |  | "27/L" 1 |  | 1 | [13 empty] | VV | 2 | 2 | True | 0 | ROZPOCET
| VV |  | Součet |  | 2 | [13 empty] | VV | 2 | 4 | True | 1 | ROZPOCET
161 | M | 553000.26 | ozn.26a/L - hliníkové dveře dvoukřídlové, celoprosklené,ven otevíravé, včetně zárubně do otvoru 1600/2150 mm, sv. hl. křídla 900 mm, na vnitř.straně dveří vod.madlo přes celou šíři dveří, vč. samozavíračů s požární odolností EW 30-C DP1 | kus | 1 | 78266.88 | 78266.88 |  |  |  | základní |  | 0 | 0.138 | 0.138 | 0 | 0 | 32 | M | 2 |  |  |  | ROZPOCET | 78266.88 | 0 | 0 | 0 | 0 | 1 | 78266.88 | 16 | 138100495
| P |  | Poznámka k položce: Ud celých dveří max = 1,2 W/m2K, zasklení bezpečnostní sklo. Celoobvod zámek s vložkou + nouzové kování dle ČSN EN 179 Zámek dveří ve výši max. 1,0 m, klika max.1,1 m. | [15 empty] | P | 2
162 | M | 553000.27 | ozn.27/L - hliníková celoprosklená stěna s dvokřídlovými dveřmi ven otevíravými do otvoru 5600/3085 mm, sv. křídel 900 mm, boční díly + nadsvětlík pevné, na vnitřní straně dveří vodorovné madlo přes celou šíři dveří ve výši 800-900 mm, včetně samozavíračů | kus | 1 | 235838.13 | 235838.13 |  |  |  | základní |  | 0 | 0.607 | 0.607 | 0 | 0 | 32 | M | 2 |  |  |  | ROZPOCET | 235838.13 | 0 | 0 | 0 | 0 | 1 | 235838.13 | 16 | 425138972
| P |  | Poznámka k položce: Ud max = 1,2 W/m2K, zasklení bezpečnostní sklo. Celoobvod zámek s vložkou + nouzové kování dle ČSN EN 179. Zámek dveří ve výši max. 1,0 m, klika max.1,1 m. | [15 empty] | P | 2
163 | K | 767640222 | Montáž dveří ocelových (hliníkových) vchodových dvoukřídlových s nadsvětlíkem | kus | 1 | 6240.65 | 6240.65 | CS ÚRS 2020 01 |  |  | základní |  | 0 | 0 | 0 | 0 | 0 | 16 | K | 2 |  |  |  | ROZPOCET | 6240.65 | 0 | 0 | 0 | 0 | 1 | 6240.65 | 16 | 133481880
| VV |  | "ozn.28/L" 1 |  | 1 | [13 empty] | VV | 2 | 2 | True | 1 | ROZPOCET
164 | M | 553000.28 | ozn.28/L - hliníkové dveře dvoukřídlové, ze 2/3 prosklené,ven otevíravé, vč. zárubně do otvoru 1500/2500 mm, sv. hlavního křídla 900 mm, nadsvětlík FIX, na vnitř. straně dveří vodorovné madlo přes celou šíři dveří ve výši 800-900 mm, včetně samozavíračů | kus | 1 | 85320 | 85320 |  |  |  | základní |  | 0 | 0.138 | 0.138 | 0 | 0 | 32 | M | 2 |  |  |  | ROZPOCET | 85320 | 0 | 0 | 0 | 0 | 1 | 85320 | 16 | -2110996694
| P |  | Poznámka k položce: Ud celých dveří max = 1,2 W/m2K, zasklení bezpečnostní sklo. Celoobvod zámek s vložkou + nouzové kování dle ČSN EN 179 Zámek dveří ve výši max. 1,0 m, klika max.1,1 m. | [15 empty] | P | 2
165 | K | 767649191 | Montáž dveří - samozavírače hydraulického | kus | 6 | 171.77 | 1030.62 | CS ÚRS 2020 01 |  |  | základní |  | 0 | 0 | 0 | 0 | 0 | 16 | K | 2 |  |  |  | ROZPOCET | 1030.62 | 0 | 0 | 0 | 0 | 1 | 1030.62 | 16 | -191370381
166 | K | 767627306 | Příplatek k montáži oken a dveří za připojovací spáru parotěsnou páskou interiérovou | m | 24.18 | 97.98 | 2369.16 | CS ÚRS 2020 01 |  |  | základní |  | 0 | 6e-05 | 0.0014508 | 0 | 0 | 16 | K | 2 |  |  |  | ROZPOCET | 2369.16 | 0 | 0 | 0 | 0 | 1 | 2369.16 | 16 | 2069669010
| VV |  | "ozn.26/L" (2,15+1,6+2,15)*1 |  | 5.9 | [13 empty] | VV | 2 | 2 | True | 0 | ROZPOCET
| VV |  | "ozn.27/L" (3,09+5,6+3,09)*1 |  | 11.78 | [13 empty] | VV | 2 | 2 | True | 0 | ROZPOCET
| VV |  | "ozn.28/L" (2,5+1,5+2,5)*1 |  | 6.5 | [13 empty] | VV | 2 | 2 | True | 0 | ROZPOCET
| VV |  | Součet |  | 24.18 | [13 empty] | VV | 2 | 4 | True | 1 | ROZPOCET
167 | K | 767627307 | Příplatek k montáži oken a dveří za připojovací spáru paropropustnou páskou exteriérovou | m | 24.18 | 97.4 | 2355.13 | CS ÚRS 2020 01 |  |  | základní |  | 0 | 7e-05 | 0.0016926 | 0 | 0 | 16 | K | 2 |  |  |  | ROZPOCET | 2355.13 | 0 | 0 | 0 | 0 | 1 | 2355.13 | 16 | 734967376
168 | K | 767995115 | Montáž atypických zámečnických konstrukcí hmotnosti do 100 kg | kg | 100 | 33.07 | 3307 | CS ÚRS 2020 01 |  |  | základní |  | 0 | 5e-05 | 0.005 | 0 | 0 | 16 | K | 2 |  |  |  | ROZPOCET | 3307 | 0 | 0 | 0 | 0 | 1 | 3307 | 16 | 1588566565
| VV |  | "OK pro výdechové potrubí VZT" 100,0 |  | 100 | [13 empty] | VV | 2 | 2 | True | 1 | ROZPOCET
169 | M | 553000.63 | ozn.63 - ocelová konstrukce pro uchycení výdechového potrubí VZT nad střechou, povrchová úprava zinkovým žárováním včetně kotevního materiálu | kg | 100 | 142.2 | 14220 |  |  |  | základní |  | 0 | 0.001 | 0.1 | 0 | 0 | 32 | M | 2 |  |  |  | ROZPOCET | 14220 | 0 | 0 | 0 | 0 | 1 | 14220 | 16 | 1617804989
170 | K | 767996701 | Demontáž atypických zámečnických konstrukcí řezáním hmotnosti jednotlivých dílů do 50 kg | kg | 3743 | 21.69 | 81185.67 | CS ÚRS 2020 01 |  |  | základní |  | 0 | 0 | 0 | 0.001 | 3.743 | 16 | K | 2 |  |  |  | ROZPOCET | 81185.67 | 0 | 0 | 0 | 0 | 1 | 81185.67 | 16 | 1318888323
| VV |  | 3353,0+390,0 |  | 3743 | [13 empty] | VV | 2 | 2 | True | 1 | ROZPOCET
171 | K | 767996702 | Demontáž atypických zámečnických konstrukcí řezáním hmotnosti jednotlivých dílů do 100 kg | kg | 120 | 14.54 | 1744.8 | CS ÚRS 2020 01 |  |  | základní |  | 0 | 0 | 0 | 0.001 | 0.12 | 16 | K | 2 |  |  |  | ROZPOCET | 1744.8 | 0 | 0 | 0 | 0 | 1 | 1744.8 | 16 | 1626974260
| VV |  | "OK zastřešení nad VZT jednotkou" 120,0 |  | 120 | [13 empty] | VV | 2 | 2 | True | 1 | ROZPOCET
172 | K | 998767102 | Přesun hmot tonážní pro zámečnické konstrukce v objektech v do 12 m | t | 1.023 | 1281.27 | 1310.74 | CS ÚRS 2020 01 |  |  | základní |  | 0 | 0 | 0 | 0 | 0 | 16 | K | 2 |  |  |  | ROZPOCET | 1310.74 | 0 | 0 | 0 | 0 | 1 | 1310.74 | 16 | 546981820
| D | 768 | Záchytný systém na střechy |  |  |  | 116210.46 | [5 empty] | 0 |  | 0 |  | 0 | 2 | D | 1 |  |  |  | ROZPOCET | [6 empty] | 116210.46
173 | K | 768533.10 | Montáž záchytného střešního systému proti pádu osob | kus | 1 | 25152.34 | 25152.34 |  |  |  | základní |  | 0 | 0 | 0 | 0 | 0 | 16 | K | 2 |  |  |  | ROZPOCET | 25152.34 | 0 | 0 | 0 | 0 | 1 | 25152.34 | 16 | 971132741
174 | M | 553201010 | kotvící bod - neztužený sloupek 16mm | kus | 14 | 4955.39 | 69375.46 |  |  |  | základní |  | 0 | 0 | 0 | 0 | 0 | 32 | M | 2 |  |  |  | ROZPOCET | 69375.46 | 0 | 0 | 0 | 0 | 1 | 69375.46 | 16 | -2034053617
175 | M | 553201020 | montážní lano 30 m | kus | 1 | 14288.26 | 14288.26 |  |  |  | základní |  | 0 | 0 | 0 | 0 | 0 | 32 | M | 2 |  |  |  | ROZPOCET | 14288.26 | 0 | 0 | 0 | 0 | 1 | 14288.26 | 16 | -113204665
176 | K | 768533.20 | Vstupní revize ZS + tahová zkouška | kus | 1 | 7394.4 | 7394.4 |  |  |  | základní |  | 0 | 0 | 0 | 0 | 0 | 16 | K | 2 |  |  |  | ROZPOCET | 7394.4 | 0 | 0 | 0 | 0 | 1 | 7394.4 | 16 | -1764429811
| D | 784 | Dokončovací práce - malby a tapety |  |  |  | 31338.6 | [5 empty] | 0 |  | 0.2831 |  | 0.0589 | 2 | D | 1 |  |  |  | ROZPOCET | [6 empty] | 31338.6
177 | K | 784121001 | Oškrabání malby v mísnostech výšky do 3,80 m | m2 | 190 | 28.2 | 5358 | CS ÚRS 2020 01 |  |  | základní |  | 0 | 0.001 | 0.19 | 0.00031 | 0.0589 | 16 | K | 2 |  |  |  | ROZPOCET | 5358 | 0 | 0 | 0 | 0 | 1 | 5358 | 16 | -1153816205
| VV |  | "oprava maleb v místě stavebního zásahu" 190,0 |  | 190 | [13 empty] | VV | 2 | 2 | True | 1 | ROZPOCET
178 | K | 784121011 | Rozmývání podkladu po oškrabání malby v místnostech výšky do 3,80 m | m2 | 190 | 14.21 | 2699.9 | CS ÚRS 2020 01 |  |  | základní |  | 0 | 0 | 0 | 0 | 0 | 16 | K | 2 |  |  |  | ROZPOCET | 2699.9 | 0 | 0 | 0 | 0 | 1 | 2699.9 | 16 | -472815992
179 | K | 784181101 | Základní akrylátová jednonásobná penetrace podkladu v místnostech výšky do 3,80m | m2 | 190 | 14.94 | 2838.6 | CS ÚRS 2020 01 |  |  | základní |  | 0 | 0.0002 | 0.038 | 0 | 0 | 16 | K | 2 |  |  |  | ROZPOCET | 2838.6 | 0 | 0 | 0 | 0 | 1 | 2838.6 | 16 | 1025061494
180 | K | 784211101 | Dvojnásobné bílé malby ze směsí za mokra výborně otěruvzdorných v místnostech výšky do 3,80 m | m2 | 190 | 62.92 | 11954.8 | CS ÚRS 2020 01 |  |  | základní |  | 0 | 0.00026 | 0.0494 | 0 | 0 | 16 | K | 2 |  |  |  | ROZPOCET | 11954.8 | 0 | 0 | 0 | 0 | 1 | 11954.8 | 16 | -1700749925
181 | K | 784211141 | Příplatek k cenám 2x maleb ze směsí za mokra za provádění plochy do 5m2 | m2 | 190 | 10.27 | 1951.3 | CS ÚRS 2020 01 |  |  | základní |  | 0 | 0 | 0 | 0 | 0 | 16 | K | 2 |  |  |  | ROZPOCET | 1951.3 | 0 | 0 | 0 | 0 | 1 | 1951.3 | 16 | 1033618794
182 | K | 784211165 | Příplatek k cenám 2x maleb ze směsí za mokra otěruvzdorných za barevnou malbu v sytém odstínu | m2 | 190 | 34.4 | 6536 | CS ÚRS 2020 01 |  |  | základní |  | 0 | 3e-05 | 0.0057 | 0 | 0 | 16 | K | 2 |  |  |  | ROZPOCET | 6536 | 0 | 0 | 0 | 0 | 1 | 6536 | 16 | 1329208338
| P |  | Poznámka k položce: Přizpůsobení odstínu stávajících barev. | [15 empty] | P | 2
| D | 786 | Dokončovací práce - čalounické úpravy |  |  |  | 59113.14 | [5 empty] | 0 |  | 0.053676 |  | 0 | 2 | D | 1 |  |  |  | ROZPOCET | [6 empty] | 59113.14
183 | K | 786626121 | Montáž lamelové žaluzie vnitřní nebo do oken dvojitých kovových, plastových | m2 | 37.8 | 186.08 | 7033.82 | CS ÚRS 2020 01 |  |  | základní |  | 0 | 0 | 0 | 0 | 0 | 16 | K | 2 |  |  |  | ROZPOCET | 7033.82 | 0 | 0 | 0 | 0 | 1 | 7033.82 | 16 | -926888839
| VV |  | "ozn.2" 1,2*2,1*15 |  | 37.8 | [13 empty] | VV | 2 | 2 | True | 1 | ROZPOCET
184 | M | 611400381 | žaluzie vnitřní lamelová manuálně ovládaná | m2 | 37.8 | 1376.5 | 52031.7 |  |  |  | základní |  | 0 | 0.00142 | 0.053676 | 0 | 0 | 32 | M | 2 |  |  |  | ROZPOCET | 52031.7 | 0 | 0 | 0 | 0 | 1 | 52031.7 | 16 | -458293370
185 | K | 998786102 | Přesun hmot tonážní pro čalounické úpravy v objektech v do 12 m | t | 0.054 | 881.8 | 47.62 | CS ÚRS 2020 01 |  |  | základní |  | 0 | 0 | 0 | 0 | 0 | 16 | K | 2 |  |  |  | ROZPOCET | 47.62 | 0 | 0 | 0 | 0 | 1 | 47.62 | 16 | -90117616

## 02.2 - SO 04.2 Zateplení ...
[9 empty] | >> skryté sloupce << | [9 empty] | {0b99a2f6-9180-4756-b8e9-5cb34f052e43}
2
| KRYCÍ LIST SOUPISU PRACÍ | [8 empty] | v --- níže se nacházejí doplnkové a pomocné údaje k sestavám --- v | [8 empty] | False
Stavba:
Stavební úpravy kuchyně a jídelny, Obránců míru 1714, Přelouč - 1.etapa
Objekt:
02.2 - SO 04.2 Zateplení objektu (neuznatelné náklady)
| KSO: |  |  |  |  | CC-CZ:
| Místo: |  | Přelouč |  |  | Datum: | 20. 4. 2020
| Zadavatel: |  |  |  |  | IČ:
|  | Město Přelouč |  |  |  | DIČ:
| Uchazeč: |  |  |  |  | IČ: | Vyplň údaj
|  | Vyplň údaj |  |  |  | DIČ: | Vyplň údaj
| Projektant: |  |  |  |  | IČ:
|  | Ing. Vítězslav Vomočil Pardubice |  |  |  | DIČ:
| Zpracovatel: |  |  |  |  | IČ:
|  | Vojtěch |  |  |  | DIČ:
Poznámka:
| Cena bez DPH | [5 empty] | 881253.19
|  |  | Základ daně |  |  | Sazba daně | Výše daně
| DPH | základní | 881253.19 |  |  | 21% | 185063.17
|  | snížená | 0 |  |  | 15% | 0
|  | zákl. přenesená | 0 |  |  | 21% | 0
|  | sníž. přenesená | 0 |  |  | 15% | 0
|  | nulová | 0 |  |  | 0% | 0
| Cena s DPH |  |  | v | CZK |  | 1066316.36
| Projektant |  |  | Zpracovatel
| Datum a podpis: |  | Razítko | Datum a podpis: |  |  | Razítko
| Objednavatel |  |  | Uchazeč
| Datum a podpis: |  | Razítko | Datum a podpis: |  |  | Razítko
REKAPITULACE ČLENĚNÍ SOUPISU PRACÍ
Stavba:
Stavební úpravy kuchyně a jídelny, Obránců míru 1714, Přelouč - 1.etapa
Objekt:
02.2 - SO 04.2 Zateplení objektu (neuznatelné náklady)
Místo: |  |  | Přelouč |  |  | Datum: | 20. 4. 2020
Zadavatel: |  |  | Město Přelouč |  |  | Projektant: | Ing. Vítězslav Vomočil Pardubice
Uchazeč: |  |  | Vyplň údaj |  |  | Zpracovatel: | Vojtěch
Kód dílu - Popis | [6 empty] | Cena celkem [CZK]
Náklady ze soupisu prací | [6 empty] | 881253.19 | [12 empty] | -1
| HSV - Práce a dodávky HSV | [5 empty] | 802923.1
| 1 - Zemní práce | [5 empty] | 57210.21
| 2 - Zakládání | [5 empty] | 8828.86
| 4 - Vodorovné konstrukce | [5 empty] | 187616.45
| 5 - Komunikace pozemní | [5 empty] | 35192.15
| 8 - Trubní vedení | [5 empty] | 6369.14
| 9 - Ostatní konstrukce a práce, bourání | [5 empty] | 154663.74
| 96 - Bourání konstrukcí | [5 empty] | 83596.4
| 997 - Přesun sutě | [5 empty] | 204836.89
| 998 - Přesun hmot | [5 empty] | 64609.26
| PSV - Práce a dodávky PSV | [5 empty] | 78330.09
| 764 - Konstrukce klempířské | [5 empty] | 7024.28
| 765 - Krytina skládaná | [5 empty] | 630.8
| 767 - Konstrukce zámečnické | [5 empty] | 65441.69
| 783 - Dokončovací práce - nátěry | [5 empty] | 5233.32
SOUPIS PRACÍ
Stavba:
Stavební úpravy kuchyně a jídelny, Obránců míru 1714, Přelouč - 1.etapa
Objekt:
02.2 - SO 04.2 Zateplení objektu (neuznatelné náklady)
Místo: |  |  | Přelouč |  |  | Datum: | 20. 4. 2020
Zadavatel: |  |  | Město Přelouč |  |  | Projektant: | Ing. Vítězslav Vomočil Pardubice
Uchazeč: |  |  | Vyplň údaj |  |  | Zpracovatel: | Vojtěch
PČ | Typ | Kód | Popis | MJ | Množství | J.cena [CZK] | Cena celkem [CZK] | Cenová soustava |  |  | DPH | J. Nh [h] | Nh celkem [h] | J. hmotnost [t] | Hmotnost celkem [t] | J. suť [t] | Suť Celkem [t]
Náklady soupisu celkem | [6 empty] | 881253.19 | [5 empty] | 0 |  | 60.991 |  | 53.1706 |  | D | -1 | [10 empty] | 881253.19
| D | HSV | Práce a dodávky HSV |  |  |  | 802923.1 | [5 empty] | 0 |  | 60.6209 |  | 53.1334 | 1 | D | 0 |  |  |  | ROZPOCET | [6 empty] | 802923.1
| D | 1 | Zemní práce |  |  |  | 57210.21 | [5 empty] | 0 |  | 1.5459 |  | 12.9291 | 1 | D | 1 |  |  |  | ROZPOCET | [6 empty] | 57210.21
1 | K | 113106123 | Rozebrání dlažeb ze zámkových dlaždic komunikací pro pěší ručně | m2 | 21.5 | 103.5 | 2225.25 | CS ÚRS 2020 01 |  |  | základní |  | 0 | 0 | 0 | 0.26 | 5.59 | 4 | K | 2 |  |  |  | ROZPOCET | 2225.25 | 0 | 0 | 0 | 0 | 1 | 2225.25 | 4 | -1561229258
| VV |  | 18,0+3,5 |  | 21.5 | [13 empty] | VV | 2 | 2 | True | 1 | ROZPOCET
2 | K | 113107031 | Odstranění podkladu z betonu prostého tl 150 mm při překopech ručně | m2 | 1.44 | 1094.75 | 1576.44 | CS ÚRS 2020 01 |  |  | základní |  | 0 | 0 | 0 | 0.325 | 0.468 | 4 | K | 2 |  |  |  | ROZPOCET | 1576.44 | 0 | 0 | 0 | 0 | 1 | 1576.44 | 4 | -480945990
| VV |  | "pro obnažení splaškové kanalizace" 1,2*1,2 |  | 1.44 | [13 empty] | VV | 2 | 2 | True | 1 | ROZPOCET
3 | K | 113107041 | Odstranění podkladu živičných tl 50 mm při překopech ručně | m2 | 1.44 | 177.01 | 254.89 | CS ÚRS 2020 01 |  |  | základní |  | 0 | 0 | 0 | 0.098 | 0.14112 | 4 | K | 2 |  |  |  | ROZPOCET | 254.89 | 0 | 0 | 0 | 0 | 1 | 254.89 | 4 | 1979190121
| VV |  | "pro obnažení splaškové kanalizace" 1,2*1,2 |  | 1.44 | [13 empty] | VV | 2 | 2 | True | 1 | ROZPOCET
4 | K | 113107112 | Odstranění podkladu z kameniva těženého tl 200 mm ručně | m2 | 21.5 | 192.65 | 4141.98 | CS ÚRS 2020 01 |  |  | základní |  | 0 | 0 | 0 | 0.3 | 6.45 | 4 | K | 2 |  |  |  | ROZPOCET | 4141.98 | 0 | 0 | 0 | 0 | 1 | 4141.98 | 4 | 1119137301
| VV |  | "lože pod zámkovou dlažbou" 3,5+18,0 |  | 21.5 | [13 empty] | VV | 2 | 2 | True | 1 | ROZPOCET
5 | K | 113204111 | Vytrhání obrub záhonových vč. betonového lože | m | 7 | 45.17 | 316.19 | CS ÚRS 2020 01 |  |  | základní |  | 0 | 0 | 0 | 0.04 | 0.28 | 4 | K | 2 |  |  |  | ROZPOCET | 316.19 | 0 | 0 | 0 | 0 | 1 | 316.19 | 4 | 1184582026
6 | K | 122211101 | Odkopávky a prokopávky v hornině třídy těžitelnosti I, skupiny 3 ručně | m3 | 6.4 | 1197.9 | 7666.56 | CS ÚRS 2020 01 |  |  | základní |  | 0 | 0 | 0 | 0 | 0 | 4 | K | 2 |  |  |  | ROZPOCET | 7666.56 | 0 | 0 | 0 | 0 | 1 | 7666.56 | 4 | -36192636
| VV |  | "hlavní vstup" 2,1*1,5*0,48 |  | 1.512 | [13 empty] | VV | 2 | 2 | True | 0 | ROZPOCET
| VV |  | "přístupový chodník" 8,5*2,3*0,25 |  | 4.888 | [13 empty] | VV | 2 | 2 | True | 0 | ROZPOCET
| VV |  | Součet |  | 6.4 | [13 empty] | VV | 2 | 4 | True | 1 | ROZPOCET
7 | K | 131213101 | Hloubení jam v soudržných horninách třídy těžitelnosti I, skupiny 3 ručně | m3 | 1 | 1374.85 | 1374.85 | CS ÚRS 2020 01 |  |  | základní |  | 0 | 0 | 0 | 0 | 0 | 4 | K | 2 |  |  |  | ROZPOCET | 1374.85 | 0 | 0 | 0 | 0 | 1 | 1374.85 | 4 | 1168200039
| VV |  | "pro obnažení splaškové kanalizace" 1,0*1,0*1,0 |  | 1 | [13 empty] | VV | 2 | 2 | True | 1 | ROZPOCET
8 | K | 174111101 | Zásyp jam, šachet rýh nebo kolem objektů sypaninou se zhutněním ručně | m3 | 1 | 266.05 | 266.05 | CS ÚRS 2020 01 |  |  | základní |  | 0 | 0 | 0 | 0 | 0 | 4 | K | 2 |  |  |  | ROZPOCET | 266.05 | 0 | 0 | 0 | 0 | 1 | 266.05 | 4 | -1244188670
9 | K | 167111101 | Nakládání výkopku z hornin třídy těžitelnosti I, skupiny 1 až 3 do 100 m3 ručně | m3 | 6.4 | 432.66 | 2769.02 | CS ÚRS 2020 01 |  |  | základní |  | 0 | 0 | 0 | 0 | 0 | 4 | K | 2 |  |  |  | ROZPOCET | 2769.02 | 0 | 0 | 0 | 0 | 1 | 2769.02 | 4 | -1449733388
| VV |  | "výkop" 6,4+1,0 |  | 7.4 | [13 empty] | VV | 2 | 2 | True | 0 | ROZPOCET
| VV |  | "zásyp" -1,0 |  | -1 | [13 empty] | VV | 2 | 2 | True | 0 | ROZPOCET
| VV |  | Součet |  | 6.4 | [13 empty] | VV | 2 | 4 | True | 1 | ROZPOCET
10 | K | 162751117 | Vodorovné přemístění do 10000 m výkopku/sypaniny z horniny třídy těžitelnosti I, skupiny 1 až 3 | m3 | 6.4 | 166.1 | 1063.04 | CS ÚRS 2020 01 |  |  | základní |  | 0 | 0 | 0 | 0 | 0 | 4 | K | 2 |  |  |  | ROZPOCET | 1063.04 | 0 | 0 | 0 | 0 | 1 | 1063.04 | 4 | -2098758362
11 | K | 171251201 | Uložení sypaniny na skládky nebo meziskládky | m3 | 6.4 | 11.38 | 72.83 | CS ÚRS 2020 01 |  |  | základní |  | 0 | 0 | 0 | 0 | 0 | 4 | K | 2 |  |  |  | ROZPOCET | 72.83 | 0 | 0 | 0 | 0 | 1 | 72.83 | 4 | 399077584
12 | K | 171201231 | Poplatek za uložení zeminy a kamení na recyklační skládce (skládkovné) kód odpadu 17 05 04 | t | 11.52 | 233.21 | 2686.58 | CS ÚRS 2020 01 |  |  | základní |  | 0 | 0 | 0 | 0 | 0 | 4 | K | 2 |  |  |  | ROZPOCET | 2686.58 | 0 | 0 | 0 | 0 | 1 | 2686.58 | 4 | -1952062825
| VV |  | 6,4*1,8 |  | 11.52 | [13 empty] | VV | 2 | 2 | True | 1 | ROZPOCET
13 | K | 181951111 | Úprava pláně v hornině třídy těžitelnosti I, skupiny 1 až 3 bez zhutnění | m2 | 70 | 11.01 | 770.7 | CS ÚRS 2020 01 |  |  | základní |  | 0 | 0 | 0 | 0 | 0 | 4 | K | 2 |  |  |  | ROZPOCET | 770.7 | 0 | 0 | 0 | 0 | 1 | 770.7 | 4 | -884308951
| VV |  | "zatravnění" 70,0 |  | 70 | [13 empty] | VV | 2 | 2 | True | 1 | ROZPOCET
14 | K | 181951112 | Úprava pláně v hornině třídy těžitelnosti I, skupiny 1 až 3 se zhutněním | m2 | 57 | 15.72 | 896.04 | CS ÚRS 2020 01 |  |  | základní |  | 0 | 0 | 0 | 0 | 0 | 4 | K | 2 |  |  |  | ROZPOCET | 896.04 | 0 | 0 | 0 | 0 | 1 | 896.04 | 4 | -1181855659
| VV |  | "pod dlažbou a rampou" 57,0 |  | 57 | [13 empty] | VV | 2 | 2 | True | 1 | ROZPOCET
15 | K | 181311103 | Rozprostření ornice tl vrstvy do 200 mm v rovině nebo ve svahu do 1:5 ručně | m2 | 70 | 254.2 | 17794 | CS ÚRS 2020 01 |  |  | základní |  | 0 | 0 | 0 | 0 | 0 | 4 | K | 2 |  |  |  | ROZPOCET | 17794 | 0 | 0 | 0 | 0 | 1 | 17794 | 4 | 1537020572
16 | M | 10371500 | substrát pro trávníky VL | m3 | 7.35 | 1160.35 | 8528.57 | CS ÚRS 2020 01 |  |  | základní |  | 0 | 0.21 | 1.5435 | 0 | 0 | 8 | M | 2 |  |  |  | ROZPOCET | 8528.57 | 0 | 0 | 0 | 0 | 1 | 8528.57 | 4 | 1367105977
| VV |  | 70,0*0,1*1,05 |  | 7.35 | [13 empty] | VV | 2 | 2 | True | 1 | ROZPOCET
17 | K | 181411131 | Založení parkového trávníku výsevem plochy do 1000 m2 v rovině a ve svahu do 1:5 | m2 | 70 | 22.79 | 1595.3 | CS ÚRS 2020 01 |  |  | základní |  | 0 | 0 | 0 | 0 | 0 | 4 | K | 2 |  |  |  | ROZPOCET | 1595.3 | 0 | 0 | 0 | 0 | 1 | 1595.3 | 4 | 378997610
18 | M | 00572472 | osivo směs travní krajinná-rovinná | kg | 2.352 | 118.31 | 278.27 | CS ÚRS 2020 01 |  |  | základní |  | 0 | 0.001 | 0.002352 | 0 | 0 | 8 | M | 2 |  |  |  | ROZPOCET | 278.27 | 0 | 0 | 0 | 0 | 1 | 278.27 | 4 | -512102580
| VV |  | 70,0*0,032*1,05 |  | 2.352 | [13 empty] | VV | 2 | 2 | True | 1 | ROZPOCET
19 | K | 184802111 | Chemické odplevelení před založením kultury nad 20 m2 postřikem na široko v rovině a svahu do 1:5 | m2 | 70 | 1.38 | 96.6 | CS ÚRS 2020 01 |  |  | základní |  | 0 | 0 | 0 | 0 | 0 | 4 | K | 2 |  |  |  | ROZPOCET | 96.6 | 0 | 0 | 0 | 0 | 1 | 96.6 | 4 | -1495995081
20 | K | 185804215 | Vypletí záhonu trávníku po výsevu s naložením a odvozem odpadu do 20 km v rovině a svahu do 1:5 | m2 | 70 | 39.01 | 2730.7 | CS ÚRS 2020 01 |  |  | základní |  | 0 | 0 | 0 | 0 | 0 | 4 | K | 2 |  |  |  | ROZPOCET | 2730.7 | 0 | 0 | 0 | 0 | 1 | 2730.7 | 4 | -184692835
21 | K | 185804312 | Zalití rostlin a trávníku vodou plocha přes 20 m2 | m3 | 0.7 | 151.93 | 106.35 | CS ÚRS 2020 01 |  |  | základní |  | 0 | 0 | 0 | 0 | 0 | 4 | K | 2 |  |  |  | ROZPOCET | 106.35 | 0 | 0 | 0 | 0 | 1 | 106.35 | 4 | 816780371
| VV |  | 70,0*0,01 |  | 0.7 | [13 empty] | VV | 2 | 2 | True | 1 | ROZPOCET
| D | 2 | Zakládání |  |  |  | 8828.86 | [5 empty] | 0 |  | 11.4739 |  | 0 | 1 | D | 1 |  |  |  | ROZPOCET | [6 empty] | 8828.86
22 | K | 271532211 | Podsyp pod základové konstrukce se zhutněním z hrubého kameniva frakce 0 až 63 mm | m3 | 5.312 | 1662.06 | 8828.86 | CS ÚRS 2020 01 |  |  | základní |  | 0 | 2.16 | 11.4739 | 0 | 0 | 4 | K | 2 |  |  |  | ROZPOCET | 8828.86 | 0 | 0 | 0 | 0 | 1 | 8828.86 | 4 | 1754429473
| VV |  | "pod rampou" 8,3*1,6*0,4 |  | 5.312 | [13 empty] | VV | 2 | 2 | True | 1 | ROZPOCET
| D | 4 | Vodorovné konstrukce |  |  |  | 187616.45 | [5 empty] | 0 |  | 32.929 |  | 0 | 1 | D | 1 |  |  |  | ROZPOCET | [6 empty] | 187616.45
23 | K | 430321414 | Schodišťová konstrukce a rampa ze ŽB tř. C 25/30 | m3 | 11.469 | 4171.15 | 47838.92 | CS ÚRS 2020 01 |  |  | základní |  | 0 | 2.4534 | 28.1377 | 0 | 0 | 4 | K | 2 |  |  |  | ROZPOCET | 47838.92 | 0 | 0 | 0 | 0 | 1 | 47838.92 | 4 | -1103808237
| P |  | Poznámka k položce: Vč. základu. | [15 empty] | P | 2
| VV |  | 1,46*0,35*(1,8+1,6+1,8) |  | 2.657 | [13 empty] | VV | 2 | 2 | True | 0 | ROZPOCET
| VV |  | (1,46+1,15)/2*0,35*2,5*2 |  | 2.284 | [13 empty] | VV | 2 | 2 | True | 0 | ROZPOCET
| VV |  | 1,15*0,35*1,5*2 |  | 1.208 | [13 empty] | VV | 2 | 2 | True | 0 | ROZPOCET
| VV |  | (1,15+0,84)/2*0,35*2,5*2 |  | 1.741 | [13 empty] | VV | 2 | 2 | True | 0 | ROZPOCET
| VV |  | 0,84*0,35*1,6 |  | 0.47 | [13 empty] | VV | 2 | 2 | True | 0 | ROZPOCET
| VV |  | Rampa základ |  | 8.36 | [13 empty] | VV | 2 | 3 | True | 0 | ROZPOCET
| VV |  | (1,8+2,8+1,5+2,8)*0,32*0,2 |  | 0.57 | [13 empty] | VV | 2 | 2 | True | 0 | ROZPOCET
| VV |  | (0,3+2,8+1,5+2,8)*0,32*0,2 |  | 0.474 | [13 empty] | VV | 2 | 2 | True | 0 | ROZPOCET
| VV |  | Rampa stěny |  | 1.044 | [13 empty] | VV | 2 | 3 | True | 0 | ROZPOCET
| VV |  | (1,8+2,8+1,5+2,8)*1,9*0,12 |  | 2.029 | [13 empty] | VV | 2 | 2 | True | 0 | ROZPOCET
| VV |  | 1,5*0,2*0,12 |  | 0.036 | [13 empty] | VV | 2 | 2 | True | 0 | ROZPOCET
| VV |  | Deska rampy |  | 2.065 | [13 empty] | VV | 2 | 3 | True | 0 | ROZPOCET
| VV |  | Součet |  | 11.469 | [13 empty] | VV | 2 | 4 | True | 1 | ROZPOCET
24 | K | 430361821 | Výztuž schodišťové konstrukce a rampy betonářskou ocelí 10 505 | t | 0.174 | 52681.24 | 9166.54 | CS ÚRS 2020 01 |  |  | základní |  | 0 | 1.0489 | 0.1825 | 0 | 0 | 4 | K | 2 |  |  |  | ROZPOCET | 9166.54 | 0 | 0 | 0 | 0 | 1 | 9166.54 | 4 | 1453748242
25 | K | 430362021 | Výztuž schodišťové konstrukce a rampy svařovanými sítěmi Kari | t | 0.122 | 33253.08 | 4056.88 | CS ÚRS 2020 01 |  |  | základní |  | 0 | 1.0628 | 0.12966 | 0 | 0 | 4 | K | 2 |  |  |  | ROZPOCET | 4056.88 | 0 | 0 | 0 | 0 | 1 | 4056.88 | 4 | 324952544
26 | K | 431351121 | Zřízení bednění podest schodišť a ramp přímočarých v do 4 m | m2 | 39.3 | 700.25 | 27519.83 | CS ÚRS 2020 01 |  |  | základní |  | 0 | 0.01282 | 0.50383 | 0 | 0 | 4 | K | 2 |  |  |  | ROZPOCET | 27519.83 | 0 | 0 | 0 | 0 | 1 | 27519.83 | 4 | 1948013209
| VV |  | 21,4+17,9 |  | 39.3 | [13 empty] | VV | 2 | 2 | True | 1 | ROZPOCET
27 | K | 431351122 | Odstranění bednění podest schodišť a ramp přímočarých v do 4 m | m2 | 39.3 | 128.62 | 5054.77 | CS ÚRS 2020 01 |  |  | základní |  | 0 | 0 | 0 | 0 | 0 | 4 | K | 2 |  |  |  | ROZPOCET | 5054.77 | 0 | 0 | 0 | 0 | 1 | 5054.77 | 4 | -344675036
28 | K | 43419156.1 | Osazení schodišťových stupňů z betonových tvarovek | m | 17.4 | 647.29 | 11262.85 |  |  |  | základní |  | 0 | 0.03539 | 0.61579 | 0 | 0 | 4 | K | 2 |  |  |  | ROZPOCET | 11262.85 | 0 | 0 | 0 | 0 | 1 | 11262.85 | 4 | 1130265568
| VV |  | (2,3+3,5)*3 |  | 17.4 | [13 empty] | VV | 2 | 2 | True | 1 | ROZPOCET
29 | M | 593737511 | univerzální schodišťový betonový prvek - schodovka 170x285x300 mm | kus | 66 | 1019.29 | 67273.14 | CS ÚRS 2020 01 |  |  | základní |  | 0 | 0.021 | 1.386 | 0 | 0 | 8 | M | 2 |  |  |  | ROZPOCET | 67273.14 | 0 | 0 | 0 | 0 | 1 | 67273.14 | 4 | 1225247280
| VV |  | (24+36)*1,1 |  | 66 | [13 empty] | VV | 2 | 2 | True | 1 | ROZPOCET
30 | K | 43419157.1 | Osazení schodišťových stupňů z betonových tvarovek - příplatek za kontrastní nátěr prvního a posledního stupně | m | 11.6 | 546.05 | 6334.18 |  |  |  | základní |  | 0 | 0 | 0 | 0 | 0 | 4 | K | 2 |  |  |  | ROZPOCET | 6334.18 | 0 | 0 | 0 | 0 | 1 | 6334.18 | 4 | 382675641
| VV |  | (2,3+3,5)*2 |  | 11.6 | [13 empty] | VV | 2 | 2 | True | 1 | ROZPOCET
31 | K | 434311115 | Schodišťové stupně dusané na terén z betonu tř. C 20/25 bez potěru | m | 17.4 | 283.05 | 4925.07 | CS ÚRS 2020 01 |  |  | základní |  | 0 | 0.11046 | 1.922 | 0 | 0 | 4 | K | 2 |  |  |  | ROZPOCET | 4925.07 | 0 | 0 | 0 | 0 | 1 | 4925.07 | 4 | -1652996151
| VV |  | (2,3+3,5)*3 |  | 17.4 | [13 empty] | VV | 2 | 2 | True | 1 | ROZPOCET
32 | K | 434351141 | Zřízení bednění stupňů přímočarých schodišť | m2 | 7.83 | 435.45 | 3409.57 | CS ÚRS 2020 01 |  |  | základní |  | 0 | 0.00658 | 0.051521 | 0 | 0 | 4 | K | 2 |  |  |  | ROZPOCET | 3409.57 | 0 | 0 | 0 | 0 | 1 | 3409.57 | 4 | -1727544059
| VV |  | (2,3+3,5)*0,45*3 |  | 7.83 | [13 empty] | VV | 2 | 2 | True | 1 | ROZPOCET
33 | K | 434351142 | Odstranění bednění stupňů přímočarých schodišť | m2 | 7.83 | 98.94 | 774.7 | CS ÚRS 2020 01 |  |  | základní |  | 0 | 0 | 0 | 0 | 0 | 4 | K | 2 |  |  |  | ROZPOCET | 774.7 | 0 | 0 | 0 | 0 | 1 | 774.7 | 4 | 1339163610
| D | 5 | Komunikace pozemní |  |  |  | 35192.15 | [5 empty] | 0 |  | 7.7553 |  | 0 | 1 | D | 1 |  |  |  | ROZPOCET | [6 empty] | 35192.15
34 | K | 564751111 | Podklad z kameniva hrubého drceného vel. 0-63 mm tl 150 mm | m2 | 4.4 | 161.03 | 708.53 | CS ÚRS 2020 01 |  |  | základní |  | 0 | 0 | 0 | 0 | 0 | 4 | K | 2 |  |  |  | ROZPOCET | 708.53 | 0 | 0 | 0 | 0 | 1 | 708.53 | 4 | 548356616
| VV |  | "pod zámkovou dlažbu" 3,5+0,9 |  | 4.4 | [13 empty] | VV | 2 | 2 | True | 1 | ROZPOCET
35 | K | 564861111 | Podklad ze štěrkodrtě ŠD tl 200 mm | m2 | 10.2 | 232.51 | 2371.6 | CS ÚRS 2020 01 |  |  | základní |  | 0 | 0 | 0 | 0 | 0 | 4 | K | 2 |  |  |  | ROZPOCET | 2371.6 | 0 | 0 | 0 | 0 | 1 | 2371.6 | 4 | 1954185171
| VV |  | "přístupový chodník" 8,5*1,2 |  | 10.2 | [13 empty] | VV | 2 | 2 | True | 1 | ROZPOCET
36 | K | 596211110 | Kladení zámkové dlažby komunikací pro pěší tl do 60 mm skupiny A pl do 50 m2 | m2 | 40.5 | 345.26 | 13983.03 | CS ÚRS 2020 01 |  |  | základní |  | 0 | 0.08425 | 3.4121 | 0 | 0 | 4 | K | 2 |  |  |  | ROZPOCET | 13983.03 | 0 | 0 | 0 | 0 | 1 | 13983.03 | 4 | -1061984208
| VV |  | "nová dlažba" 2,4+20,0 |  | 22.4 | [13 empty] | VV | 2 | 2 | True | 0 | ROZPOCET
| VV |  | "stávající dlažba" 3,5+3,5 |  | 7 | [13 empty] | VV | 2 | 2 | True | 0 | ROZPOCET
| VV |  | "varovný pás" 0,9 |  | 0.9 | [13 empty] | VV | 2 | 2 | True | 0 | ROZPOCET
| VV |  | "přístupový chodník" 8,5*1,2 |  | 10.2 | [13 empty] | VV | 2 | 2 | True | 0 | ROZPOCET
| VV |  | Součet |  | 40.5 | [13 empty] | VV | 2 | 4 | True | 1 | ROZPOCET
37 | M | 59245001 | dlažba zámková tl. 40mm přírodní | m2 | 24.64 | 268.47 | 6615.1 | CS ÚRS 2020 01 |  |  | základní |  | 0 | 0.09 | 2.2176 | 0 | 0 | 8 | M | 2 |  |  |  | ROZPOCET | 6615.1 | 0 | 0 | 0 | 0 | 1 | 6615.1 | 4 | -687691406
| VV |  | "nová dlažba" (2,4+20,0)*1,1 |  | 24.64 | [13 empty] | VV | 2 | 2 | True | 1 | ROZPOCET
38 | M | 59245015 | dlažba zámková tl. 60mm přírodní | m2 | 11.22 | 292.36 | 3280.28 | CS ÚRS 2020 01 |  |  | základní |  | 0 | 0.113 | 1.2679 | 0 | 0 | 8 | M | 2 |  |  |  | ROZPOCET | 3280.28 | 0 | 0 | 0 | 0 | 1 | 3280.28 | 4 | 859118430
| VV |  | 10,2*1,1 |  | 11.22 | [13 empty] | VV | 2 | 2 | True | 1 | ROZPOCET
39 | M | 59245222 | dlažba zámková základní pro nevidomé 196x161x60mm barevná | m2 | 1 | 581.31 | 581.31 | CS ÚRS 2020 01 |  |  | základní |  | 0 | 0.13 | 0.13 | 0 | 0 | 8 | M | 2 |  |  |  | ROZPOCET | 581.31 | 0 | 0 | 0 | 0 | 1 | 581.31 | 4 | 50453042
| P |  | Poznámka k položce: Spotřeba: 36 kus/m2 | [15 empty] | P | 2
40 | K | 566901172 | Vyspravení podkladu po překopech ing sítí plochy do 15 m2 směsí stmelenou cementem SC 20/25 tl 150mm | m2 | 1.44 | 828.42 | 1192.92 | CS ÚRS 2020 01 |  |  | základní |  | 0 | 0.37536 | 0.54052 | 0 | 0 | 4 | K | 2 |  |  |  | ROZPOCET | 1192.92 | 0 | 0 | 0 | 0 | 1 | 1192.92 | 4 | -1867140539
| VV |  | "pro obnažení splaškové kanalizace" 1,2*1,2 |  | 1.44 | [13 empty] | VV | 2 | 2 | True | 1 | ROZPOCET
41 | K | 572360112 | Vyspravení krytu komunikací po překopech plochy do 15 m2 studenou asfaltovou směsí tl do 60 mm | m2 | 1.44 | 4485.68 | 6459.38 | CS ÚRS 2020 01 |  |  | základní |  | 0 | 0.13 | 0.1872 | 0 | 0 | 4 | K | 2 |  |  |  | ROZPOCET | 6459.38 | 0 | 0 | 0 | 0 | 1 | 6459.38 | 4 | -10572991
| VV |  | "pro obnažení splaškové kanalizace" 1,2*1,2 |  | 1.44 | [13 empty] | VV | 2 | 2 | True | 1 | ROZPOCET
| D | 8 | Trubní vedení |  |  |  | 6369.14 | [5 empty] | 0 |  | 0 |  | 1.7794 | 1 | D | 1 |  |  |  | ROZPOCET | [6 empty] | 6369.14
42 | K | 890131812 | Bourání šachet ze zdiva cihelného ručně obestavěného prostoru do 3 m3 | m3 | 3.038 | 1300.96 | 3952.32 | CS ÚRS 2020 01 |  |  | základní |  | 0 | 0 | 0 | 0.5 | 1.519 | 4 | K | 2 |  |  |  | ROZPOCET | 3952.32 | 0 | 0 | 0 | 0 | 1 | 3952.32 | 4 | 1076354180
| VV |  | "VZT nasávací šachta" 1,5*1,5*1,35 |  | 3.038 | [13 empty] | VV | 2 | 2 | True | 1 | ROZPOCET
43 | K | 890331811 | Bourání šachet ze ŽB ručně obestavěného prostoru do 3 m3 | m3 | 0.434 | 5568.71 | 2416.82 | CS ÚRS 2020 01 |  |  | základní |  | 0 | 0 | 0 | 0.6 | 0.2604 | 4 | K | 2 |  |  |  | ROZPOCET | 2416.82 | 0 | 0 | 0 | 0 | 1 | 2416.82 | 4 | -1634834590
| VV |  | "VZT nasávací šachta" 1,7*1,7*0,15 |  | 0.434 | [13 empty] | VV | 2 | 2 | True | 1 | ROZPOCET
| D | 9 | Ostatní konstrukce a práce, bourání |  |  |  | 154663.74 | [5 empty] | 0 |  | 6.916 |  | 3.055 | 1 | D | 1 |  |  |  | ROZPOCET | [6 empty] | 154663.74
44 | K | 916331112 | Osazení zahradního obrubníku betonového do lože z betonu s boční opěrou | m | 17 | 175.57 | 2984.69 | CS ÚRS 2020 01 |  |  | základní |  | 0 | 0.10095 | 1.7162 | 0 | 0 | 4 | K | 2 |  |  |  | ROZPOCET | 2984.69 | 0 | 0 | 0 | 0 | 1 | 2984.69 | 4 | -1498694920
45 | M | 59217002 | obrubník betonový zahradní šedý 1000x50x200mm | m | 18 | 87.25 | 1570.5 | CS ÚRS 2020 01 |  |  | základní |  | 0 | 0.024 | 0.432 | 0 | 0 | 8 | M | 2 |  |  |  | ROZPOCET | 1570.5 | 0 | 0 | 0 | 0 | 1 | 1570.5 | 4 | -420696264
46 | K | 916991121 | Lože pod obrubníky, krajníky nebo obruby z dlažebních kostek z betonu prostého | m3 | 0.72 | 3478.61 | 2504.6 | CS ÚRS 2020 01 |  |  | základní |  | 0 | 2.2563 | 1.6246 | 0 | 0 | 4 | K | 2 |  |  |  | ROZPOCET | 2504.6 | 0 | 0 | 0 | 0 | 1 | 2504.6 | 4 | 884878907
| VV |  | 18,0*0,04 |  | 0.72 | [13 empty] | VV | 2 | 2 | True | 1 | ROZPOCET
47 | K | 953312111 | Vložky do svislých dilatačních spár z polystyrénových desek tl 10 mm | m2 | 4 | 88.89 | 355.56 | CS ÚRS 2020 01 |  |  | základní |  | 0 | 0.00014 | 0.00056 | 0 | 0 | 4 | K | 2 |  |  |  | ROZPOCET | 355.56 | 0 | 0 | 0 | 0 | 1 | 355.56 | 4 | -1888755844
| VV |  | "rampa" 4,0 |  | 4 | [13 empty] | VV | 2 | 2 | True | 1 | ROZPOCET
48 | K | 953312112 | Vložky do svislých dilatačních spár z polystyrénových desek tl 20 mm | m2 | 4 | 100.47 | 401.88 | CS ÚRS 2020 01 |  |  | základní |  | 0 | 0.00036 | 0.00144 | 0 | 0 | 4 | K | 2 |  |  |  | ROZPOCET | 401.88 | 0 | 0 | 0 | 0 | 1 | 401.88 | 4 | 1577720883
| VV |  | "rampa" 4,0 |  | 4 | [13 empty] | VV | 2 | 2 | True | 1 | ROZPOCET
49 | K | 953312115 | Vložky do svislých dilatačních spár z polystyrénových desek tl 50 mm | m2 | 2 | 156.26 | 312.52 | CS ÚRS 2020 01 |  |  | základní |  | 0 | 0.00121 | 0.00242 | 0 | 0 | 4 | K | 2 |  |  |  | ROZPOCET | 312.52 | 0 | 0 | 0 | 0 | 1 | 312.52 | 4 | -365602095
| VV |  | "rampa" 2,0 |  | 2 | [13 empty] | VV | 2 | 2 | True | 1 | ROZPOCET
50 | K | 953961214 | Kotvy chemickou patronou M 16 hl 125 mm do betonu, ŽB nebo kamene s vyvrtáním otvoru | kus | 52 | 127.85 | 6648.2 | CS ÚRS 2020 01 |  |  | základní |  | 0 | 4e-05 | 0.00208 | 0 | 0 | 4 | K | 2 |  |  |  | ROZPOCET | 6648.2 | 0 | 0 | 0 | 0 | 1 | 6648.2 | 4 | -1751851319
| VV |  | "pro venkovní zábradlí" 44+8 |  | 52 | [13 empty] | VV | 2 | 2 | True | 1 | ROZPOCET
51 | K | 985121101 | Tryskání degradovaného betonu stěn a rubu kleneb sušeným pískem | m2 | 23.5 | 467.41 | 10984.14 | CS ÚRS 2020 01 |  |  | základní |  | 0 | 0.065 | 1.5275 | 0.13 | 3.055 | 4 | K | 2 |  |  |  | ROZPOCET | 10984.14 | 0 | 0 | 0 | 0 | 1 | 10984.14 | 4 | -1054253721
| VV |  | "čelní stěna rampy" 8,0 |  | 8 | [13 empty] | VV | 2 | 2 | True | 0 | ROZPOCET
| VV |  | "podlaha rampy" 15,5 |  | 15.5 | [13 empty] | VV | 2 | 2 | True | 0 | ROZPOCET
| VV |  | Součet |  | 23.5 | [13 empty] | VV | 2 | 4 | True | 1 | ROZPOCET
52 | K | 985121912 | Příplatek k tryskání degradovaného betonu za plochu do 10 m2 jednotlivě | m2 | 8 | 20.33 | 162.64 | CS ÚRS 2020 01 |  |  | základní |  | 0 | 0 | 0 | 0 | 0 | 4 | K | 2 |  |  |  | ROZPOCET | 162.64 | 0 | 0 | 0 | 0 | 1 | 162.64 | 4 | 1611695766
53 | K | 985131111 | Očištění ploch stěn, rubu kleneb a podlah tlakovou vodou | m2 | 23.5 | 127.08 | 2986.38 | CS ÚRS 2020 01 |  |  | základní |  | 0 | 0 | 0 | 0 | 0 | 4 | K | 2 |  |  |  | ROZPOCET | 2986.38 | 0 | 0 | 0 | 0 | 1 | 2986.38 | 4 | -697930626
54 | K | 985139112 | Příplatek k očištění ploch za plochu do 10 m2 jednotlivě | m2 | 8 | 30.44 | 243.52 | CS ÚRS 2020 01 |  |  | základní |  | 0 | 0 | 0 | 0 | 0 | 4 | K | 2 |  |  |  | ROZPOCET | 243.52 | 0 | 0 | 0 | 0 | 1 | 243.52 | 4 | -1648225841
55 | K | 985311113 | Reprofilace stěn cementovými sanačními maltami tl 30 mm | m2 | 8 | 2436 | 19488 | CS ÚRS 2020 01 |  |  | základní |  | 0 | 0.05828 | 0.46624 | 0 | 0 | 4 | K | 2 |  |  |  | ROZPOCET | 19488 | 0 | 0 | 0 | 0 | 1 | 19488 | 4 | 499370242
| VV |  | "čelní stěna rampy" 8,0 |  | 8 | [13 empty] | VV | 2 | 2 | True | 1 | ROZPOCET
56 | K | 985311313 | Reprofilace rubu kleneb a podlah cementovými sanačními maltami tl 30 mm | m2 | 15.5 | 2551.8 | 39552.9 | CS ÚRS 2020 01 |  |  | základní |  | 0 | 0.05985 | 0.92768 | 0 | 0 | 4 | K | 2 |  |  |  | ROZPOCET | 39552.9 | 0 | 0 | 0 | 0 | 1 | 39552.9 | 4 | -171103097
| VV |  | "podlaha rampy" 15,5 |  | 15.5 | [13 empty] | VV | 2 | 2 | True | 1 | ROZPOCET
57 | K | 985311912 | Příplatek při reprofilaci sanačními maltami za plochu do 10 m2 jednotlivě | m2 | 8 | 113.4 | 907.2 | CS ÚRS 2020 01 |  |  | základní |  | 0 | 0 | 0 | 0 | 0 | 4 | K | 2 |  |  |  | ROZPOCET | 907.2 | 0 | 0 | 0 | 0 | 1 | 907.2 | 4 | 504187545
58 | K | 985312111 | Stěrka k vyrovnání betonových ploch stěn tl 2 mm | m2 | 8 | 297.7 | 2381.6 | CS ÚRS 2020 01 |  |  | základní |  | 0 | 0.00356 | 0.02848 | 0 | 0 | 4 | K | 2 |  |  |  | ROZPOCET | 2381.6 | 0 | 0 | 0 | 0 | 1 | 2381.6 | 4 | 1146351236
| VV |  | "čelní stěna rampy" 8,0 |  | 8 | [13 empty] | VV | 2 | 2 | True | 1 | ROZPOCET
59 | K | 985312131 | Stěrka k vyrovnání betonových ploch rubu kleneb a podlah tl 2 mm | m2 | 15.5 | 278.67 | 4319.39 | CS ÚRS 2020 01 |  |  | základní |  | 0 | 0.00356 | 0.05518 | 0 | 0 | 4 | K | 2 |  |  |  | ROZPOCET | 4319.39 | 0 | 0 | 0 | 0 | 1 | 4319.39 | 4 | 1099751304
60 | K | 985312192 | Příplatek ke stěrce pro vyrovnání betonových ploch za plochu do 10 m2 jednotlivě | m2 | 8 | 19.03 | 152.24 | CS ÚRS 2020 01 |  |  | základní |  | 0 | 0 | 0 | 0 | 0 | 4 | K | 2 |  |  |  | ROZPOCET | 152.24 | 0 | 0 | 0 | 0 | 1 | 152.24 | 4 | 648150947
61 | K | 985321111 | Ochranný nátěr výztuže na cementové bázi stěn, líce kleneb a podhledů 1 vrstva tl 1 mm | m2 | 2 | 277.13 | 554.26 | CS ÚRS 2020 01 |  |  | základní |  | 0 | 0.00099 | 0.00198 | 0 | 0 | 4 | K | 2 |  |  |  | ROZPOCET | 554.26 | 0 | 0 | 0 | 0 | 1 | 554.26 | 4 | 2105742585
| VV |  | "čelní stěna rampy" 2,0 |  | 2 | [13 empty] | VV | 2 | 2 | True | 1 | ROZPOCET
62 | K | 985321912 | Příplatek k cenám ochranného nátěru výztuže za plochu do 10 m2 jednotlivě | m2 | 2 | 16.36 | 32.72 | CS ÚRS 2020 01 |  |  | základní |  | 0 | 0 | 0 | 0 | 0 | 4 | K | 2 |  |  |  | ROZPOCET | 32.72 | 0 | 0 | 0 | 0 | 1 | 32.72 | 4 | -811839594
63 | K | 985323111 | Spojovací můstek reprofilovaného betonu na cementové bázi tl 1 mm | m2 | 23.5 | 417.06 | 9800.91 | CS ÚRS 2020 01 |  |  | základní |  | 0 | 0.00158 | 0.03713 | 0 | 0 | 4 | K | 2 |  |  |  | ROZPOCET | 9800.91 | 0 | 0 | 0 | 0 | 1 | 9800.91 | 4 | -1995893607
| VV |  | "čelní stěna rampy" 8,0 |  | 8 | [13 empty] | VV | 2 | 2 | True | 0 | ROZPOCET
| VV |  | "podlaha rampy" 15,5 |  | 15.5 | [13 empty] | VV | 2 | 2 | True | 0 | ROZPOCET
| VV |  | Součet |  | 23.5 | [13 empty] | VV | 2 | 4 | True | 1 | ROZPOCET
64 | K | 985323912 | Příplatek k cenám spojovacího můstku za plochu do 10 m2 jednotlivě | m2 | 8 | 27.39 | 219.12 | CS ÚRS 2020 01 |  |  | základní |  | 0 | 0 | 0 | 0 | 0 | 4 | K | 2 |  |  |  | ROZPOCET | 219.12 | 0 | 0 | 0 | 0 | 1 | 219.12 | 4 | 913122524
65 | K | 985324211 | Ochranný akrylátový nátěr betonu dvojnásobný s impregnací (OS-B) | m2 | 23.5 | 542.7 | 12753.45 | CS ÚRS 2020 01 |  |  | základní |  | 0 | 0.00116 | 0.02726 | 0 | 0 | 4 | K | 2 |  |  |  | ROZPOCET | 12753.45 | 0 | 0 | 0 | 0 | 1 | 12753.45 | 4 | 552969502
| VV |  | "čelní stěna rampy" 8,0 |  | 8 | [13 empty] | VV | 2 | 2 | True | 0 | ROZPOCET
| VV |  | "podlaha rampy" 15,5 |  | 15.5 | [13 empty] | VV | 2 | 2 | True | 0 | ROZPOCET
| VV |  | Součet |  | 23.5 | [13 empty] | VV | 2 | 4 | True | 1 | ROZPOCET
66 | K | 985324912 | Příplatek k cenám ochranných nátěrů betonu za plochu do 10 m2 jednotlivě | m2 | 8 | 22.07 | 176.56 | CS ÚRS 2020 01 |  |  | základní |  | 0 | 0 | 0 | 0 | 0 | 4 | K | 2 |  |  |  | ROZPOCET | 176.56 | 0 | 0 | 0 | 0 | 1 | 176.56 | 4 | -2140895150
67 | K | 985331213 | Dodatečné vlepování betonářské výztuže D 12 mm do chemické malty včetně vyvrtání otvoru | m | 21.75 | 1551.73 | 33750.13 | CS ÚRS 2020 01 |  |  | základní |  | 0 | 0.00043 | 0.0093525 | 0 | 0 | 4 | K | 2 |  |  |  | ROZPOCET | 33750.13 | 0 | 0 | 0 | 0 | 1 | 33750.13 | 4 | 1583164166
| VV |  | "kotvení atiky" 145,0*0,15 |  | 21.75 | [13 empty] | VV | 2 | 2 | True | 1 | ROZPOCET
68 | M | 13021013 | tyč ocelová žebírková jakost BSt 500S výztuž do betonu D 12mm | t | 0.056 | 25368.48 | 1420.63 | CS ÚRS 2020 01 |  |  | základní |  | 0 | 1 | 0.056 | 0 | 0 | 8 | M | 2 |  |  |  | ROZPOCET | 1420.63 | 0 | 0 | 0 | 0 | 1 | 1420.63 | 4 | 153856036
| P |  | Poznámka k položce: Hmotnost: 0,89 kg/m | [15 empty] | P | 2
| VV |  | 0,052*1,08 |  | 0.056 | [13 empty] | VV | 2 | 2 | True | 1 | ROZPOCET
| D | 96 | Bourání konstrukcí |  |  |  | 83596.4 | [5 empty] | 0 |  | 0.000802 |  | 35.3699 | 1 | D | 1 |  |  |  | ROZPOCET | [6 empty] | 83596.4
69 | K | 961044111 | Bourání základů z betonu prostého | m3 | 2.403 | 2778.88 | 6677.65 | CS ÚRS 2020 01 |  |  | základní |  | 0 | 0 | 0 | 2 | 4.806 | 4 | K | 2 |  |  |  | ROZPOCET | 6677.65 | 0 | 0 | 0 | 0 | 1 | 6677.65 | 4 | -62202590
| P |  | Poznámka k položce: Základy vstup + boční stěna schodů. | [15 empty] | P | 2
| VV |  | 2,0*0,6*0,95 |  | 1.14 | [13 empty] | VV | 2 | 2 | True | 0 | ROZPOCET
| VV |  | 2,15*0,4*0,95+2,1*0,85*0,25 |  | 1.263 | [13 empty] | VV | 2 | 2 | True | 0 | ROZPOCET
| VV |  | Součet |  | 2.403 | [13 empty] | VV | 2 | 4 | True | 1 | ROZPOCET
70 | K | 963042819 | Bourání schodišťových stupňů betonových zhotovených na místě | m | 24 | 243.54 | 5844.96 | CS ÚRS 2020 01 |  |  | základní |  | 0 | 0 | 0 | 0.07 | 1.68 | 4 | K | 2 |  |  |  | ROZPOCET | 5844.96 | 0 | 0 | 0 | 0 | 1 | 5844.96 | 4 | 626377544
| VV |  | "vstup" 5,6*3+2,4*3 |  | 24 | [13 empty] | VV | 2 | 2 | True | 1 | ROZPOCET
71 | K | 963053936 | Bourání ŽB schodišťových ramen monolitických samonosných | m2 | 4.41 | 1141.58 | 5034.37 | CS ÚRS 2020 01 |  |  | základní |  | 0 | 0 | 0 | 0.432 | 1.9051 | 4 | K | 2 |  |  |  | ROZPOCET | 5034.37 | 0 | 0 | 0 | 0 | 1 | 5034.37 | 4 | -18828137
| VV |  | "betonová deska vstup. schodiště" 2,1*2,1 |  | 4.41 | [13 empty] | VV | 2 | 2 | True | 1 | ROZPOCET
72 | K | 965081333 | Bourání podlah z dlaždic betonových, teracových nebo čedičových tl do 30 mm plochy přes 1 m2 | m2 | 58.95 | 136.41 | 8041.37 | CS ÚRS 2020 01 |  |  | základní |  | 0 | 0 | 0 | 0.09 | 5.3055 | 4 | K | 2 |  |  |  | ROZPOCET | 8041.37 | 0 | 0 | 0 | 0 | 1 | 8041.37 | 4 | 1167635574
| VV |  | (10,8+31,9+18,9+7,9+1,2+1,5+21,4)*0,6 |  | 56.16 | [13 empty] | VV | 2 | 2 | True | 0 | ROZPOCET
| VV |  | (8,1+1,2)*0,3 |  | 2.79 | [13 empty] | VV | 2 | 2 | True | 0 | ROZPOCET
| VV |  | Součet |  | 58.95 | [13 empty] | VV | 2 | 4 | True | 1 | ROZPOCET
73 | K | 965081353 | Bourání podlah z dlaždic betonových, teracových nebo čedičových tl přes 40 mm plochy přes 1 m2 | m2 | 23.24 | 203.96 | 4740.03 | CS ÚRS 2020 01 |  |  | základní |  | 0 | 0 | 0 | 0.19 | 4.4156 | 4 | K | 2 |  |  |  | ROZPOCET | 4740.03 | 0 | 0 | 0 | 0 | 1 | 4740.03 | 4 | -1149279394
| P |  | Poznámka k položce: Dlažba + lože. | [15 empty] | P | 2
| VV |  | "vstup" 3,8+8,4 |  | 12.2 | [13 empty] | VV | 2 | 2 | True | 0 | ROZPOCET
| VV |  | "schody vstup" (0,3+0,16)*5,6*3+(0,3+0,16)*2,4*3 |  | 11.04 | [13 empty] | VV | 2 | 2 | True | 0 | ROZPOCET
| VV |  | Součet |  | 23.24 | [13 empty] | VV | 2 | 4 | True | 1 | ROZPOCET
74 | K | 966075141 | Odstranění kovového zábradlí vcelku | m | 1.55 | 378.17 | 586.16 | CS ÚRS 2020 01 |  |  | základní |  | 0 | 8e-05 | 0.000124 | 0.018 | 0.0279 | 4 | K | 2 |  |  |  | ROZPOCET | 586.16 | 0 | 0 | 0 | 0 | 1 | 586.16 | 4 | 625238862
| VV |  | "vstup - boční stěna" 1,55 |  | 1.55 | [13 empty] | VV | 2 | 2 | True | 1 | ROZPOCET
75 | K | 978059641 | Odsekání a odebrání obkladů stěn z vnějších obkládaček plochy přes 1 m2 | m2 | 10 | 148.41 | 1484.1 | CS ÚRS 2020 01 |  |  | základní |  | 0 | 0 | 0 | 0.089 | 0.89 | 4 | K | 2 |  |  |  | ROZPOCET | 1484.1 | 0 | 0 | 0 | 0 | 1 | 1484.1 | 4 | 2006638236
| VV |  | "stěny schodů" 10,0 |  | 10 | [13 empty] | VV | 2 | 2 | True | 1 | ROZPOCET
76 | K | 979054451 | Očištění vybouraných zámkových dlaždic s původním spárováním z kameniva těženého | m2 | 7 | 83.72 | 586.04 | CS ÚRS 2020 01 |  |  | základní |  | 0 | 0 | 0 | 0 | 0 | 4 | K | 2 |  |  |  | ROZPOCET | 586.04 | 0 | 0 | 0 | 0 | 1 | 586.04 | 4 | -2064619479
| VV |  | "stávající dlažba" 3,5+3,5 |  | 7 | [13 empty] | VV | 2 | 2 | True | 1 | ROZPOCET
77 | K | 981511114 | Demolice konstrukcí objektů z betonu železového postupným rozebíráním | m3 | 6.78 | 7463.38 | 50601.72 | CS ÚRS 2020 01 |  |  | základní |  | 0 | 0.0001 | 0.000678 | 2.41 | 16.3398 | 4 | K | 2 |  |  |  | ROZPOCET | 50601.72 | 0 | 0 | 0 | 0 | 1 | 50601.72 | 4 | -1892433801
| VV |  | "ŽB odpadní kontejner" 1,04*6+0,54*1 |  | 6.78 | [13 empty] | VV | 2 | 2 | True | 1 | ROZPOCET
| D | 997 | Přesun sutě |  |  |  | 204836.89 | [5 empty] | 0 |  | 0 |  | 0 | 1 | D | 1 |  |  |  | ROZPOCET | [6 empty] | 204836.89
78 | K | 997013212 | Vnitrostaveništní doprava suti a vybouraných hmot pro budovy v do 9 m ručně | t | 53.171 | 1617.21 | 85988.67 | CS ÚRS 2020 01 |  |  | základní |  | 0 | 0 | 0 | 0 | 0 | 4 | K | 2 |  |  |  | ROZPOCET | 85988.67 | 0 | 0 | 0 | 0 | 1 | 85988.67 | 4 | -105396400
79 | K | 997013501 | Odvoz suti a vybouraných hmot na skládku nebo meziskládku do 1 km se složením | t | 53.171 | 119.14 | 6334.79 | CS ÚRS 2020 01 |  |  | základní |  | 0 | 0 | 0 | 0 | 0 | 4 | K | 2 |  |  |  | ROZPOCET | 6334.79 | 0 | 0 | 0 | 0 | 1 | 6334.79 | 4 | -1839827590
80 | K | 997013511 | Odvoz suti a vybouraných hmot z meziskládky na skládku do 1 km s naložením a se složením | t | 445.221 | 189.88 | 84538.56 | CS ÚRS 2020 01 |  |  | základní |  | 0 | 0 | 0 | 0 | 0 | 4 | K | 2 |  |  |  | ROZPOCET | 84538.56 | 0 | 0 | 0 | 0 | 1 | 84538.56 | 4 | -1933737150
81 | K | 997013631 | Poplatek za uložení na skládce (skládkovné) stavebního odpadu směsného kód odpadu 17 09 04 | t | 30.423 | 773.57 | 23534.32 | CS ÚRS 2020 01 |  |  | základní |  | 0 | 0 | 0 | 0 | 0 | 4 | K | 2 |  |  |  | ROZPOCET | 23534.32 | 0 | 0 | 0 | 0 | 1 | 23534.32 | 4 | -1601466200
82 | K | 997013867 | Poplatek za uložení stavebního odpadu na recyklační skládce (skládkovné) - stavební suť | t | 19.041 | 233.21 | 4440.55 | CS ÚRS 2020 01 |  |  | základní |  | 0 | 0 | 0 | 0 | 0 | 4 | K | 2 |  |  |  | ROZPOCET | 4440.55 | 0 | 0 | 0 | 0 | 1 | 4440.55 | 4 | -1491935694
| D | 998 | Přesun hmot |  |  |  | 64609.26 | [5 empty] | 0 |  | 0 |  | 0 | 1 | D | 1 |  |  |  | ROZPOCET | [6 empty] | 64609.26
83 | K | 998017002 | Přesun hmot s omezením mechanizace pro budovy v do 12 m | t | 60.621 | 1065.79 | 64609.26 | CS ÚRS 2020 01 |  |  | základní |  | 0 | 0 | 0 | 0 | 0 | 4 | K | 2 |  |  |  | ROZPOCET | 64609.26 | 0 | 0 | 0 | 0 | 1 | 64609.26 | 4 | -635253614
| D | PSV | Práce a dodávky PSV |  |  |  | 78330.09 | [5 empty] | 0 |  | 0.37008 |  | 0.037125 | 2 | D | 0 |  |  |  | ROZPOCET | [6 empty] | 78330.09
| D | 764 | Konstrukce klempířské |  |  |  | 7024.28 | [5 empty] | 0 |  | 0.024309 |  | 0 | 2 | D | 1 |  |  |  | ROZPOCET | [6 empty] | 7024.28
84 | K | 764511602 | Žlab podokapní půlkruhový z Pz s povrchovou úpravou rš 330 mm | m | 9.65 | 432.47 | 4173.34 | CS ÚRS 2020 01 |  |  | základní |  | 0 | 0.00169 | 0.016309 | 0 | 0 | 16 | K | 2 |  |  |  | ROZPOCET | 4173.34 | 0 | 0 | 0 | 0 | 1 | 4173.34 | 16 | -325385942
| VV |  | "K21" 9,65 |  | 9.65 | [13 empty] | VV | 2 | 2 | True | 1 | ROZPOCET
85 | K | 764511642 | Kotlík oválný (trychtýřový) pro podokapní žlaby z Pz s povrchovou úpravou 330/80 mm | kus | 1 | 458.13 | 458.13 | CS ÚRS 2020 01 |  |  | základní |  | 0 | 0.00036 | 0.00036 | 0 | 0 | 16 | K | 2 |  |  |  | ROZPOCET | 458.13 | 0 | 0 | 0 | 0 | 1 | 458.13 | 16 | -1911380601
86 | K | 764518621 | Svody kruhové včetně objímek, kolen, odskoků z Pz s povrchovou úpravou průměru do 90 mm | m | 4 | 586.67 | 2346.68 | CS ÚRS 2020 01 |  |  | základní |  | 0 | 0.00191 | 0.00764 | 0 | 0 | 16 | K | 2 |  |  |  | ROZPOCET | 2346.68 | 0 | 0 | 0 | 0 | 1 | 2346.68 | 16 | -387154295
| VV |  | "K20" 4,0 |  | 4 | [13 empty] | VV | 2 | 2 | True | 1 | ROZPOCET
87 | K | 998764102 | Přesun hmot tonážní pro konstrukce klempířské v objektech v do 12 m | t | 0.024 | 1922.27 | 46.13 | CS ÚRS 2020 01 |  |  | základní |  | 0 | 0 | 0 | 0 | 0 | 16 | K | 2 |  |  |  | ROZPOCET | 46.13 | 0 | 0 | 0 | 0 | 1 | 46.13 | 16 | 858323807
| D | 765 | Krytina skládaná |  |  |  | 630.8 | [5 empty] | 0 |  | 0 |  | 0.037125 | 2 | D | 1 |  |  |  | ROZPOCET | [6 empty] | 630.8
88 | K | 765141801 | Demontáž sklolaminátové krytiny střech z desek nebo rolí sklonu do 30° | m2 | 16.5 | 38.23 | 630.8 | CS ÚRS 2020 01 |  |  | základní |  | 0 | 0 | 0 | 0.00225 | 0.037125 | 16 | K | 2 |  |  |  | ROZPOCET | 630.8 | 0 | 0 | 0 | 0 | 1 | 630.8 | 16 | -860101571
| VV |  | "rampa" 16,5 |  | 16.5 | [13 empty] | VV | 2 | 2 | True | 1 | ROZPOCET
| D | 767 | Konstrukce zámečnické |  |  |  | 65441.69 | [5 empty] | 0 |  | 0.33966 |  | 0 | 2 | D | 1 |  |  |  | ROZPOCET | [6 empty] | 65441.69
89 | K | 767391112 | Montáž krytiny z tvarovaných plechů šroubováním | m2 | 14.5 | 234.16 | 3395.32 | CS ÚRS 2020 01 |  |  | základní |  | 0 | 0.00028 | 0.00406 | 0 | 0 | 16 | K | 2 |  |  |  | ROZPOCET | 3395.32 | 0 | 0 | 0 | 0 | 1 | 3395.32 | 16 | 1902947276
| VV |  | "rampa" 14,5 |  | 14.5 | [13 empty] | VV | 2 | 2 | True | 1 | ROZPOCET
90 | M | 154851181 | plech trapézový Pz s povrchovou úpravou tl 1,0mm výška vlny 35 mm | m2 | 14.5 | 527.85 | 7653.83 |  |  |  | základní |  | 0 | 0.00975 | 0.14138 | 0 | 0 | 32 | M | 2 |  |  |  | ROZPOCET | 7653.83 | 0 | 0 | 0 | 0 | 1 | 7653.83 | 16 | -1500602173
91 | K | 767531111 | Montáž vstupních kovových nebo plastových rohoží čistících zón | m2 | 2.43 | 57.08 | 138.7 | CS ÚRS 2020 01 |  |  | základní |  | 0 | 0 | 0 | 0 | 0 | 16 | K | 2 |  |  |  | ROZPOCET | 138.7 | 0 | 0 | 0 | 0 | 1 | 138.7 | 16 | 1616858256
| VV |  | "ozn.31" 0,9*1,2 |  | 1.08 | [13 empty] | VV | 2 | 2 | True | 0 | ROZPOCET
| VV |  | "ozn.32" 0,9*1,5 |  | 1.35 | [13 empty] | VV | 2 | 2 | True | 0 | ROZPOCET
| VV |  | Součet |  | 2.43 | [13 empty] | VV | 2 | 4 | True | 1 | ROZPOCET
92 | M | 697000.31 | ozn.31+32 - vstupní čistící rohož zinkově žárovaná s oky ve směru chůze max. velikosti 15 mm, zapuštěná pororošt výšky 25 mm, osazený do ocelového zinkově žárovaného úhelníku L 30/30/3 mm | m2 | 2.43 | 7735.68 | 18797.7 |  |  |  | základní |  | 0 | 0.016 | 0.03888 | 0 | 0 | 32 | M | 2 |  |  |  | ROZPOCET | 18797.7 | 0 | 0 | 0 | 0 | 1 | 18797.7 | 16 | 1200771632
| VV |  | "ozn.31" 0,9*1,2 |  | 1.08 | [13 empty] | VV | 2 | 2 | True | 0 | ROZPOCET
| VV |  | "ozn.32" 0,9*1,5 |  | 1.35 | [13 empty] | VV | 2 | 2 | True | 0 | ROZPOCET
| VV |  | Součet |  | 2.43 | [13 empty] | VV | 2 | 4 | True | 1 | ROZPOCET
93 | K | 767531121 | Osazení zapuštěného rámu z L profilů k čistícím rohožím | m | 9 | 79.92 | 719.28 | CS ÚRS 2020 01 |  |  | základní |  | 0 | 0 | 0 | 0 | 0 | 16 | K | 2 |  |  |  | ROZPOCET | 719.28 | 0 | 0 | 0 | 0 | 1 | 719.28 | 16 | -803874725
| VV |  | "ozn.31" (0,9+1,2)*2 |  | 4.2 | [13 empty] | VV | 2 | 2 | True | 0 | ROZPOCET
| VV |  | "ozn.32" (0,9+1,5)*2 |  | 4.8 | [13 empty] | VV | 2 | 2 | True | 0 | ROZPOCET
| VV |  | Součet |  | 9 | [13 empty] | VV | 2 | 4 | True | 1 | ROZPOCET
94 | M | 697521611 | rám pro zapuštění profil L-30/30/3 mm, žárováno | m | 9 | 989.71 | 8907.39 |  |  |  | základní |  | 0 | 0.0002 | 0.0018 | 0 | 0 | 32 | M | 2 |  |  |  | ROZPOCET | 8907.39 | 0 | 0 | 0 | 0 | 1 | 8907.39 | 16 | 898300030
95 | K | 767995113 | Montáž atypických zámečnických konstrukcí hmotnosti do 20 kg | kg | 13.6 | 67.38 | 916.37 | CS ÚRS 2020 01 |  |  | základní |  | 0 | 6e-05 | 0.000816 | 0 | 0 | 16 | K | 2 |  |  |  | ROZPOCET | 916.37 | 0 | 0 | 0 | 0 | 1 | 916.37 | 16 | 12866194
| VV |  | "ozn.43" 13,6 |  | 13.6 | [13 empty] | VV | 2 | 2 | True | 1 | ROZPOCET
96 | M | 553000.43 | ozn.43 - ocelové zábradlí hlavního vstupu u schodiště viz. výkres č. D.1.1.21, povrchová úprava zinkovým žárováním včetně kotevního materiálu | kg | 13.6 | 142.2 | 1933.92 |  |  |  | základní |  | 0 | 0.001 | 0.0136 | 0 | 0 | 32 | M | 2 |  |  |  | ROZPOCET | 1933.92 | 0 | 0 | 0 | 0 | 1 | 1933.92 | 16 | -1425052385
97 | K | 767995116 | Montáž atypických zámečnických konstrukcí hmotnosti do 250 kg | kg | 132.5 | 27.94 | 3702.05 | CS ÚRS 2020 01 |  |  | základní |  | 0 | 5e-05 | 0.006625 | 0 | 0 | 16 | K | 2 |  |  |  | ROZPOCET | 3702.05 | 0 | 0 | 0 | 0 | 1 | 3702.05 | 16 | 216829644
| VV |  | "ozn.42 - zábradlí" 132,5 |  | 132.5 | [13 empty] | VV | 2 | 2 | True | 1 | ROZPOCET
98 | M | 553000.42 | ozn.42 - ocelové zábradlí rampy a vstupních schodů viz. výkres č. D.1.1.21, povrchová úprava zinkovým žárováním včetně kotevního materiálu | kg | 132.5 | 142.2 | 18841.5 |  |  |  | základní |  | 0 | 0.001 | 0.1325 | 0 | 0 | 32 | M | 2 |  |  |  | ROZPOCET | 18841.5 | 0 | 0 | 0 | 0 | 1 | 18841.5 | 16 | 236285362
99 | K | 998767102 | Přesun hmot tonážní pro zámečnické konstrukce v objektech v do 12 m | t | 0.34 | 1281.27 | 435.63 | CS ÚRS 2020 01 |  |  | základní |  | 0 | 0 | 0 | 0 | 0 | 16 | K | 2 |  |  |  | ROZPOCET | 435.63 | 0 | 0 | 0 | 0 | 1 | 435.63 | 16 | 546981820
| D | 783 | Dokončovací práce - nátěry |  |  |  | 5233.32 | [5 empty] | 0 |  | 0.00612 |  | 0 | 2 | D | 1 |  |  |  | ROZPOCET | [6 empty] | 5233.32
100 | K | 783306801 | Odstranění nátěru ze zámečnických konstrukcí obroušením | m2 | 12 | 79.04 | 948.48 | CS ÚRS 2020 01 |  |  | základní |  | 0 | 6e-05 | 0.00072 | 0 | 0 | 16 | K | 2 |  |  |  | ROZPOCET | 948.48 | 0 | 0 | 0 | 0 | 1 | 948.48 | 16 | 1125312078
| VV |  | "ozn.41 - stávající ocelové konstrukce zastřešení rampy" 12,0 |  | 12 | [13 empty] | VV | 2 | 2 | True | 1 | ROZPOCET
101 | K | 783301313 | Odmaštění zámečnických konstrukcí ředidlovým odmašťovačem | m2 | 12 | 55.75 | 669 | CS ÚRS 2020 01 |  |  | základní |  | 0 | 7e-05 | 0.00084 | 0 | 0 | 16 | K | 2 |  |  |  | ROZPOCET | 669 | 0 | 0 | 0 | 0 | 1 | 669 | 16 | 1436060298
102 | K | 783301401 | Ometení zámečnických konstrukcí | m2 | 12 | 4.19 | 50.28 | CS ÚRS 2020 01 |  |  | základní |  | 0 | 0 | 0 | 0 | 0 | 16 | K | 2 |  |  |  | ROZPOCET | 50.28 | 0 | 0 | 0 | 0 | 1 | 50.28 | 16 | 626584343
103 | K | 783314101 | Základní jednonásobný syntetický nátěr zámečnických konstrukcí | m2 | 12 | 97.83 | 1173.96 | CS ÚRS 2020 01 |  |  | základní |  | 0 | 0.00014 | 0.00168 | 0 | 0 | 16 | K | 2 |  |  |  | ROZPOCET | 1173.96 | 0 | 0 | 0 | 0 | 1 | 1173.96 | 16 | 751486573
104 | K | 783315101 | Mezinátěr jednonásobný syntetický standardní zámečnických konstrukcí | m2 | 12 | 98.39 | 1180.68 | CS ÚRS 2020 01 |  |  | základní |  | 0 | 0.00012 | 0.00144 | 0 | 0 | 16 | K | 2 |  |  |  | ROZPOCET | 1180.68 | 0 | 0 | 0 | 0 | 1 | 1180.68 | 16 | 1973627275
105 | K | 783317101 | Krycí jednonásobný syntetický standardní nátěr zámečnických konstrukcí | m2 | 12 | 100.91 | 1210.92 | CS ÚRS 2020 01 |  |  | základní |  | 0 | 0.00012 | 0.00144 | 0 | 0 | 16 | K | 2 |  |  |  | ROZPOCET | 1210.92 | 0 | 0 | 0 | 0 | 1 | 1210.92 | 16 | 1517887190

## 03 - SO 05 Vodovodní příp...
[9 empty] | >> skryté sloupce << | [9 empty] | {79d8b998-19ef-4eaa-b42b-ec111b0df224}
2
| KRYCÍ LIST SOUPISU PRACÍ | [8 empty] | v --- níže se nacházejí doplnkové a pomocné údaje k sestavám --- v | [8 empty] | False
Stavba:
Stavební úpravy kuchyně a jídelny, Obránců míru 1714, Přelouč - 1.etapa
Objekt:
03 - SO 05 Vodovodní přípojka
| KSO: |  |  |  |  | CC-CZ:
| Místo: |  | Přelouč |  |  | Datum: | 20. 4. 2020
| Zadavatel: |  |  |  |  | IČ:
|  | Město Přelouč |  |  |  | DIČ:
| Uchazeč: |  |  |  |  | IČ: | Vyplň údaj
|  | Vyplň údaj |  |  |  | DIČ: | Vyplň údaj
| Projektant: |  |  |  |  | IČ:
|  | Ing. Vítězslav Vomočil Pardubice |  |  |  | DIČ:
| Zpracovatel: |  |  |  |  | IČ:
|  | Vojtěch |  |  |  | DIČ:
Poznámka:
| Cena bez DPH | [5 empty] | 160985.8
|  |  | Základ daně |  |  | Sazba daně | Výše daně
| DPH | základní | 160985.8 |  |  | 21% | 33807.02
|  | snížená | 0 |  |  | 15% | 0
|  | zákl. přenesená | 0 |  |  | 21% | 0
|  | sníž. přenesená | 0 |  |  | 15% | 0
|  | nulová | 0 |  |  | 0% | 0
| Cena s DPH |  |  | v | CZK |  | 194792.82
| Projektant |  |  | Zpracovatel
| Datum a podpis: |  | Razítko | Datum a podpis: |  |  | Razítko
| Objednavatel |  |  | Uchazeč
| Datum a podpis: |  | Razítko | Datum a podpis: |  |  | Razítko
REKAPITULACE ČLENĚNÍ SOUPISU PRACÍ
Stavba:
Stavební úpravy kuchyně a jídelny, Obránců míru 1714, Přelouč - 1.etapa
Objekt:
03 - SO 05 Vodovodní přípojka
Místo: |  |  | Přelouč |  |  | Datum: | 20. 4. 2020
Zadavatel: |  |  | Město Přelouč |  |  | Projektant: | Ing. Vítězslav Vomočil Pardubice
Uchazeč: |  |  | Vyplň údaj |  |  | Zpracovatel: | Vojtěch
Kód dílu - Popis | [6 empty] | Cena celkem [CZK]
Náklady ze soupisu prací | [6 empty] | 160985.8 | [12 empty] | -1
| HSV - Práce a dodávky HSV | [5 empty] | 160985.8
| 8 - Trubní vedení | [5 empty] | 160985.8
SOUPIS PRACÍ
Stavba:
Stavební úpravy kuchyně a jídelny, Obránců míru 1714, Přelouč - 1.etapa
Objekt:
03 - SO 05 Vodovodní přípojka
Místo: |  |  | Přelouč |  |  | Datum: | 20. 4. 2020
Zadavatel: |  |  | Město Přelouč |  |  | Projektant: | Ing. Vítězslav Vomočil Pardubice
Uchazeč: |  |  | Vyplň údaj |  |  | Zpracovatel: | Vojtěch
PČ | Typ | Kód | Popis | MJ | Množství | J.cena [CZK] | Cena celkem [CZK] | Cenová soustava |  |  | DPH | J. Nh [h] | Nh celkem [h] | J. hmotnost [t] | Hmotnost celkem [t] | J. suť [t] | Suť Celkem [t]
Náklady soupisu celkem | [6 empty] | 160985.8 | [5 empty] | 0 |  | 0 |  | 0 |  | D | -1 | [7 empty] | 160985.8
| D | HSV | Práce a dodávky HSV |  |  |  | 160985.8 | [5 empty] | 0 |  | 0 |  | 0 | 1 | D | 0 | ROZPOCET | [6 empty] | 160985.8
| D | 8 | Trubní vedení |  |  |  | 160985.8 | [5 empty] | 0 |  | 0 |  | 0 | 1 | D | 1 | ROZPOCET | [6 empty] | 160985.8
1 | K | 810000.01 | Vodovodní přípojka /viz. samostatný rozpočet - zadání/ | celek | 1 | 160985.8 | 160985.8 |  |  |  | základní |  | 0 | 0 | 0 | 0 | 0 | 4 | K | 2 | ROZPOCET | 160985.8 | 0 | 0 | 0 | 0 | 1 | 160985.8 | 4 | -1761755077

## 04 - SO 06 Teplovodní pří...
[9 empty] | >> skryté sloupce << | [9 empty] | {267eab4e-376c-430e-8976-0b90f05a920c}
2
| KRYCÍ LIST SOUPISU PRACÍ | [8 empty] | v --- níže se nacházejí doplnkové a pomocné údaje k sestavám --- v | [8 empty] | False
Stavba:
Stavební úpravy kuchyně a jídelny, Obránců míru 1714, Přelouč - 1.etapa
Objekt:
04 - SO 06 Teplovodní přípojka
| KSO: |  |  |  |  | CC-CZ:
| Místo: |  | Přelouč |  |  | Datum: | 20. 4. 2020
| Zadavatel: |  |  |  |  | IČ:
|  | Město Přelouč |  |  |  | DIČ:
| Uchazeč: |  |  |  |  | IČ: | Vyplň údaj
|  | Vyplň údaj |  |  |  | DIČ: | Vyplň údaj
| Projektant: |  |  |  |  | IČ:
|  | Ing. Vítězslav Vomočil Pardubice |  |  |  | DIČ:
| Zpracovatel: |  |  |  |  | IČ:
|  | Vojtěch |  |  |  | DIČ:
Poznámka:
| Cena bez DPH | [5 empty] | 0
|  |  | Základ daně |  |  | Sazba daně | Výše daně
| DPH | základní | 0 |  |  | 21% | 0
|  | snížená | 0 |  |  | 15% | 0
|  | zákl. přenesená | 0 |  |  | 21% | 0
|  | sníž. přenesená | 0 |  |  | 15% | 0
|  | nulová | 0 |  |  | 0% | 0
| Cena s DPH |  |  | v | CZK |  | 0
| Projektant |  |  | Zpracovatel
| Datum a podpis: |  | Razítko | Datum a podpis: |  |  | Razítko
| Objednavatel |  |  | Uchazeč
| Datum a podpis: |  | Razítko | Datum a podpis: |  |  | Razítko
REKAPITULACE ČLENĚNÍ SOUPISU PRACÍ
Stavba:
Stavební úpravy kuchyně a jídelny, Obránců míru 1714, Přelouč - 1.etapa
Objekt:
04 - SO 06 Teplovodní přípojka
Místo: |  |  | Přelouč |  |  | Datum: | 20. 4. 2020
Zadavatel: |  |  | Město Přelouč |  |  | Projektant: | Ing. Vítězslav Vomočil Pardubice
Uchazeč: |  |  | Vyplň údaj |  |  | Zpracovatel: | Vojtěch
Kód dílu - Popis | [6 empty] | Cena celkem [CZK]
Náklady ze soupisu prací | [6 empty] | 0 | [12 empty] | -1
| HSV - Práce a dodávky HSV | [5 empty] | 0
| 8 - Trubní vedení | [5 empty] | 0
SOUPIS PRACÍ
Stavba:
Stavební úpravy kuchyně a jídelny, Obránců míru 1714, Přelouč - 1.etapa
Objekt:
04 - SO 06 Teplovodní přípojka
Místo: |  |  | Přelouč |  |  | Datum: | 20. 4. 2020
Zadavatel: |  |  | Město Přelouč |  |  | Projektant: | Ing. Vítězslav Vomočil Pardubice
Uchazeč: |  |  | Vyplň údaj |  |  | Zpracovatel: | Vojtěch
PČ | Typ | Kód | Popis | MJ | Množství | J.cena [CZK] | Cena celkem [CZK] | Cenová soustava |  |  | DPH | J. Nh [h] | Nh celkem [h] | J. hmotnost [t] | Hmotnost celkem [t] | J. suť [t] | Suť Celkem [t]
Náklady soupisu celkem | [6 empty] | 0 | [5 empty] | 0 |  | 0 |  | 0 |  | D | -1 | [7 empty] | 0
| D | HSV | Práce a dodávky HSV |  |  |  | 0 | [5 empty] | 0 |  | 0 |  | 0 | 1 | D | 0 | ROZPOCET | [6 empty] | 0
| D | 8 | Trubní vedení |  |  |  | 0 | [5 empty] | 0 |  | 0 |  | 0 | 1 | D | 1 | ROZPOCET | [6 empty] | 0
1 | K | 820000.01 | Teplovodní přípojka - NEOCEŇOVAT - zajišťuje ČEZ Energo, s.r.o. |  | 0 | 0 | 0 |  |  |  | základní |  | 0 | 0 | 0 | 0 | 0 | 4 | K | 2 | ROZPOCET | 0 | 0 | 0 | 0 | 0 | 1 | 0 | 4 | -944948189

## 05 - SO 07 Elektropřípojka
[9 empty] | >> skryté sloupce << | [9 empty] | {e62d8236-0a1e-4f89-b4b6-faed91d26b86}
2
| KRYCÍ LIST SOUPISU PRACÍ | [8 empty] | v --- níže se nacházejí doplnkové a pomocné údaje k sestavám --- v | [8 empty] | False
Stavba:
Stavební úpravy kuchyně a jídelny, Obránců míru 1714, Přelouč - 1.etapa
Objekt:
05 - SO 07 Elektropřípojka
| KSO: |  |  |  |  | CC-CZ:
| Místo: |  | Přelouč |  |  | Datum: | 20. 4. 2020
| Zadavatel: |  |  |  |  | IČ:
|  | Město Přelouč |  |  |  | DIČ:
| Uchazeč: |  |  |  |  | IČ: | Vyplň údaj
|  | Vyplň údaj |  |  |  | DIČ: | Vyplň údaj
| Projektant: |  |  |  |  | IČ:
|  | Ing. Vítězslav Vomočil Pardubice |  |  |  | DIČ:
| Zpracovatel: |  |  |  |  | IČ:
|  | Vojtěch |  |  |  | DIČ:
Poznámka:
| Cena bez DPH | [5 empty] | 1535688.63
|  |  | Základ daně |  |  | Sazba daně | Výše daně
| DPH | základní | 1535688.63 |  |  | 21% | 322494.61
|  | snížená | 0 |  |  | 15% | 0
|  | zákl. přenesená | 0 |  |  | 21% | 0
|  | sníž. přenesená | 0 |  |  | 15% | 0
|  | nulová | 0 |  |  | 0% | 0
| Cena s DPH |  |  | v | CZK |  | 1858183.24
| Projektant |  |  | Zpracovatel
| Datum a podpis: |  | Razítko | Datum a podpis: |  |  | Razítko
| Objednavatel |  |  | Uchazeč
| Datum a podpis: |  | Razítko | Datum a podpis: |  |  | Razítko
REKAPITULACE ČLENĚNÍ SOUPISU PRACÍ
Stavba:
Stavební úpravy kuchyně a jídelny, Obránců míru 1714, Přelouč - 1.etapa
Objekt:
05 - SO 07 Elektropřípojka
Místo: |  |  | Přelouč |  |  | Datum: | 20. 4. 2020
Zadavatel: |  |  | Město Přelouč |  |  | Projektant: | Ing. Vítězslav Vomočil Pardubice
Uchazeč: |  |  | Vyplň údaj |  |  | Zpracovatel: | Vojtěch
Kód dílu - Popis | [6 empty] | Cena celkem [CZK]
Náklady ze soupisu prací | [6 empty] | 1535688.63 | [12 empty] | -1
| M - Práce a dodávky M | [5 empty] | 1535688.63
| 21-M - Elektromontáže | [5 empty] | 1535688.63
SOUPIS PRACÍ
Stavba:
Stavební úpravy kuchyně a jídelny, Obránců míru 1714, Přelouč - 1.etapa
Objekt:
05 - SO 07 Elektropřípojka
Místo: |  |  | Přelouč |  |  | Datum: | 20. 4. 2020
Zadavatel: |  |  | Město Přelouč |  |  | Projektant: | Ing. Vítězslav Vomočil Pardubice
Uchazeč: |  |  | Vyplň údaj |  |  | Zpracovatel: | Vojtěch
PČ | Typ | Kód | Popis | MJ | Množství | J.cena [CZK] | Cena celkem [CZK] | Cenová soustava |  |  | DPH | J. Nh [h] | Nh celkem [h] | J. hmotnost [t] | Hmotnost celkem [t] | J. suť [t] | Suť Celkem [t]
Náklady soupisu celkem | [6 empty] | 1535688.63 | [5 empty] | 0 |  | 0 |  | 0 |  | D | -1 | [7 empty] | 1535688.63
| D | M | Práce a dodávky M |  |  |  | 1535688.63 | [5 empty] | 0 |  | 0 |  | 0 | 3 | D | 0 | ROZPOCET | [6 empty] | 1535688.63
| D | 21-M | Elektromontáže |  |  |  | 1535688.63 | [5 empty] | 0 |  | 0 |  | 0 | 3 | D | 1 | ROZPOCET | [6 empty] | 1535688.63
1 | K | 210000201 | Elektropřípojka /viz. samostatný rozpočet - zadání/ | celek | 1 | 1535688.63 | 1535688.63 |  |  |  | základní |  | 0 | 0 | 0 | 0 | 0 | 64 | K | 2 | ROZPOCET | 1535688.63 | 0 | 0 | 0 | 0 | 1 | 1535688.63 | 64 | -1663800820

## 06 - SO 08 Zkrácení NTL p...
[9 empty] | >> skryté sloupce << | [9 empty] | {11ac0069-d701-4d29-9f21-4194dd80698a}
2
| KRYCÍ LIST SOUPISU PRACÍ | [8 empty] | v --- níže se nacházejí doplnkové a pomocné údaje k sestavám --- v | [8 empty] | False
Stavba:
Stavební úpravy kuchyně a jídelny, Obránců míru 1714, Přelouč - 1.etapa
Objekt:
06 - SO 08 Zkrácení NTL plynovodní přípojky
| KSO: |  |  |  |  | CC-CZ:
| Místo: |  | Přelouč |  |  | Datum: | 20. 4. 2020
| Zadavatel: |  |  |  |  | IČ:
|  | Město Přelouč |  |  |  | DIČ:
| Uchazeč: |  |  |  |  | IČ: | Vyplň údaj
|  | Vyplň údaj |  |  |  | DIČ: | Vyplň údaj
| Projektant: |  |  |  |  | IČ:
|  | Ing. Vítězslav Vomočil Pardubice |  |  |  | DIČ:
| Zpracovatel: |  |  |  |  | IČ:
|  | Vojtěch |  |  |  | DIČ:
Poznámka:
| Cena bez DPH | [5 empty] | 50799.98
|  |  | Základ daně |  |  | Sazba daně | Výše daně
| DPH | základní | 50799.98 |  |  | 21% | 10668
|  | snížená | 0 |  |  | 15% | 0
|  | zákl. přenesená | 0 |  |  | 21% | 0
|  | sníž. přenesená | 0 |  |  | 15% | 0
|  | nulová | 0 |  |  | 0% | 0
| Cena s DPH |  |  | v | CZK |  | 61467.98
| Projektant |  |  | Zpracovatel
| Datum a podpis: |  | Razítko | Datum a podpis: |  |  | Razítko
| Objednavatel |  |  | Uchazeč
| Datum a podpis: |  | Razítko | Datum a podpis: |  |  | Razítko
REKAPITULACE ČLENĚNÍ SOUPISU PRACÍ
Stavba:
Stavební úpravy kuchyně a jídelny, Obránců míru 1714, Přelouč - 1.etapa
Objekt:
06 - SO 08 Zkrácení NTL plynovodní přípojky
Místo: |  |  | Přelouč |  |  | Datum: | 20. 4. 2020
Zadavatel: |  |  | Město Přelouč |  |  | Projektant: | Ing. Vítězslav Vomočil Pardubice
Uchazeč: |  |  | Vyplň údaj |  |  | Zpracovatel: | Vojtěch
Kód dílu - Popis | [6 empty] | Cena celkem [CZK]
Náklady ze soupisu prací | [6 empty] | 50799.98 | [12 empty] | -1
| HSV - Práce a dodávky HSV | [5 empty] | 50799.98
| 8 - Trubní vedení | [5 empty] | 50799.98
SOUPIS PRACÍ
Stavba:
Stavební úpravy kuchyně a jídelny, Obránců míru 1714, Přelouč - 1.etapa
Objekt:
06 - SO 08 Zkrácení NTL plynovodní přípojky
Místo: |  |  | Přelouč |  |  | Datum: | 20. 4. 2020
Zadavatel: |  |  | Město Přelouč |  |  | Projektant: | Ing. Vítězslav Vomočil Pardubice
Uchazeč: |  |  | Vyplň údaj |  |  | Zpracovatel: | Vojtěch
PČ | Typ | Kód | Popis | MJ | Množství | J.cena [CZK] | Cena celkem [CZK] | Cenová soustava |  |  | DPH | J. Nh [h] | Nh celkem [h] | J. hmotnost [t] | Hmotnost celkem [t] | J. suť [t] | Suť Celkem [t]
Náklady soupisu celkem | [6 empty] | 50799.98 | [5 empty] | 0 |  | 0 |  | 0 |  | D | -1 | [7 empty] | 50799.98
| D | HSV | Práce a dodávky HSV |  |  |  | 50799.98 | [5 empty] | 0 |  | 0 |  | 0 | 1 | D | 0 | ROZPOCET | [6 empty] | 50799.98
| D | 8 | Trubní vedení |  |  |  | 50799.98 | [5 empty] | 0 |  | 0 |  | 0 | 1 | D | 1 | ROZPOCET | [6 empty] | 50799.98
1 | K | 800200.01 | Zkrácení NTL plynovodní přípojky /viz. samostatný rozpočet - zadání/ | celek | 1 | 50799.98 | 50799.98 |  |  |  | základní |  | 0 | 0 | 0 | 0 | 0 | 4 | K | 2 | ROZPOCET | 50799.98 | 0 | 0 | 0 | 0 | 1 | 50799.98 | 4 | -821351857