## Rekapitulace stavby
Export Komplet | [28 empty] | 2.0 | [5 empty] | False | False | {d4658730-bc5f-4fd3-825e-18207fa70dfc}
[20 empty] | >> skryté sloupce << | [13 empty] | 0,01 | 21
[34 empty] | 0,01 | 15
|  | REKAPITULACE STAVBY | [18 empty] | v --- níže se nacházejí doplnkové a pomocné údaje k sestavám --- v | [11 empty] | Návod na vyplnění | 0,001
|  | Kód: |  |  |  |  | 20-024-2 | [25 empty] | Měnit lze pouze buňky se žlutým podbarvením! 1) na prvním listu Rekapitulace stavby vyplňte v sestavě a) Souhrnný list - údaje o Uchazeči (přenesou se do ostatních sestav i v jiných listech) b) Rekapitulace objektů - potřebné Ostatní náklady 2) na vybraných listech vyplňte v sestavě a) Krycí list - údaje o Uchazeči, pokud se liší od údajů o Uchazeči na Souhrnném listu (údaje se přenesou do ostatních sestav v daném listu) b) Rekapitulace rozpočtu - potřebné Ostatní náklady c) Celkové náklady za stavbu - ceny u položek - množství, pokud má žluté podbarvení - a v případě potřeby poznámku (ta je ve skrytém sloupci) | 0,01
|  | Stavba: |  |  |  |  | Stavební úpravy kuchyně a jídelny, Obránců míru 1714, Přelouč - 2.etapa | [26 empty] | 0,01
|  | KSO: | [13 empty] | CC-CZ: | [17 empty] | 0,01
|  | Místo: | [13 empty] | Datum: |  | 12. 5. 2020 | [15 empty] | 0,01
0,01
|  | Zadavatel: | [13 empty] | IČ: | [17 empty] | 0,01
|  |  | Město Přelouč | [12 empty] | DIČ: | [17 empty] | 0,01
0,01
|  | Uchazeč: | [13 empty] | IČ: |  | Vyplň údaj | [15 empty] | 0,01
|  |  | Vyplň údaj | [12 empty] | DIČ: |  | Vyplň údaj | [15 empty] | 0,01
False
|  | Projektant: | [13 empty] | IČ: | [17 empty] | False
|  |  | Ing. Vítězslav Vomočil Pardubice | [12 empty] | DIČ: | [17 empty] | True
0,01
|  | Zpracovatel: | [13 empty] | IČ: | [17 empty] | 0,01
|  |  | Vojtěch | [12 empty] | DIČ: | [17 empty] | True
Poznámka:
Veškeré rozměry budou upřesněny po odkrytí a prozkoumání jednotlivých prvků. Výpis materiálu neslouží dodavateli pro jeho objednávku. Při zpracování cenové nabídky je nutné vycházet ze všech částí projektové dokumentace. (Technická zpráva, výkresová dokumentace, přílohy, legendy, tabulky výrobků, detaily atd.).
|  | Cena bez DPH | [13 empty] | 5052653.02
[8 empty] | Sazba daně |  |  | Základ daně |  |  |  |  | Výše daně
|  | DPH |  | základní |  |  |  | 21% |  |  | 5052653.02 |  |  |  |  | 1061057.13
|  |  |  | snížená |  |  |  | 15% |  |  | 0 |  |  |  |  | 0
|  |  |  | zákl. přenesená |  |  |  | 21% |  |  | 0 |  |  |  |  | 0
|  |  |  | sníž. přenesená |  |  |  | 15% |  |  | 0 |  |  |  |  | 0
|  |  |  | nulová |  |  |  | 0% |  |  | 0 |  |  |  |  | 0
|  | Cena s DPH | [6 empty] | v |  |  | CZK |  |  |  | 6113710.15
|  | Projektant | [11 empty] | Zpracovatel
|  | Datum a podpis: | [7 empty] | Razítko |  |  |  | Datum a podpis: |  |  | Razítko
|  | Objednavatel | [11 empty] | Uchazeč
|  | Datum a podpis: | [7 empty] | Razítko |  |  |  | Datum a podpis: |  |  | Razítko
REKAPITULACE OBJEKTŮ STAVBY A SOUPISŮ PRACÍ
| Kód: | [6 empty] | 20-024-2
| Stavba: | [6 empty] | Stavební úpravy kuchyně a jídelny, Obránců míru 1714, Přelouč - 2.etapa
| Místo: | [13 empty] | Datum: |  | 12. 5. 2020
| Zadavatel: | [6 empty] | Město Přelouč | [6 empty] | Projektant: |  | Ing. Vítězslav Vomočil Pardubice |  |  |  | Informatívní údaje z listů zakázek
| Uchazeč: | [13 empty] | Zpracovatel: |  | Vojtěch
| Kód |  |  |  | Popis | [7 empty] | Cena bez DPH [CZK] |  |  |  |  | Cena s DPH [CZK] | Typ |  | z toho Ostat. náklady [CZK] | DPH [CZK] | Normohodiny [h] | DPH základní [CZK] | DPH snížená [CZK] | DPH základní přenesená [CZK] | DPH snížená přenesená [CZK] | Základna DPH základní | Základna DPH snížená | Základna DPH zákl. přenesená | Základna DPH sníž. přenesená | Základna DPH nulová
| Náklady z rozpočtů | [11 empty] | 5052653.02 |  |  |  |  | 6113710.15 |  |  | 0 | 1061057.13 | 0 | 1061057.13 | 0 | 0 | 0 | 5052653.02 | 0 | 0 | 0 | 0 |  | D | 0 | ###NOIMPORT### | IMPORT | {d4658730-bc5f-4fd3-825e-18207fa70dfc} | {00000000-0000-0000-0000-000000000000}
/ |  | 00 |  |  |  | Vedlejší a ostatní náklady | [6 empty] | 381096 |  |  |  |  | 461126.16 | VON |  | 0 | 80030.16 | 0 | 80030.16 | 0 | 0 | 0 | 381096 | 0 | 0 | 0 | 0 |  |  | 1 |  | IMPORT | {91153781-6f2c-47b0-8918-d39a6df81857} | {d4658730-bc5f-4fd3-825e-18207fa70dfc} | 2
/ |  | 01 |  |  |  | SO 02 Stavební úpravy 2. NP – varna se zázemím | [6 empty] | 4671557.02 |  |  |  |  | 5652583.99 | STA |  | 0 | 981026.97 | 0 | 981026.97 | 0 | 0 | 0 | 4671557.02 | 0 | 0 | 0 | 0 |  |  | 1 |  | IMPORT | {af440d77-3bba-40e3-8518-c14eb0022e13} | {d4658730-bc5f-4fd3-825e-18207fa70dfc} | 2

## 00 - Vedlejší a ostatní n...
[9 empty] | >> skryté sloupce << | [9 empty] | {91153781-6f2c-47b0-8918-d39a6df81857}
2
| KRYCÍ LIST SOUPISU PRACÍ | [8 empty] | v --- níže se nacházejí doplnkové a pomocné údaje k sestavám --- v | [8 empty] | False
Stavba:
Stavební úpravy kuchyně a jídelny, Obránců míru 1714, Přelouč - 2.etapa
Objekt:
00 - Vedlejší a ostatní náklady
| KSO: |  |  |  |  | CC-CZ:
| Místo: |  |  |  |  | Datum: | 12. 5. 2020
| Zadavatel: |  |  |  |  | IČ:
|  | Město Přelouč |  |  |  | DIČ:
| Uchazeč: |  |  |  |  | IČ: | Vyplň údaj
|  | Vyplň údaj |  |  |  | DIČ: | Vyplň údaj
| Projektant: |  |  |  |  | IČ:
|  | Ing. Vítězslav Vomočil Pardubice |  |  |  | DIČ:
| Zpracovatel: |  |  |  |  | IČ:
|  | Vojtěch |  |  |  | DIČ:
Poznámka:
| Cena bez DPH | [5 empty] | 381096
|  |  | Základ daně |  |  | Sazba daně | Výše daně
| DPH | základní | 381096 |  |  | 21% | 80030.16
|  | snížená | 0 |  |  | 15% | 0
|  | zákl. přenesená | 0 |  |  | 21% | 0
|  | sníž. přenesená | 0 |  |  | 15% | 0
|  | nulová | 0 |  |  | 0% | 0
| Cena s DPH |  |  | v | CZK |  | 461126.16
| Projektant |  |  | Zpracovatel
| Datum a podpis: |  | Razítko | Datum a podpis: |  |  | Razítko
| Objednavatel |  |  | Uchazeč
| Datum a podpis: |  | Razítko | Datum a podpis: |  |  | Razítko
REKAPITULACE ČLENĚNÍ SOUPISU PRACÍ
Stavba:
Stavební úpravy kuchyně a jídelny, Obránců míru 1714, Přelouč - 2.etapa
Objekt:
00 - Vedlejší a ostatní náklady
Místo: | [5 empty] | Datum: | 12. 5. 2020
Zadavatel: |  |  | Město Přelouč |  |  | Projektant: | Ing. Vítězslav Vomočil Pardubice
Uchazeč: |  |  | Vyplň údaj |  |  | Zpracovatel: | Vojtěch
Kód dílu - Popis | [6 empty] | Cena celkem [CZK]
Náklady ze soupisu prací | [6 empty] | 381096 | [12 empty] | -1
| VRN - Vedlejší rozpočtové náklady | [5 empty] | 381096
| VRN3 - Zařízení staveniště | [5 empty] | 341280
| VRN4 - Inženýrská činnost | [5 empty] | 11376
| VRN5 - Finanční náklady | [5 empty] | 17064
| VRN7 - Provozní vlivy | [5 empty] | 5688
| VRN9 - Ostatní náklady | [5 empty] | 5688
SOUPIS PRACÍ
Stavba:
Stavební úpravy kuchyně a jídelny, Obránců míru 1714, Přelouč - 2.etapa
Objekt:
00 - Vedlejší a ostatní náklady
Místo: | [5 empty] | Datum: | 12. 5. 2020
Zadavatel: |  |  | Město Přelouč |  |  | Projektant: | Ing. Vítězslav Vomočil Pardubice
Uchazeč: |  |  | Vyplň údaj |  |  | Zpracovatel: | Vojtěch
PČ | Typ | Kód | Popis | MJ | Množství | J.cena [CZK] | Cena celkem [CZK] | Cenová soustava |  |  | DPH | J. Nh [h] | Nh celkem [h] | J. hmotnost [t] | Hmotnost celkem [t] | J. suť [t] | Suť Celkem [t]
Náklady soupisu celkem | [6 empty] | 381096 | [5 empty] | 0 |  | 0 |  | 0 |  | D | -1 | [7 empty] | 381096
| D | VRN | Vedlejší rozpočtové náklady |  |  |  | 381096 | [5 empty] | 0 |  | 0 |  | 0 | 5 | D | 0 | ROZPOCET | [6 empty] | 381096
| D | VRN3 | Zařízení staveniště |  |  |  | 341280 | [5 empty] | 0 |  | 0 |  | 0 | 5 | D | 1 | ROZPOCET | [6 empty] | 341280
1 | K | 031002000 | Související práce pro zařízení staveniště | celek | 1 | 5688 | 5688 | CS ÚRS 2020 01 |  |  | základní |  | 0 | 0 | 0 | 0 | 0 | 1024 | K | 2 | ROZPOCET | 5688 | 0 | 0 | 0 | 0 | 1 | 5688 | 1024 | -315269134
2 | K | 032002000 | Vybavení staveniště | celek | 1 | 278712 | 278712 | CS ÚRS 2020 01 |  |  | základní |  | 0 | 0 | 0 | 0 | 0 | 1024 | K | 2 | ROZPOCET | 278712 | 0 | 0 | 0 | 0 | 1 | 278712 | 1024 | 78948793
| P |  | Poznámka k položce: Veškeré náklady na vybudování a zajištění zařízení staveniště a jeho provoz včetně skládky a meziskládky materiálu. | [15 empty] | P | 2
3 | K | 033002000 | Připojení staveniště na inženýrské sítě | celek | 1 | 22752 | 22752 | CS ÚRS 2020 01 |  |  | základní |  | 0 | 0 | 0 | 0 | 0 | 1024 | K | 2 | ROZPOCET | 22752 | 0 | 0 | 0 | 0 | 1 | 22752 | 1024 | -1134211567
4 | K | 034002000 | Zabezpečení staveniště | celek | 1 | 28440 | 28440 | CS ÚRS 2020 01 |  |  | základní |  | 0 | 0 | 0 | 0 | 0 | 1024 | K | 2 | ROZPOCET | 28440 | 0 | 0 | 0 | 0 | 1 | 28440 | 1024 | -1058144348
5 | K | 039002000 | Zrušení zařízení staveniště | celek | 1 | 5688 | 5688 | CS ÚRS 2020 01 |  |  | základní |  | 0 | 0 | 0 | 0 | 0 | 1024 | K | 2 | ROZPOCET | 5688 | 0 | 0 | 0 | 0 | 1 | 5688 | 1024 | 2076110122
| P |  | Poznámka k položce: Odstranění zařízení staveniště a uvedení místa do původního stavu před zřízením ZS. | [15 empty] | P | 2
| D | VRN4 | Inženýrská činnost |  |  |  | 11376 | [5 empty] | 0 |  | 0 |  | 0 | 5 | D | 1 | ROZPOCET | [6 empty] | 11376
6 | K | 045002000 | Kompletační a koordinační činnost | celek | 1 | 11376 | 11376 | CS ÚRS 2020 01 |  |  | základní |  | 0 | 0 | 0 | 0 | 0 | 1024 | K | 2 | ROZPOCET | 11376 | 0 | 0 | 0 | 0 | 1 | 11376 | 1024 | 1594772551
| P |  | Poznámka k položce: Koordinace veškerých prací a dodávek, které jsou součástí díla. | [15 empty] | P | 2
| D | VRN5 | Finanční náklady |  |  |  | 17064 | [5 empty] | 0 |  | 0 |  | 0 | 5 | D | 1 | ROZPOCET | [6 empty] | 17064
7 | K | 051002000 | Pojištění stavby | celek | 1 | 17064 | 17064 | CS ÚRS 2020 01 |  |  | základní |  | 0 | 0 | 0 | 0 | 0 | 1024 | K | 2 | ROZPOCET | 17064 | 0 | 0 | 0 | 0 | 1 | 17064 | 1024 | -587447555
| D | VRN7 | Provozní vlivy |  |  |  | 5688 | [5 empty] | 0 |  | 0 |  | 0 | 5 | D | 1 | ROZPOCET | [6 empty] | 5688
8 | K | 071103000 | Provoz investora | celek | 1 | 5688 | 5688 | CS ÚRS 2020 01 |  |  | základní |  | 0 | 0 | 0 | 0 | 0 | 1024 | K | 2 | ROZPOCET | 5688 | 0 | 0 | 0 | 0 | 1 | 5688 | 1024 | -369891841
| P |  | Poznámka k položce: Stavba prováděná za provozu školní jídelny. | [15 empty] | P | 2
| D | VRN9 | Ostatní náklady |  |  |  | 5688 | [5 empty] | 0 |  | 0 |  | 0 | 5 | D | 1 | ROZPOCET | [6 empty] | 5688
9 | K | 091504000 | Náklady související s publikační činností | celek | 1 | 5688 | 5688 | CS ÚRS 2020 01 |  |  | základní |  | 0 | 0 | 0 | 0 | 0 | 1024 | K | 2 | ROZPOCET | 5688 | 0 | 0 | 0 | 0 | 1 | 5688 | 1024 | 734872909
| P |  | Poznámka k položce: Informační tabule zdroje financování stavby. | [15 empty] | P | 2

## 01 - SO 02 Stavební úprav...
[9 empty] | >> skryté sloupce << | [9 empty] | {af440d77-3bba-40e3-8518-c14eb0022e13}
2
| KRYCÍ LIST SOUPISU PRACÍ | [8 empty] | v --- níže se nacházejí doplnkové a pomocné údaje k sestavám --- v | [8 empty] | False
Stavba:
Stavební úpravy kuchyně a jídelny, Obránců míru 1714, Přelouč - 2.etapa
Objekt:
01 - SO 02 Stavební úpravy 2. NP – varna se zázemím
| KSO: |  |  |  |  | CC-CZ:
| Místo: |  |  |  |  | Datum: | 12. 5. 2020
| Zadavatel: |  |  |  |  | IČ:
|  | Město Přelouč |  |  |  | DIČ:
| Uchazeč: |  |  |  |  | IČ: | Vyplň údaj
|  | Vyplň údaj |  |  |  | DIČ: | Vyplň údaj
| Projektant: |  |  |  |  | IČ:
|  | Ing. Vítězslav Vomočil Pardubice |  |  |  | DIČ:
| Zpracovatel: |  |  |  |  | IČ:
|  | Vojtěch |  |  |  | DIČ:
Poznámka:
| Cena bez DPH | [5 empty] | 4671557.02
|  |  | Základ daně |  |  | Sazba daně | Výše daně
| DPH | základní | 4671557.02 |  |  | 21% | 981026.97
|  | snížená | 0 |  |  | 15% | 0
|  | zákl. přenesená | 0 |  |  | 21% | 0
|  | sníž. přenesená | 0 |  |  | 15% | 0
|  | nulová | 0 |  |  | 0% | 0
| Cena s DPH |  |  | v | CZK |  | 5652583.99
| Projektant |  |  | Zpracovatel
| Datum a podpis: |  | Razítko | Datum a podpis: |  |  | Razítko
| Objednavatel |  |  | Uchazeč
| Datum a podpis: |  | Razítko | Datum a podpis: |  |  | Razítko
REKAPITULACE ČLENĚNÍ SOUPISU PRACÍ
Stavba:
Stavební úpravy kuchyně a jídelny, Obránců míru 1714, Přelouč - 2.etapa
Objekt:
01 - SO 02 Stavební úpravy 2. NP – varna se zázemím
Místo: | [5 empty] | Datum: | 12. 5. 2020
Zadavatel: |  |  | Město Přelouč |  |  | Projektant: | Ing. Vítězslav Vomočil Pardubice
Uchazeč: |  |  | Vyplň údaj |  |  | Zpracovatel: | Vojtěch
Kód dílu - Popis | [6 empty] | Cena celkem [CZK]
Náklady ze soupisu prací | [6 empty] | 4671557.02 | [12 empty] | -1
| HSV - Práce a dodávky HSV | [5 empty] | 1474001.56
| 3 - Svislé a kompletní konstrukce | [5 empty] | 117351.62
| 4 - Vodorovné konstrukce | [5 empty] | 3611.56
| 6 - Úpravy povrchů, podlahy a osazování výplní | [5 empty] | 146448.66
| 61 - Úprava povrchů vnitřních | [5 empty] | 357288.73
| 9 - Ostatní konstrukce a práce, bourání | [5 empty] | 57780.23
| 96 - Bourání konstrukcí | [5 empty] | 201615.36
| 997 - Přesun sutě | [5 empty] | 472466.15
| 998 - Přesun hmot | [5 empty] | 117439.25
| PSV - Práce a dodávky PSV | [5 empty] | 3197555.46
| 711 - Izolace proti vodě, vlhkosti a plynům | [5 empty] | 170956.09
| 721 - Zdravotechnika | [5 empty] | 282333.82
| 723 - Zdravotechnika - NTL plynovod | [5 empty] | 29716.88
| 731 - Ústřední vytápění | [5 empty] | 134447.52
| 741 - Elektroinstalace - silnoproud | [5 empty] | 808440.53
| 742 - Elektroinstalace - slaboproud | [5 empty] | 303716.45
| 751 - Vzduchotechnika | [5 empty] | 155084
| 763 - Konstrukce suché výstavby | [5 empty] | 39420.97
| 766 - Konstrukce truhlářské | [5 empty] | 136520.84
| 767 - Konstrukce zámečnické | [5 empty] | 194249.93
| 771 - Podlahy z dlaždic | [5 empty] | 20867.13
| 776 - Podlahy povlakové | [5 empty] | 458628.56
| 781 - Dokončovací práce - obklady | [5 empty] | 337441.97
| 783 - Dokončovací práce - nátěry | [5 empty] | 40548.21
| 784 - Dokončovací práce - malby a tapety | [5 empty] | 85182.56
| 791 - Gastrotechnologie - NEOCEŇOVAT - NENÍ PŘEDMĚTEM TOHOTO ZADÁVACÍHO ŘÍZENÍ | [5 empty] | 0
SOUPIS PRACÍ
Stavba:
Stavební úpravy kuchyně a jídelny, Obránců míru 1714, Přelouč - 2.etapa
Objekt:
01 - SO 02 Stavební úpravy 2. NP – varna se zázemím
Místo: | [5 empty] | Datum: | 12. 5. 2020
Zadavatel: |  |  | Město Přelouč |  |  | Projektant: | Ing. Vítězslav Vomočil Pardubice
Uchazeč: |  |  | Vyplň údaj |  |  | Zpracovatel: | Vojtěch
PČ | Typ | Kód | Popis | MJ | Množství | J.cena [CZK] | Cena celkem [CZK] | Cenová soustava |  |  | DPH | J. Nh [h] | Nh celkem [h] | J. hmotnost [t] | Hmotnost celkem [t] | J. suť [t] | Suť Celkem [t]
Náklady soupisu celkem | [6 empty] | 4671557.02 | [5 empty] | 0 |  | 80.4704 |  | 123.0181 |  | D | -1 | [10 empty] | 4671557.02
| D | HSV | Práce a dodávky HSV |  |  |  | 1474001.56 | [5 empty] | 0 |  | 67.2059 |  | 121.1838 | 1 | D | 0 |  |  |  | ROZPOCET | [6 empty] | 1474001.56
| D | 3 | Svislé a kompletní konstrukce |  |  |  | 117351.62 | [5 empty] | 0 |  | 11.1022 |  | 0 | 1 | D | 1 |  |  |  | ROZPOCET | [6 empty] | 117351.62
1 | K | 310279842 | Zazdívka otvorů pl do 4 m2 ve zdivu nadzákladovém z nepálených tvárnic tl do 300 mm | m3 | 0.66 | 5921.86 | 3908.43 | CS ÚRS 2020 01 |  |  | základní |  | 0 | 1.3272 | 0.87592 | 0 | 0 | 4 | K | 2 |  |  |  | ROZPOCET | 3908.43 | 0 | 0 | 0 | 0 | 1 | 3908.43 | 4 | 1451037012
| VV |  | "mč.215" 1,1*2,0*0,3 |  | 0.66 | [13 empty] | VV | 2 | 2 | True | 1 | ROZPOCET
2 | K | 317142412 | Překlad nenosný pórobetonový š 75 mm v do 250 mm na tenkovrstvou maltu dl do 1250 mm | kus | 2 | 497.68 | 995.36 | CS ÚRS 2020 01 |  |  | základní |  | 0 | 0.02021 | 0.04042 | 0 | 0 | 4 | K | 2 |  |  |  | ROZPOCET | 995.36 | 0 | 0 | 0 | 0 | 1 | 995.36 | 4 | -1422512917
3 | K | 317321411 | Překlad ze ŽB tř. C 25/30 | m3 | 0.936 | 3905.38 | 3655.44 | CS ÚRS 2020 01 |  |  | základní |  | 0 | 2.4533 | 2.2963 | 0 | 0 | 4 | K | 2 |  |  |  | ROZPOCET | 3655.44 | 0 | 0 | 0 | 0 | 1 | 3655.44 | 4 | 1626351120
| VV |  | "obetonování nosníků nad otvory" 31,2*0,15*0,20 |  | 0.936 | [13 empty] | VV | 2 | 2 | True | 1 | ROZPOCET
4 | K | 317351107 | Zřízení bednění překladů v do 4 m | m2 | 12.48 | 633.02 | 7900.09 | CS ÚRS 2020 01 |  |  | základní |  | 0 | 0.01052 | 0.13129 | 0 | 0 | 4 | K | 2 |  |  |  | ROZPOCET | 7900.09 | 0 | 0 | 0 | 0 | 1 | 7900.09 | 4 | 75141241
| VV |  | "obetonování nosníků nad otvory" 12,48 |  | 12.48 | [13 empty] | VV | 2 | 2 | True | 1 | ROZPOCET
5 | K | 317351108 | Odstranění bednění překladů v do 4 m | m2 | 12.48 | 189.13 | 2360.34 | CS ÚRS 2020 01 |  |  | základní |  | 0 | 0 | 0 | 0 | 0 | 4 | K | 2 |  |  |  | ROZPOCET | 2360.34 | 0 | 0 | 0 | 0 | 1 | 2360.34 | 4 | 462439166
6 | K | 317944321 | Válcované nosníky do č.12 dodatečně osazované do připravených otvorů | t | 0.253 | 47650.94 | 12055.69 | CS ÚRS 2020 01 |  |  | základní |  | 0 | 1.09 | 0.27577 | 0 | 0 | 4 | K | 2 |  |  |  | ROZPOCET | 12055.69 | 0 | 0 | 0 | 0 | 1 | 12055.69 | 4 | -542279887
7 | K | 340271021 | Zazdívka otvorů v příčkách nebo stěnách plochy do 1 m2 tvárnicemi pórobetonovými tl 100 mm | m2 | 8.998 | 687.5 | 6186.13 | CS ÚRS 2020 01 |  |  | základní |  | 0 | 0.06307 | 0.5675 | 0 | 0 | 4 | K | 2 |  |  |  | ROZPOCET | 6186.13 | 0 | 0 | 0 | 0 | 1 | 6186.13 | 4 | 43568307
| VV |  | "mč.227" 0,38*2,1 |  | 0.798 | [13 empty] | VV | 2 | 2 | True | 0 | ROZPOCET
| VV |  | "pro profese TZB" 8,2 |  | 8.2 | [13 empty] | VV | 2 | 2 | True | 0 | ROZPOCET
| VV |  | Součet |  | 8.998 | [13 empty] | VV | 2 | 4 | True | 1 | ROZPOCET
8 | K | 340271041 | Zazdívka otvorů v příčkách nebo stěnách plochy do 1 m2 tvárnicemi pórobetonovými tl 150 mm | m2 | 10.2 | 925.01 | 9435.1 | CS ÚRS 2020 01 |  |  | základní |  | 0 | 0.08061 | 0.82222 | 0 | 0 | 4 | K | 2 |  |  |  | ROZPOCET | 9435.1 | 0 | 0 | 0 | 0 | 1 | 9435.1 | 4 | 382423848
| VV |  | "pro profese TZB" 10,2 |  | 10.2 | [13 empty] | VV | 2 | 2 | True | 1 | ROZPOCET
9 | K | 342272245 | Příčka z pórobetonových hladkých tvárnic na tenkovrstvou maltu tl 150 mm | m2 | 80.43 | 842.29 | 67745.38 | CS ÚRS 2020 01 |  |  | základní |  | 0 | 0.07571 | 6.0894 | 0 | 0 | 4 | K | 2 |  |  |  | ROZPOCET | 67745.38 | 0 | 0 | 0 | 0 | 1 | 67745.38 | 4 | -540226369
| VV |  | "prostor nad výdejními okny" 13,8 |  | 13.8 | [13 empty] | VV | 2 | 2 | True | 0 | ROZPOCET
| VV |  | "mč.231" 5,95*3,3-1,6 |  | 18.035 | [13 empty] | VV | 2 | 2 | True | 0 | ROZPOCET
| VV |  | "mč.215" 3,9*2,0 |  | 7.8 | [13 empty] | VV | 2 | 2 | True | 0 | ROZPOCET
| VV |  | "mč.218" (4,35+0,8)*3,3 |  | 16.995 | [13 empty] | VV | 2 | 2 | True | 0 | ROZPOCET
| VV |  | "mč.229" 6,0*3,3 |  | 19.8 | [13 empty] | VV | 2 | 2 | True | 0 | ROZPOCET
| VV |  | "mč.230" 2,0*2,0 |  | 4 | [13 empty] | VV | 2 | 2 | True | 0 | ROZPOCET
| VV |  | Součet |  | 80.43 | [13 empty] | VV | 2 | 4 | True | 1 | ROZPOCET
10 | K | 342291121 | Ukotvení příček k cihelným konstrukcím plochými kotvami | m | 26.4 | 117.79 | 3109.66 | CS ÚRS 2020 01 |  |  | základní |  | 0 | 0.00013 | 0.003432 | 0 | 0 | 4 | K | 2 |  |  |  | ROZPOCET | 3109.66 | 0 | 0 | 0 | 0 | 1 | 3109.66 | 4 | 236253120
| VV |  | 3,3*(2+2+2) |  | 19.8 | [13 empty] | VV | 2 | 2 | True | 0 | ROZPOCET
| VV |  | 2,0*2 |  | 4 | [13 empty] | VV | 2 | 2 | True | 0 | ROZPOCET
| VV |  | 1,3*2 |  | 2.6 | [13 empty] | VV | 2 | 2 | True | 0 | ROZPOCET
| VV |  | Součet |  | 26.4 | [13 empty] | VV | 2 | 4 | True | 1 | ROZPOCET
| D | 4 | Vodorovné konstrukce |  |  |  | 3611.56 | [5 empty] | 0 |  | 0.64141 |  | 0 | 1 | D | 1 |  |  |  | ROZPOCET | [6 empty] | 3611.56
11 | K | 417321414 | Ztužující pásy a věnce ze ŽB tř. C 20/25 | m3 | 0.243 | 3543 | 860.95 | CS ÚRS 2020 01 |  |  | základní |  | 0 | 2.4534 | 0.59618 | 0 | 0 | 4 | K | 2 |  |  |  | ROZPOCET | 860.95 | 0 | 0 | 0 | 0 | 1 | 860.95 | 4 | -979494908
| VV |  | 10,8*0,15*0,15 |  | 0.243 | [13 empty] | VV | 2 | 2 | True | 1 | ROZPOCET
12 | K | 417351115 | Zřízení bednění ztužujících věnců | m2 | 3.285 | 394.09 | 1294.59 | CS ÚRS 2020 01 |  |  | základní |  | 0 | 0.00576 | 0.018922 | 0 | 0 | 4 | K | 2 |  |  |  | ROZPOCET | 1294.59 | 0 | 0 | 0 | 0 | 1 | 1294.59 | 4 | 308338960
| VV |  | (10,8+0,15)*0,15*2 |  | 3.285 | [13 empty] | VV | 2 | 2 | True | 1 | ROZPOCET
13 | K | 417351116 | Odstranění bednění ztužujících věnců | m2 | 3.285 | 98.94 | 325.02 | CS ÚRS 2020 01 |  |  | základní |  | 0 | 0 | 0 | 0 | 0 | 4 | K | 2 |  |  |  | ROZPOCET | 325.02 | 0 | 0 | 0 | 0 | 1 | 325.02 | 4 | 34785854
14 | K | 417361821 | Výztuž ztužujících pásů a věnců betonářskou ocelí 10 505 | t | 0.025 | 45240.19 | 1131 | CS ÚRS 2020 01 |  |  | základní |  | 0 | 1.0526 | 0.026314 | 0 | 0 | 4 | K | 2 |  |  |  | ROZPOCET | 1131 | 0 | 0 | 0 | 0 | 1 | 1131 | 4 | -1857557055
| D | 6 | Úpravy povrchů, podlahy a osazování výplní |  |  |  | 146448.66 | [5 empty] | 0 |  | 27.1628 |  | 0 | 1 | D | 1 |  |  |  | ROZPOCET | [6 empty] | 146448.66
15 | K | 619991011 | Obalení konstrukcí a prvků fólií přilepenou lepící páskou | m2 | 320 | 44.97 | 14390.4 | CS ÚRS 2020 01 |  |  | základní |  | 0 | 0 | 0 | 0 | 0 | 4 | K | 2 |  |  |  | ROZPOCET | 14390.4 | 0 | 0 | 0 | 0 | 1 | 14390.4 | 4 | -1693957656
| VV |  | "zakrytí namontovaného VZT potrubí" 320,0 |  | 320 | [13 empty] | VV | 2 | 2 | True | 1 | ROZPOCET
16 | K | 632451251 | Potěr cementový samonivelační C30 tl do 35 mm | m2 | 11.5 | 312.28 | 3591.22 | CS ÚRS 2020 01 |  |  | základní |  | 0 | 0.077 | 0.8855 | 0 | 0 | 4 | K | 2 |  |  |  | ROZPOCET | 3591.22 | 0 | 0 | 0 | 0 | 1 | 3591.22 | 4 | -78837290
| VV |  | "P42" 11,5 |  | 11.5 | [13 empty] | VV | 2 | 2 | True | 1 | ROZPOCET
17 | K | 632451252 | Potěr cementový samonivelační C30 tl do 40 mm | m2 | 262.6 | 346.73 | 91051.3 | CS ÚRS 2020 01 |  |  | základní |  | 0 | 0.088 | 23.1088 | 0 | 0 | 4 | K | 2 |  |  |  | ROZPOCET | 91051.3 | 0 | 0 | 0 | 0 | 1 | 91051.3 | 4 | 671719864
| VV |  | "P40" 262,6 |  | 262.6 | [13 empty] | VV | 2 | 2 | True | 0 | ROZPOCET
| VV |  | Součet |  | 262.6 | [13 empty] | VV | 2 | 4 | True | 1 | ROZPOCET
18 | K | 632451254 | Potěr cementový samonivelační C30 tl do 50 mm | m2 | 27.2 | 418.66 | 11387.55 | CS ÚRS 2020 01 |  |  | základní |  | 0 | 0.11 | 2.992 | 0 | 0 | 4 | K | 2 |  |  |  | ROZPOCET | 11387.55 | 0 | 0 | 0 | 0 | 1 | 11387.55 | 4 | 1412492820
| VV |  | "P41" 27,2 |  | 27.2 | [13 empty] | VV | 2 | 2 | True | 1 | ROZPOCET
19 | K | 633811111 | Broušení nerovností betonových podlah do 2 mm - stržení šlemu | m2 | 301.3 | 60.77 | 18310 | CS ÚRS 2020 01 |  |  | základní |  | 0 | 0 | 0 | 0 | 0 | 4 | K | 2 |  |  |  | ROZPOCET | 18310 | 0 | 0 | 0 | 0 | 1 | 18310 | 4 | 1181719060
| VV |  | 11,5+262,6+27,2 |  | 301.3 | [13 empty] | VV | 2 | 2 | True | 1 | ROZPOCET
20 | K | 642944121 | Osazování ocelových zárubní dodatečné pl do 2,5 m2 | kus | 3 | 672.94 | 2018.82 | CS ÚRS 2020 01 |  |  | základní |  | 0 | 0.04684 | 0.14052 | 0 | 0 | 4 | K | 2 |  |  |  | ROZPOCET | 2018.82 | 0 | 0 | 0 | 0 | 1 | 2018.82 | 4 | 316342505
| VV |  | "ozn.20/L" 1 |  | 1 | [13 empty] | VV | 2 | 2 | True | 0 | ROZPOCET
| VV |  | "ozn.23/P" 1 |  | 1 | [13 empty] | VV | 2 | 2 | True | 0 | ROZPOCET
| VV |  | "ozn.24/P" 1 |  | 1 | [13 empty] | VV | 2 | 2 | True | 0 | ROZPOCET
| VV |  | Součet |  | 3 | [13 empty] | VV | 2 | 4 | True | 1 | ROZPOCET
21 | M | 553311851 | zárubeň ocelová jednodílná, jednostranná pro běžné zdění pro jednokřídlové dveře š 600 - 900 mm L/P do příčky tl. 150 mm včetně nátěru | kus | 3 | 1899.79 | 5699.37 |  |  |  | základní |  | 0 | 0.012 | 0.036 | 0 | 0 | 8 | M | 2 |  |  |  | ROZPOCET | 5699.37 | 0 | 0 | 0 | 0 | 1 | 5699.37 | 4 | 1503583835
| D | 61 | Úprava povrchů vnitřních |  |  |  | 357288.73 | [5 empty] | 0 |  | 28.2436 |  | 0 | 1 | D | 1 |  |  |  | ROZPOCET | [6 empty] | 357288.73
22 | K | 611325422 | Oprava vnitřní vápenocementové štukové omítky stropů v rozsahu plochy do 30% | m2 | 324.8 | 227.2 | 73794.56 | CS ÚRS 2020 01 |  |  | základní |  | 0 | 0.017 | 5.5216 | 0 | 0 | 4 | K | 2 |  |  |  | ROZPOCET | 73794.56 | 0 | 0 | 0 | 0 | 1 | 73794.56 | 4 | 1866375374
23 | K | 612131101 | Cementový postřik vnitřních stěn nanášený celoplošně ručně | m2 | 386.25 | 82.68 | 31935.15 | CS ÚRS 2020 01 |  |  | základní |  | 0 | 0.00735 | 2.8389 | 0 | 0 | 4 | K | 2 |  |  |  | ROZPOCET | 31935.15 | 0 | 0 | 0 | 0 | 1 | 31935.15 | 4 | 1070290693
| VV |  | "prostor nad výdejními okny" 13,8*2+4,03 |  | 31.63 | [13 empty] | VV | 2 | 2 | True | 0 | ROZPOCET
| VV |  | "mč.231" 5,95*3,3-1,6 |  | 18.035 | [13 empty] | VV | 2 | 2 | True | 0 | ROZPOCET
| VV |  | "mč.216" 5,95*1,3 |  | 7.735 | [13 empty] | VV | 2 | 2 | True | 0 | ROZPOCET
| VV |  | "mč.217" (4,35+0,8)*1,3 |  | 6.695 | [13 empty] | VV | 2 | 2 | True | 0 | ROZPOCET
| VV |  | "mč.218" 4,35*3,3 |  | 14.355 | [13 empty] | VV | 2 | 2 | True | 0 | ROZPOCET
| VV |  | "mč.229" 6,0*1,3 |  | 7.8 | [13 empty] | VV | 2 | 2 | True | 0 | ROZPOCET
| VV |  | "mč.230" 6,0*1,3 |  | 7.8 | [13 empty] | VV | 2 | 2 | True | 0 | ROZPOCET
| VV |  | Nové příčky |  | 94.05 | [13 empty] | VV | 2 | 3 | True | 0 | ROZPOCET
| VV |  | 292,2 |  | 292.2 | [13 empty] | VV | 2 | 2 | True | 0 | ROZPOCET
| VV |  | Obklad |  | 292.2 | [13 empty] | VV | 2 | 3 | True | 0 | ROZPOCET
| VV |  | Součet |  | 386.25 | [13 empty] | VV | 2 | 4 | True | 1 | ROZPOCET
24 | K | 612142002 | Potažení vnitřních stěn sklovláknitým pletivem | m2 | 115 | 105.36 | 12116.4 | CS ÚRS 2020 01 |  |  | základní |  | 0 | 0.00028 | 0.0322 | 0 | 0 | 4 | K | 2 |  |  |  | ROZPOCET | 12116.4 | 0 | 0 | 0 | 0 | 1 | 12116.4 | 4 | -1952585946
25 | K | 612321121 | Vápenocementová omítka hladká jednovrstvá vnitřních stěn nanášená ručně | m2 | 292.2 | 211.56 | 61817.83 | CS ÚRS 2020 01 |  |  | základní |  | 0 | 0.0154 | 4.4999 | 0 | 0 | 4 | K | 2 |  |  |  | ROZPOCET | 61817.83 | 0 | 0 | 0 | 0 | 1 | 61817.83 | 4 | -498748295
| VV |  | "pod keramický obklad" 292,2 |  | 292.2 | [13 empty] | VV | 2 | 2 | True | 1 | ROZPOCET
26 | K | 612321141 | Vápenocementová omítka štuková dvouvrstvá vnitřních stěn nanášená ručně | m2 | 94.05 | 267.07 | 25117.93 | CS ÚRS 2020 01 |  |  | základní |  | 0 | 0.01838 | 1.7286 | 0 | 0 | 4 | K | 2 |  |  |  | ROZPOCET | 25117.93 | 0 | 0 | 0 | 0 | 1 | 25117.93 | 4 | -460629758
| VV |  | "prostor nad výdejními okny" 13,8*2+4,03 |  | 31.63 | [13 empty] | VV | 2 | 2 | True | 0 | ROZPOCET
| VV |  | "mč.231" 5,95*3,3-1,6 |  | 18.035 | [13 empty] | VV | 2 | 2 | True | 0 | ROZPOCET
| VV |  | "mč.216" 5,95*1,3 |  | 7.735 | [13 empty] | VV | 2 | 2 | True | 0 | ROZPOCET
| VV |  | "mč.217" (4,35+0,8)*1,3 |  | 6.695 | [13 empty] | VV | 2 | 2 | True | 0 | ROZPOCET
| VV |  | "mč.218" 4,35*3,3 |  | 14.355 | [13 empty] | VV | 2 | 2 | True | 0 | ROZPOCET
| VV |  | "mč.229" 6,0*1,3 |  | 7.8 | [13 empty] | VV | 2 | 2 | True | 0 | ROZPOCET
| VV |  | "mč.230" 6,0*1,3 |  | 7.8 | [13 empty] | VV | 2 | 2 | True | 0 | ROZPOCET
| VV |  | Nové příčky |  | 94.05 | [13 empty] | VV | 2 | 3 | True | 0 | ROZPOCET
| VV |  | Součet |  | 94.05 | [13 empty] | VV | 2 | 4 | True | 1 | ROZPOCET
27 | K | 612325423 | Oprava vnitřní vápenocementové štukové omítky stěn v rozsahu plochy do 50% | m2 | 465 | 277.45 | 129014.25 | CS ÚRS 2020 01 |  |  | základní |  | 0 | 0.0284 | 13.206 | 0 | 0 | 4 | K | 2 |  |  |  | ROZPOCET | 129014.25 | 0 | 0 | 0 | 0 | 1 | 129014.25 | 4 | -1098915035
| VV |  | "mč.215" (17,8+8,6)*2*1,3 |  | 68.64 | [13 empty] | VV | 2 | 2 | True | 0 | ROZPOCET
| VV |  | "mč.216" (5,95+6,0+0,9)*2*1,3-5,95*1,3 |  | 25.675 | [13 empty] | VV | 2 | 2 | True | 0 | ROZPOCET
| VV |  | "mč.217" (4,35+3,9)*2*1,3 |  | 21.45 | [13 empty] | VV | 2 | 2 | True | 0 | ROZPOCET
| VV |  | "mč.218" (4,35+2,9)*2*3,3-1,8-2,5*2+1,1*2 |  | 43.25 | [13 empty] | VV | 2 | 2 | True | 0 | ROZPOCET
| VV |  | "mč.219" (4,35+2,55)*2*3,3-1,8-2,5+1,1 |  | 42.34 | [13 empty] | VV | 2 | 2 | True | 0 | ROZPOCET
| VV |  | "mč.220" (6,5+1,45)*2*3,3-2,5*2 |  | 47.47 | [13 empty] | VV | 2 | 2 | True | 0 | ROZPOCET
| VV |  | "mč.221" (6,0+3,7)*2*3,3-2,5-2,9-2,4*2-2,5*2+1,1*2-1,2*2-7,7 |  | 40.92 | [13 empty] | VV | 2 | 2 | True | 0 | ROZPOCET
| VV |  | "mč.222" (1,35+1,3)*2*3,3-1,2*2 |  | 15.09 | [13 empty] | VV | 2 | 2 | True | 0 | ROZPOCET
| VV |  | "mč.223" (1,9+0,8)*2*3,3-1,2 |  | 16.62 | [13 empty] | VV | 2 | 2 | True | 0 | ROZPOCET
| VV |  | "mč.224" (1,75+1,3)*2*1,3 |  | 7.93 | [13 empty] | VV | 2 | 2 | True | 0 | ROZPOCET
| VV |  | "mč.225" (3,0+1,2)*2*1,3 |  | 10.92 | [13 empty] | VV | 2 | 2 | True | 0 | ROZPOCET
| VV |  | "mč.226" (1,9+0,8)*2*1,3 |  | 7.02 | [13 empty] | VV | 2 | 2 | True | 0 | ROZPOCET
| VV |  | "mč.227" (1,9+1,2)*2*1,3 |  | 8.06 | [13 empty] | VV | 2 | 2 | True | 0 | ROZPOCET
| VV |  | "mč.228" (4,8+2,5+4,8)*3,3-2,5*2+1,2*2 |  | 37.33 | [13 empty] | VV | 2 | 2 | True | 0 | ROZPOCET
| VV |  | "mč.229" (3,0+6,0+3,0)*1,3 |  | 15.6 | [13 empty] | VV | 2 | 2 | True | 0 | ROZPOCET
| VV |  | "mč.230" (5,8+6,0+5,8)*1,3 |  | 22.88 | [13 empty] | VV | 2 | 2 | True | 0 | ROZPOCET
| VV |  | "mč.231" (2,8+5,95+2,8)*3,3-2,5*4+1,2*4+0,89 |  | 33.805 | [13 empty] | VV | 2 | 2 | True | 0 | ROZPOCET
| VV |  | Součet |  | 465 | [13 empty] | VV | 2 | 4 | True | 1 | ROZPOCET
28 | K | 612131121 | Penetrační disperzní nátěr vnitřních stěn nanášený ručně | m2 | 127.705 | 64.98 | 8298.27 | CS ÚRS 2020 01 |  |  | základní |  | 0 | 0.00026 | 0.033203 | 0 | 0 | 4 | K | 2 |  |  |  | ROZPOCET | 8298.27 | 0 | 0 | 0 | 0 | 1 | 8298.27 | 4 | -1929245124
29 | K | 612311131 | Potažení vnitřních stěn vápenným štukem tloušťky do 3 mm | m2 | 127.705 | 118.98 | 15194.34 | CS ÚRS 2020 01 |  |  | základní |  | 0 | 0.003 | 0.38311 | 0 | 0 | 4 | K | 2 |  |  |  | ROZPOCET | 15194.34 | 0 | 0 | 0 | 0 | 1 | 15194.34 | 4 | 1737512061
| VV |  | "po odstranění omyv. nátěru ze stěn" 127,705 |  | 127.705 | [13 empty] | VV | 2 | 2 | True | 1 | ROZPOCET
| D | 9 | Ostatní konstrukce a práce, bourání |  |  |  | 57780.23 | [5 empty] | 0 |  | 0.055936 |  | 0 | 1 | D | 1 |  |  |  | ROZPOCET | [6 empty] | 57780.23
30 | K | 949101111 | Lešení pomocné pro objekty pozemních staveb s lešeňovou podlahou v do 1,9 m zatížení do 150 kg/m2 | m2 | 324.8 | 57.55 | 18692.24 | CS ÚRS 2020 01 |  |  | základní |  | 0 | 0.00013 | 0.042224 | 0 | 0 | 4 | K | 2 |  |  |  | ROZPOCET | 18692.24 | 0 | 0 | 0 | 0 | 1 | 18692.24 | 4 | -1694674812
31 | K | 952901111 | Vyčištění budov bytové a občanské výstavby při výšce podlaží do 4 m | m2 | 324.8 | 118.56 | 38508.29 | CS ÚRS 2020 01 |  |  | základní |  | 0 | 4e-05 | 0.012992 | 0 | 0 | 4 | K | 2 |  |  |  | ROZPOCET | 38508.29 | 0 | 0 | 0 | 0 | 1 | 38508.29 | 4 | -943337327
32 | K | 741110062 | Montáž trubka plastová ohebná D přes 23 do 35 mm uložená pod omítku | m | 10 | 34.63 | 346.3 | CS ÚRS 2020 01 |  |  | základní |  | 0 | 0 | 0 | 0 | 0 | 16 | K | 2 |  |  |  | ROZPOCET | 346.3 | 0 | 0 | 0 | 0 | 1 | 346.3 | 16 | 463554139
| VV |  | "P5" 1,5*4+1,0*4 |  | 10 | [13 empty] | VV | 2 | 2 | True | 1 | ROZPOCET
33 | M | 34571051 | trubka elektroinstalační ohebná EN 500 86-1141 (chránička) D 22,9/28,5mm | m | 12 | 19.45 | 233.4 | CS ÚRS 2020 01 |  |  | základní |  | 0 | 6e-05 | 0.00072 | 0 | 0 | 32 | M | 2 |  |  |  | ROZPOCET | 233.4 | 0 | 0 | 0 | 0 | 1 | 233.4 | 16 | -1267479530
| VV |  | "P5" (1,5*4+1,0*4)*1,2 |  | 12 | [13 empty] | VV | 2 | 2 | True | 1 | ROZPOCET
| D | 96 | Bourání konstrukcí |  |  |  | 201615.36 | [5 empty] | 0 |  | 0 |  | 121.1838 | 1 | D | 1 |  |  |  | ROZPOCET | [6 empty] | 201615.36
34 | K | 961044111 | Bourání základů z betonu prostého | m3 | 1.535 | 2778.88 | 4265.58 | CS ÚRS 2020 01 |  |  | základní |  | 0 | 0 | 0 | 2 | 3.07 | 4 | K | 2 |  |  |  | ROZPOCET | 4265.58 | 0 | 0 | 0 | 0 | 1 | 4265.58 | 4 | 1007596749
| VV |  | "mč.215" (1,47*0,84+0,83*5,94+0,83*3,41+1,01*1,45+0,9*1,5)*0,13 |  | 1.535 | [13 empty] | VV | 2 | 2 | True | 1 | ROZPOCET
35 | K | 962031133 | Bourání příček z cihel pálených na MVC tl do 150 mm | m2 | 99.099 | 118.13 | 11706.56 | CS ÚRS 2020 01 |  |  | základní |  | 0 | 0 | 0 | 0.261 | 25.8648 | 4 | K | 2 |  |  |  | ROZPOCET | 11706.56 | 0 | 0 | 0 | 0 | 1 | 11706.56 | 4 | -2064570455
| P |  | Poznámka k položce: Vč. dveří. | [15 empty] | P | 2
| VV |  | "mč.215" 9,95*2,0+10,8*2,63 |  | 48.304 | [13 empty] | VV | 2 | 2 | True | 0 | ROZPOCET
| VV |  | "mč.216" 3,5*2,0 |  | 7 | [13 empty] | VV | 2 | 2 | True | 0 | ROZPOCET
| VV |  | "mč.218" (4,35+0,8)*3,3 |  | 16.995 | [13 empty] | VV | 2 | 2 | True | 0 | ROZPOCET
| VV |  | "mč.229" 6,0*3,3 |  | 19.8 | [13 empty] | VV | 2 | 2 | True | 0 | ROZPOCET
| VV |  | "mč.230" 3,5*2,0 |  | 7 | [13 empty] | VV | 2 | 2 | True | 0 | ROZPOCET
| VV |  | Součet |  | 99.099 | [13 empty] | VV | 2 | 4 | True | 1 | ROZPOCET
36 | K | 965045113 | Bourání potěrů cementových nebo pískocementových tl do 50 mm pl přes 4 m2 | m2 | 301.9 | 126.46 | 38178.27 | CS ÚRS 2020 01 |  |  | základní |  | 0 | 0 | 0 | 0.09 | 27.171 | 4 | K | 2 |  |  |  | ROZPOCET | 38178.27 | 0 | 0 | 0 | 0 | 1 | 38178.27 | 4 | -1649037233
| VV |  | "P8" 271,7 |  | 271.7 | [13 empty] | VV | 2 | 2 | True | 0 | ROZPOCET
| VV |  | "P9" 27,2 |  | 27.2 | [13 empty] | VV | 2 | 2 | True | 0 | ROZPOCET
| VV |  | "P11" 3,0 |  | 3 | [13 empty] | VV | 2 | 2 | True | 0 | ROZPOCET
| VV |  | Součet |  | 301.9 | [13 empty] | VV | 2 | 4 | True | 1 | ROZPOCET
37 | K | 965081213 | Bourání podlah z dlaždic keramických nebo xylolitových tl do 10 mm plochy přes 1 m2 | m2 | 301.9 | 70.14 | 21175.27 | CS ÚRS 2020 01 |  |  | základní |  | 0 | 0 | 0 | 0.035 | 10.5665 | 4 | K | 2 |  |  |  | ROZPOCET | 21175.27 | 0 | 0 | 0 | 0 | 1 | 21175.27 | 4 | -1757419295
| VV |  | "P8" 271,7 |  | 271.7 | [13 empty] | VV | 2 | 2 | True | 0 | ROZPOCET
| VV |  | "P9" 27,2 |  | 27.2 | [13 empty] | VV | 2 | 2 | True | 0 | ROZPOCET
| VV |  | "P11" 3,0 |  | 3 | [13 empty] | VV | 2 | 2 | True | 0 | ROZPOCET
| VV |  | Součet |  | 301.9 | [13 empty] | VV | 2 | 4 | True | 1 | ROZPOCET
38 | K | 965081611 | Odsekání soklíků rovných | m | 280 | 37.29 | 10441.2 | CS ÚRS 2020 01 |  |  | základní |  | 0 | 0 | 0 | 0.009 | 2.52 | 4 | K | 2 |  |  |  | ROZPOCET | 10441.2 | 0 | 0 | 0 | 0 | 1 | 10441.2 | 4 | -1315365384
39 | K | 968062245 | Vybourání dřevěných rámů oken jednoduchých včetně křídel pl do 2 m2 | m2 | 1.44 | 148.79 | 214.26 | CS ÚRS 2020 01 |  |  | základní |  | 0 | 0 | 0 | 0.031 | 0.04464 | 4 | K | 2 |  |  |  | ROZPOCET | 214.26 | 0 | 0 | 0 | 0 | 1 | 214.26 | 4 | -1183649351
| VV |  | "mč.230" 1,2*1,2 |  | 1.44 | [13 empty] | VV | 2 | 2 | True | 1 | ROZPOCET
40 | K | 968072455 | Vybourání kovových dveřních zárubní pl do 2 m2 | m2 | 15 | 357.32 | 5359.8 | CS ÚRS 2020 01 |  |  | základní |  | 0 | 0 | 0 | 0.076 | 1.14 | 4 | K | 2 |  |  |  | ROZPOCET | 5359.8 | 0 | 0 | 0 | 0 | 1 | 5359.8 | 4 | 1521684930
| P |  | Poznámka k položce: Včetně vyvěšení křídla. | [15 empty] | P | 2
| VV |  | "mč.215" 0,9*2,0*2 |  | 3.6 | [13 empty] | VV | 2 | 2 | True | 0 | ROZPOCET
| VV |  | "mč.217" 0,9*2,0 |  | 1.8 | [13 empty] | VV | 2 | 2 | True | 0 | ROZPOCET
| VV |  | "mč.218" 0,9*2,0 |  | 1.8 | [13 empty] | VV | 2 | 2 | True | 0 | ROZPOCET
| VV |  | "mč.219" 0,9*2,0 |  | 1.8 | [13 empty] | VV | 2 | 2 | True | 0 | ROZPOCET
| VV |  | "mč.222" 0,6*2,0 |  | 1.2 | [13 empty] | VV | 2 | 2 | True | 0 | ROZPOCET
| VV |  | "mč.224" 0,6*2,0*2 |  | 2.4 | [13 empty] | VV | 2 | 2 | True | 0 | ROZPOCET
| VV |  | "mč.225" 0,6*2,0*2 |  | 2.4 | [13 empty] | VV | 2 | 2 | True | 0 | ROZPOCET
| VV |  | Součet |  | 15 | [13 empty] | VV | 2 | 4 | True | 1 | ROZPOCET
41 | K | 968072456 | Vybourání kovových dveřních zárubní pl přes 2 m2 | m2 | 12.9 | 273.22 | 3524.54 | CS ÚRS 2020 01 |  |  | základní |  | 0 | 0 | 0 | 0.063 | 0.8127 | 4 | K | 2 |  |  |  | ROZPOCET | 3524.54 | 0 | 0 | 0 | 0 | 1 | 3524.54 | 4 | -1087848699
| P |  | Poznámka k položce: Včetně vyvěšení křídla. | [15 empty] | P | 2
| VV |  | "mč.216" 1,25*2,0 |  | 2.5 | [13 empty] | VV | 2 | 2 | True | 0 | ROZPOCET
| VV |  | "mč.220" 1,25*2,0 |  | 2.5 | [13 empty] | VV | 2 | 2 | True | 0 | ROZPOCET
| VV |  | "mč.221" 1,45*2,0 |  | 2.9 | [13 empty] | VV | 2 | 2 | True | 0 | ROZPOCET
| VV |  | "mč.229" 1,25*2,0 |  | 2.5 | [13 empty] | VV | 2 | 2 | True | 0 | ROZPOCET
| VV |  | "mč.230" 1,25*2,0 |  | 2.5 | [13 empty] | VV | 2 | 2 | True | 0 | ROZPOCET
| VV |  | Součet |  | 12.9 | [13 empty] | VV | 2 | 4 | True | 1 | ROZPOCET
42 | K | 971033521 | Vybourání otvorů ve zdivu cihelném pl do 1 m2 na MVC nebo MV tl do 100 mm | m2 | 8.998 | 224.52 | 2020.23 | CS ÚRS 2020 01 |  |  | základní |  | 0 | 0 | 0 | 0.187 | 1.6826 | 4 | K | 2 |  |  |  | ROZPOCET | 2020.23 | 0 | 0 | 0 | 0 | 1 | 2020.23 | 4 | 254784742
| VV |  | "mč.227" 0,38*2,1 |  | 0.798 | [13 empty] | VV | 2 | 2 | True | 0 | ROZPOCET
| VV |  | "pro profese TZB" 8,2 |  | 8.2 | [13 empty] | VV | 2 | 2 | True | 0 | ROZPOCET
| VV |  | Součet |  | 8.998 | [13 empty] | VV | 2 | 4 | True | 1 | ROZPOCET
43 | K | 971033531 | Vybourání otvorů ve zdivu cihelném pl do 1 m2 na MVC nebo MV tl do 150 mm | m2 | 11.96 | 300.62 | 3595.42 | CS ÚRS 2020 01 |  |  | základní |  | 0 | 0 | 0 | 0.27 | 3.2292 | 4 | K | 2 |  |  |  | ROZPOCET | 3595.42 | 0 | 0 | 0 | 0 | 1 | 3595.42 | 4 | 451663520
| VV |  | "mč.216" 1,6*0,55 |  | 0.88 | [13 empty] | VV | 2 | 2 | True | 0 | ROZPOCET
| VV |  | "mč.217" 1,6*0,55 |  | 0.88 | [13 empty] | VV | 2 | 2 | True | 0 | ROZPOCET
| VV |  | "pro profese TZB" 10,2 |  | 10.2 | [13 empty] | VV | 2 | 2 | True | 0 | ROZPOCET
| VV |  | Součet |  | 11.96 | [13 empty] | VV | 2 | 4 | True | 1 | ROZPOCET
44 | K | 971033541 | Vybourání otvorů ve zdivu cihelném pl do 1 m2 na MVC nebo MV tl do 300 mm | m3 | 0.264 | 1908.72 | 503.9 | CS ÚRS 2020 01 |  |  | základní |  | 0 | 0 | 0 | 1.8 | 0.4752 | 4 | K | 2 |  |  |  | ROZPOCET | 503.9 | 0 | 0 | 0 | 0 | 1 | 503.9 | 4 | 1847696876
| VV |  | "mč.216" 1,6*0,55*0,3 |  | 0.264 | [13 empty] | VV | 2 | 2 | True | 1 | ROZPOCET
45 | K | 971033631 | Vybourání otvorů ve zdivu cihelném pl do 4 m2 na MVC nebo MV tl do 150 mm | m2 | 2.05 | 163.63 | 335.44 | CS ÚRS 2020 01 |  |  | základní |  | 0 | 0 | 0 | 0.27 | 0.5535 | 4 | K | 2 |  |  |  | ROZPOCET | 335.44 | 0 | 0 | 0 | 0 | 1 | 335.44 | 4 | -884123795
| VV |  | "mč.230" 1,0*2,05 |  | 2.05 | [13 empty] | VV | 2 | 2 | True | 0 | ROZPOCET
| VV |  | Součet |  | 2.05 | [13 empty] | VV | 2 | 4 | True | 1 | ROZPOCET
46 | K | 974031664 | Vysekání rýh ve zdivu cihelném pro vtahování nosníků hl do 150 mm v do 150 mm | m | 31.2 | 272.08 | 8488.9 | CS ÚRS 2020 01 |  |  | základní |  | 0 | 0 | 0 | 0.042 | 1.3104 | 4 | K | 2 |  |  |  | ROZPOCET | 8488.9 | 0 | 0 | 0 | 0 | 1 | 8488.9 | 4 | 1273144848
| VV |  | 0,75*6 |  | 4.5 | [13 empty] | VV | 2 | 2 | True | 0 | ROZPOCET
| VV |  | 0,9*7 |  | 6.3 | [13 empty] | VV | 2 | 2 | True | 0 | ROZPOCET
| VV |  | 1,2*2 |  | 2.4 | [13 empty] | VV | 2 | 2 | True | 0 | ROZPOCET
| VV |  | 2,0*9 |  | 18 | [13 empty] | VV | 2 | 2 | True | 0 | ROZPOCET
| VV |  | Součet |  | 31.2 | [13 empty] | VV | 2 | 4 | True | 1 | ROZPOCET
47 | K | 978011141 | Otlučení (osekání) vnitřní vápenné nebo vápenocementové omítky stropů v rozsahu do 30 % | m2 | 324.8 | 38.05 | 12358.64 | CS ÚRS 2020 01 |  |  | základní |  | 0 | 0 | 0 | 0.01 | 3.248 | 4 | K | 2 |  |  |  | ROZPOCET | 12358.64 | 0 | 0 | 0 | 0 | 1 | 12358.64 | 4 | 868212084
48 | K | 978013161 | Otlučení (osekání) vnitřní vápenné nebo vápenocementové omítky stěn v rozsahu do 50 % | m2 | 465 | 49.47 | 23003.55 | CS ÚRS 2020 01 |  |  | základní |  | 0 | 0 | 0 | 0.02 | 9.3 | 4 | K | 2 |  |  |  | ROZPOCET | 23003.55 | 0 | 0 | 0 | 0 | 1 | 23003.55 | 4 | -1586498087
49 | K | 978013191 | Otlučení (osekání) vnitřní vápenné nebo vápenocementové omítky stěn v rozsahu do 100 % | m2 | 264.87 | 98.94 | 26206.24 | CS ÚRS 2020 01 |  |  | základní |  | 0 | 0 | 0 | 0.046 | 12.184 | 4 | K | 2 |  |  |  | ROZPOCET | 26206.24 | 0 | 0 | 0 | 0 | 1 | 26206.24 | 4 | -169904903
| VV |  | "po odstraněném obkladu" 264,87 |  | 264.87 | [13 empty] | VV | 2 | 2 | True | 1 | ROZPOCET
50 | K | 978059541 | Odsekání a odebrání obkladů stěn z vnitřních obkládaček plochy přes 1 m2 | m2 | 264.87 | 114.16 | 30237.56 | CS ÚRS 2020 01 |  |  | základní |  | 0 | 0 | 0 | 0.068 | 18.0112 | 4 | K | 2 |  |  |  | ROZPOCET | 30237.56 | 0 | 0 | 0 | 0 | 1 | 30237.56 | 4 | 899959572
| VV |  | "mč.215" (17,75+8,85+17,75)*2,0-0,9*2,0*2-1,8*0,8*4-1,45*2,0-1,25*2,0*2 |  | 71.44 | [13 empty] | VV | 2 | 2 | True | 0 | ROZPOCET
| VV |  | "mč.215" (0,45+0,45)*2*2,0*2+(9,95+1,25)*2*2,0 |  | 52 | [13 empty] | VV | 2 | 2 | True | 0 | ROZPOCET
| VV |  | "mč.216" (5,95+0,9+4,1+9,4)*1,8-0,9*1,8-1,25*1,8-1,1*1,8*2+(3,5+0,15)*2*1,8 |  | 41.94 | [13 empty] | VV | 2 | 2 | True | 0 | ROZPOCET
| VV |  | "mč.217" (4,35+3,9)*2*1,8-2,8*1,8-0,9*1,8 |  | 23.04 | [13 empty] | VV | 2 | 2 | True | 0 | ROZPOCET
| VV |  | "mč.222" (0,4+1,3+0,4)*1,5 |  | 3.15 | [13 empty] | VV | 2 | 2 | True | 0 | ROZPOCET
| VV |  | "mč.224" (1,0+1,3+1,0)*1,5 |  | 4.95 | [13 empty] | VV | 2 | 2 | True | 0 | ROZPOCET
| VV |  | "mč.225" (1,0+0,5)*1,5 |  | 2.25 | [13 empty] | VV | 2 | 2 | True | 0 | ROZPOCET
| VV |  | "mč.229" (6,0+3,0+6,0)*1,8-1,25*1,8 |  | 24.75 | [13 empty] | VV | 2 | 2 | True | 0 | ROZPOCET
| VV |  | "mč.230" (6,0+5,8+6,0)*1,8-1,25*1,8-1,2*1,2+(3,1+0,15)*2*2,0 |  | 41.35 | [13 empty] | VV | 2 | 2 | True | 0 | ROZPOCET
| VV |  | Součet |  | 264.87 | [13 empty] | VV | 2 | 4 | True | 1 | ROZPOCET
| D | 997 | Přesun sutě |  |  |  | 472466.15 | [5 empty] | 0 |  | 0 |  | 0 | 1 | D | 1 |  |  |  | ROZPOCET | [6 empty] | 472466.15
51 | K | 997013212 | Vnitrostaveništní doprava suti a vybouraných hmot pro budovy v do 9 m ručně | t | 123.018 | 1617.25 | 198950.86 | CS ÚRS 2020 01 |  |  | základní |  | 0 | 0 | 0 | 0 | 0 | 4 | K | 2 |  |  |  | ROZPOCET | 198950.86 | 0 | 0 | 0 | 0 | 1 | 198950.86 | 4 | 1556789280
52 | K | 997013501 | Odvoz suti a vybouraných hmot na skládku nebo meziskládku do 1 km se složením | t | 123.018 | 119.14 | 14656.36 | CS ÚRS 2020 01 |  |  | základní |  | 0 | 0 | 0 | 0 | 0 | 4 | K | 2 |  |  |  | ROZPOCET | 14656.36 | 0 | 0 | 0 | 0 | 1 | 14656.36 | 4 | -407209012
53 | K | 997013511 | Odvoz suti a vybouraných hmot z meziskládky na skládku do 1 km s naložením a se složením | t | 1107.162 | 189.88 | 210227.92 | CS ÚRS 2020 01 |  |  | základní |  | 0 | 0 | 0 | 0 | 0 | 4 | K | 2 |  |  |  | ROZPOCET | 210227.92 | 0 | 0 | 0 | 0 | 1 | 210227.92 | 4 | -888175979
| VV |  | 123,018*9 |  | 1107.162 | [13 empty] | VV | 2 | 2 | True | 1 | ROZPOCET
54 | K | 997013631 | Poplatek za uložení na skládce (skládkovné) stavebního odpadu směsného kód odpadu 17 09 04 | t | 36.905 | 773.57 | 28548.6 | CS ÚRS 2020 01 |  |  | základní |  | 0 | 0 | 0 | 0 | 0 | 4 | K | 2 |  |  |  | ROZPOCET | 28548.6 | 0 | 0 | 0 | 0 | 1 | 28548.6 | 4 | 1987164018
| VV |  | 123,018*0,3 |  | 36.905 | [13 empty] | VV | 2 | 2 | True | 1 | ROZPOCET
55 | K | 997013867 | Poplatek za uložení stavebního odpadu na recyklační skládce (skládkovné) - stavební suť | t | 86.113 | 233.21 | 20082.41 | CS ÚRS 2020 01 |  |  | základní |  | 0 | 0 | 0 | 0 | 0 | 4 | K | 2 |  |  |  | ROZPOCET | 20082.41 | 0 | 0 | 0 | 0 | 1 | 20082.41 | 4 | 589873391
| VV |  | 123,018*0,7 |  | 86.113 | [13 empty] | VV | 2 | 2 | True | 1 | ROZPOCET
| D | 998 | Přesun hmot |  |  |  | 117439.25 | [5 empty] | 0 |  | 0 |  | 0 | 1 | D | 1 |  |  |  | ROZPOCET | [6 empty] | 117439.25
56 | K | 998018002 | Přesun hmot ruční pro budovy v do 12 m | t | 67.385 | 1742.81 | 117439.25 | CS ÚRS 2020 01 |  |  | základní |  | 0 | 0 | 0 | 0 | 0 | 4 | K | 2 |  |  |  | ROZPOCET | 117439.25 | 0 | 0 | 0 | 0 | 1 | 117439.25 | 4 | -73589939
| D | PSV | Práce a dodávky PSV |  |  |  | 3197555.46 | [5 empty] | 0 |  | 13.2644 |  | 1.8344 | 2 | D | 0 |  |  |  | ROZPOCET | [6 empty] | 3197555.46
| D | 711 | Izolace proti vodě, vlhkosti a plynům |  |  |  | 170956.09 | [5 empty] | 0 |  | 1.2172 |  | 0 | 2 | D | 1 |  |  |  | ROZPOCET | [6 empty] | 170956.09
57 | K | 711193121 | Izolace proti vlhkosti na vodorovné ploše těsnicí hmotou minerální na bázi cementu a disperze dvousložková | m2 | 347.76 | 411.31 | 143037.17 | CS ÚRS 2020 01 |  |  | základní |  | 0 | 0.0035 | 1.2172 | 0 | 0 | 16 | K | 2 |  |  |  | ROZPOCET | 143037.17 | 0 | 0 | 0 | 0 | 1 | 143037.17 | 16 | 1766237820
| VV |  | "P40" 262,6*1,2 |  | 315.12 | [13 empty] | VV | 2 | 2 | True | 0 | ROZPOCET
| VV |  | "P41" 27,2*1,2 |  | 32.64 | [13 empty] | VV | 2 | 2 | True | 0 | ROZPOCET
| VV |  | Součet |  | 347.76 | [13 empty] | VV | 2 | 4 | True | 1 | ROZPOCET
58 | K | 7111939.1 | Izolace proti vlhkosti na vodorovné ploše těsnicí hmotou - příplatek za těsnící pásy pro dilatační spáry, kouty a rohy | m2 | 347.76 | 77.36 | 26902.71 |  |  |  | základní |  | 0 | 0 | 0 | 0 | 0 | 16 | K | 2 |  |  |  | ROZPOCET | 26902.71 | 0 | 0 | 0 | 0 | 1 | 26902.71 | 16 | -1469520306
59 | K | 998711102 | Přesun hmot tonážní pro izolace proti vodě, vlhkosti a plynům v objektech výšky do 12 m | t | 1.217 | 835.01 | 1016.21 | CS ÚRS 2020 01 |  |  | základní |  | 0 | 0 | 0 | 0 | 0 | 16 | K | 2 |  |  |  | ROZPOCET | 1016.21 | 0 | 0 | 0 | 0 | 1 | 1016.21 | 16 | 1397721397
| D | 721 | Zdravotechnika |  |  |  | 282333.82 | [5 empty] | 0 |  | 0 |  | 0 | 2 | D | 1 |  |  |  | ROZPOCET | [6 empty] | 282333.82
60 | K | 721000010 | Zdravotechnické instalace /viz. samostatný rozpočet - zadání/ | celek | 1 | 282333.82 | 282333.82 |  |  |  | základní |  | 0 | 0 | 0 | 0 | 0 | 16 | K | 2 |  |  |  | ROZPOCET | 282333.82 | 0 | 0 | 0 | 0 | 1 | 282333.82 | 16 | 1568275706
| D | 723 | Zdravotechnika - NTL plynovod |  |  |  | 29716.88 | [5 empty] | 0 |  | 0 |  | 0 | 2 | D | 1 |  |  |  | ROZPOCET | [6 empty] | 29716.88
61 | K | 723000010 | NTL plynovod /viz. samostatný rozpočet - zadání/ | celek | 1 | 29716.88 | 29716.88 |  |  |  | základní |  | 0 | 0 | 0 | 0 | 0 | 16 | K | 2 |  |  |  | ROZPOCET | 29716.88 | 0 | 0 | 0 | 0 | 1 | 29716.88 | 16 | 143955257
| D | 731 | Ústřední vytápění |  |  |  | 134447.52 | [5 empty] | 0 |  | 0 |  | 0 | 2 | D | 1 |  |  |  | ROZPOCET | [6 empty] | 134447.52
62 | K | 731000010 | Vytápění /viz. samostatný rozpočet - zadání/ | celek | 1 | 134447.52 | 134447.52 |  |  |  | základní |  | 0 | 0 | 0 | 0 | 0 | 16 | K | 2 |  |  |  | ROZPOCET | 134447.52 | 0 | 0 | 0 | 0 | 1 | 134447.52 | 16 | -552253369
| D | 741 | Elektroinstalace - silnoproud |  |  |  | 808440.53 | [5 empty] | 0 |  | 0 |  | 0 | 2 | D | 1 |  |  |  | ROZPOCET | [6 empty] | 808440.53
63 | K | 741000010 | Silnoproudé rozvody a osvětlení /viz. samostatný rozpočet - zadání/ | celek | 1 | 808440.53 | 808440.53 |  |  |  | základní |  | 0 | 0 | 0 | 0 | 0 | 16 | K | 2 |  |  |  | ROZPOCET | 808440.53 | 0 | 0 | 0 | 0 | 1 | 808440.53 | 16 | 893949958
| D | 742 | Elektroinstalace - slaboproud |  |  |  | 303716.45 | [5 empty] | 0 |  | 0 |  | 0 | 2 | D | 1 |  |  |  | ROZPOCET | [6 empty] | 303716.45
64 | K | 742000010 | Informační a komunikační technologie - ICT /viz. samostatný rozpočet - zadání/ | celek | 1 | 130925.25 | 130925.25 |  |  |  | základní |  | 0 | 0 | 0 | 0 | 0 | 16 | K | 2 |  |  |  | ROZPOCET | 130925.25 | 0 | 0 | 0 | 0 | 1 | 130925.25 | 16 | 751652983
65 | K | 742000020 | Elektronická zabezpečovací signalizace - EZS /viz. samostatný rozpočet - zadání/ | celek | 1 | 52785.78 | 52785.78 |  |  |  | základní |  | 0 | 0 | 0 | 0 | 0 | 16 | K | 2 |  |  |  | ROZPOCET | 52785.78 | 0 | 0 | 0 | 0 | 1 | 52785.78 | 16 | 1086186007
66 | K | 742000025 | Objednávkový systém jídla /viz. samostatný rozpočet - zadání/ | celek | 1 | 120005.42 | 120005.42 |  |  |  | základní |  | 0 | 0 | 0 | 0 | 0 | 16 | K | 2 |  |  |  | ROZPOCET | 120005.42 | 0 | 0 | 0 | 0 | 1 | 120005.42 | 16 | -1028196461
| D | 751 | Vzduchotechnika |  |  |  | 155084 | [5 empty] | 0 |  | 0 |  | 0 | 2 | D | 1 |  |  |  | ROZPOCET | [6 empty] | 155084
67 | K | 751000010 | Vzduchotechnika /viz. samostatný rozpočet - zadání/ | celek | 1 | 155084 | 155084 |  |  |  | základní |  | 0 | 0 | 0 | 0 | 0 | 16 | K | 2 |  |  |  | ROZPOCET | 155084 | 0 | 0 | 0 | 0 | 1 | 155084 | 16 | 1435337880
| D | 763 | Konstrukce suché výstavby |  |  |  | 39420.97 | [5 empty] | 0 |  | 0.88023 |  | 1.0873 | 2 | D | 1 |  |  |  | ROZPOCET | [6 empty] | 39420.97
68 | K | 763121413 | SDK stěna předsazená tl 87,5 mm profil CW+UW 75 deska 1xA 12,5 bez izolace EI 15 | m2 | 63.03 | 463.16 | 29192.97 | CS ÚRS 2020 01 |  |  | základní |  | 0 | 0.01256 | 0.79166 | 0 | 0 | 16 | K | 2 |  |  |  | ROZPOCET | 29192.97 | 0 | 0 | 0 | 0 | 1 | 29192.97 | 16 | 1715476242
| VV |  | "provizorní před výdejními okny" 19,1*3,3 |  | 63.03 | [13 empty] | VV | 2 | 2 | True | 1 | ROZPOCET
69 | K | 763121811 | Demontáž SDK předsazené/šachtové stěny s jednoduchou nosnou kcí opláštění jednoduché | m2 | 63.03 | 60.88 | 3837.27 | CS ÚRS 2020 01 |  |  | základní |  | 0 | 0 | 0 | 0.01725 | 1.0873 | 16 | K | 2 |  |  |  | ROZPOCET | 3837.27 | 0 | 0 | 0 | 0 | 1 | 3837.27 | 16 | -1231270019
70 | K | 763164641 | SDK obklad kcí tvaru U š do 1,2 m desky 1xH2 12,5 | m | 6.6 | 835.75 | 5515.95 | CS ÚRS 2020 01 |  |  | základní |  | 0 | 0.01342 | 0.088572 | 0 | 0 | 16 | K | 2 |  |  |  | ROZPOCET | 5515.95 | 0 | 0 | 0 | 0 | 1 | 5515.95 | 16 | 1490456364
| VV |  | "zakrytí kanalizace ve tvaru U 250/250 mm" 3,3*2 |  | 6.6 | [13 empty] | VV | 2 | 2 | True | 1 | ROZPOCET
71 | K | 998763302 | Přesun hmot tonážní pro sádrokartonové konstrukce v objektech v do 12 m | t | 0.88 | 994.07 | 874.78 | CS ÚRS 2020 01 |  |  | základní |  | 0 | 0 | 0 | 0 | 0 | 16 | K | 2 |  |  |  | ROZPOCET | 874.78 | 0 | 0 | 0 | 0 | 1 | 874.78 | 16 | -1202471624
| D | 766 | Konstrukce truhlářské |  |  |  | 136520.84 | [5 empty] | 0 |  | 0.41345 |  | 0.21549 | 2 | D | 1 |  |  |  | ROZPOCET | [6 empty] | 136520.84
72 | K | 766411811 | Demontáž truhlářského obložení stěn z panelů plochy do 1,5 m2 | m2 | 6.6 | 95.14 | 627.92 | CS ÚRS 2020 01 |  |  | základní |  | 0 | 0 | 0 | 0.02465 | 0.16269 | 16 | K | 2 |  |  |  | ROZPOCET | 627.92 | 0 | 0 | 0 | 0 | 1 | 627.92 | 16 | -421970338
| VV |  | "mč.219" 2,0*3,3 |  | 6.6 | [13 empty] | VV | 2 | 2 | True | 1 | ROZPOCET
73 | K | 766411822 | Demontáž truhlářského obložení stěn podkladových roštů | m2 | 6.6 | 33.1 | 218.46 | CS ÚRS 2020 01 |  |  | základní |  | 0 | 0 | 0 | 0.008 | 0.0528 | 16 | K | 2 |  |  |  | ROZPOCET | 218.46 | 0 | 0 | 0 | 0 | 1 | 218.46 | 16 | -1234649839
| VV |  | "mč.219" 2,0*3,3 |  | 6.6 | [13 empty] | VV | 2 | 2 | True | 1 | ROZPOCET
74 | K | 766660001 | Montáž dveřních křídel otvíravých jednokřídlových š do 0,8 m do ocelové zárubně | kus | 6 | 640.05 | 3840.3 | CS ÚRS 2020 01 |  |  | základní |  | 0 | 0 | 0 | 0 | 0 | 16 | K | 2 |  |  |  | ROZPOCET | 3840.3 | 0 | 0 | 0 | 0 | 1 | 3840.3 | 16 | -516621156
| VV |  | "T1/L+P" 1+2 |  | 3 | [13 empty] | VV | 2 | 2 | True | 0 | ROZPOCET
| VV |  | "T2/L" 2 |  | 2 | [13 empty] | VV | 2 | 2 | True | 0 | ROZPOCET
| VV |  | "T6/P" 1 |  | 1 | [13 empty] | VV | 2 | 2 | True | 0 | ROZPOCET
| VV |  | Součet |  | 6 | [13 empty] | VV | 2 | 4 | True | 1 | ROZPOCET
75 | M | 611620.T1 | T1/L+P - dřevěné dveře vnitřní jednokřídlové šíře 600 mm, otevíravé, plné, provedení lamino, zámek s vložkou | kus | 3 | 3253.54 | 9760.62 |  |  |  | základní |  | 0 | 0.013 | 0.039 | 0 | 0 | 32 | M | 2 |  |  |  | ROZPOCET | 9760.62 | 0 | 0 | 0 | 0 | 1 | 9760.62 | 16 | -1231528344
76 | M | 611620.T2 | T2/L - dřevěné dveře vnitřní jednokřídlové šíře 600 mm, otevíravé, plné, provedení lamino, zámek se zajištěním | kus | 2 | 3253.54 | 6507.08 |  |  |  | základní |  | 0 | 0.013 | 0.026 | 0 | 0 | 32 | M | 2 |  |  |  | ROZPOCET | 6507.08 | 0 | 0 | 0 | 0 | 1 | 6507.08 | 16 | -17559118
77 | M | 611620.T6 | T6/P - dřevěné dveře vnitřní jednokřídlové šíře 800 mm, otevíravé, z 2/3 prosklené, provedení lamino, zámek s vložkou | kus | 1 | 3367.3 | 3367.3 |  |  |  | základní |  | 0 | 0.013 | 0.013 | 0 | 0 | 32 | M | 2 |  |  |  | ROZPOCET | 3367.3 | 0 | 0 | 0 | 0 | 1 | 3367.3 | 16 | 922008959
78 | K | 766660002 | Montáž dveřních křídel otvíravých jednokřídlových š přes 0,8 m do ocelové zárubně | kus | 6 | 694.46 | 4166.76 | CS ÚRS 2020 01 |  |  | základní |  | 0 | 0 | 0 | 0 | 0 | 16 | K | 2 |  |  |  | ROZPOCET | 4166.76 | 0 | 0 | 0 | 0 | 1 | 4166.76 | 16 | -1155541804
| VV |  | "T7/P" 3 |  | 3 | [13 empty] | VV | 2 | 2 | True | 0 | ROZPOCET
| VV |  | "T11/L+P" 1+2 |  | 3 | [13 empty] | VV | 2 | 2 | True | 0 | ROZPOCET
| VV |  | Součet |  | 6 | [13 empty] | VV | 2 | 4 | True | 1 | ROZPOCET
79 | M | 611620.T7 | T7/P - dřevěné dveře vnitřní jednokřídlové šíře 900 mm, otevíravé, z 1/3 prosklené, provedení lamino, zámek s vložkou | kus | 3 | 3367.3 | 10101.9 |  |  |  | základní |  | 0 | 0.013 | 0.039 | 0 | 0 | 32 | M | 2 |  |  |  | ROZPOCET | 10101.9 | 0 | 0 | 0 | 0 | 1 | 10101.9 | 16 | -1433731109
80 | M | 611620.T11 | T11/L+P - dřevěné dveře vnitřní jednokřídlové šíře 900 mm, otevíravé, plné, provedení lamino, zámek s vložkou | kus | 3 | 3253.54 | 9760.62 |  |  |  | základní |  | 0 | 0.013 | 0.039 | 0 | 0 | 32 | M | 2 |  |  |  | ROZPOCET | 9760.62 | 0 | 0 | 0 | 0 | 1 | 9760.62 | 16 | 1241572359
81 | K | 766660011 | Montáž dveřních křídel otvíravých dvoukřídlových š do 1,45 m do ocelové zárubně | kus | 3 | 728.71 | 2186.13 | CS ÚRS 2020 01 |  |  | základní |  | 0 | 0 | 0 | 0 | 0 | 16 | K | 2 |  |  |  | ROZPOCET | 2186.13 | 0 | 0 | 0 | 0 | 1 | 2186.13 | 16 | -1849311621
| VV |  | "T8/P" 2 |  | 2 | [13 empty] | VV | 2 | 2 | True | 0 | ROZPOCET
| VV |  | "T10/P" 1 |  | 1 | [13 empty] | VV | 2 | 2 | True | 0 | ROZPOCET
| VV |  | Součet |  | 3 | [13 empty] | VV | 2 | 4 | True | 1 | ROZPOCET
82 | M | 611620.T8 | T8/P - dřevěné dveře vnitřní dvoukřídlové šíře 1250 mm, otevíravé, z 1/3 prosklené, provedení lamino, zámek s vložkou | kus | 2 | 3697.2 | 7394.4 |  |  |  | základní |  | 0 | 0.013 | 0.026 | 0 | 0 | 32 | M | 2 |  |  |  | ROZPOCET | 7394.4 | 0 | 0 | 0 | 0 | 1 | 7394.4 | 16 | 284735528
83 | M | 611620.T10 | T10/P - dřevěné dveře vnitřní dvoukřídlové šíře 1450 mm, otevíravé, z 1/3 prosklené, provedení lamino, zámek s vložkou | kus | 1 | 4174.99 | 4174.99 |  |  |  | základní |  | 0 | 0.029 | 0.029 | 0 | 0 | 32 | M | 2 |  |  |  | ROZPOCET | 4174.99 | 0 | 0 | 0 | 0 | 1 | 4174.99 | 16 | -2046791334
84 | K | 766660728 | Montáž dveřního interiérového kování - zámku | kus | 15 | 79.53 | 1192.95 | CS ÚRS 2020 01 |  |  | základní |  | 0 | 0 | 0 | 0 | 0 | 16 | K | 2 |  |  |  | ROZPOCET | 1192.95 | 0 | 0 | 0 | 0 | 1 | 1192.95 | 16 | -1271502236
| P |  | Poznámka k položce: Kování je součástí ceny dodávky dveří. | [15 empty] | P | 2
85 | K | 766660729 | Montáž dveřního interiérového kování - štítku s klikou | kus | 15 | 127.48 | 1912.2 | CS ÚRS 2020 01 |  |  | základní |  | 0 | 0 | 0 | 0 | 0 | 16 | K | 2 |  |  |  | ROZPOCET | 1912.2 | 0 | 0 | 0 | 0 | 1 | 1912.2 | 16 | 227975390
| P |  | Poznámka k položce: Kování je součástí ceny dodávky dveří. | [15 empty] | P | 2
86 | K | 766660720 | Osazení větrací mřížky s vyříznutím otvoru | kus | 5 | 109.6 | 548 | CS ÚRS 2020 01 |  |  | základní |  | 0 | 0 | 0 | 0 | 0 | 16 | K | 2 |  |  |  | ROZPOCET | 548 | 0 | 0 | 0 | 0 | 1 | 548 | 16 | 1818635371
| VV |  | "P1" 3+2 |  | 5 | [13 empty] | VV | 2 | 2 | True | 1 | ROZPOCET
87 | M | 611201-11 | P1 - plastová dveřní mřížka 300x200 mm | kus | 3 | 716.69 | 2150.07 |  |  |  | základní |  | 0 | 0 | 0 | 0 | 0 | 32 | M | 2 |  |  |  | ROZPOCET | 2150.07 | 0 | 0 | 0 | 0 | 1 | 2150.07 | 16 | -711135769
88 | M | 611201-12 | P1 - plastová dveřní mřížka 400x300 mm | kus | 2 | 847.51 | 1695.02 |  |  |  | základní |  | 0 | 0 | 0 | 0 | 0 | 32 | M | 2 |  |  |  | ROZPOCET | 1695.02 | 0 | 0 | 0 | 0 | 1 | 1695.02 | 16 | -1413689170
89 | K | 766695212 | Montáž truhlářských prahů (lišt) dveří jednokřídlových šířky do 10 cm | kus | 13 | 92.46 | 1201.98 | CS ÚRS 2020 01 |  |  | základní |  | 0 | 0 | 0 | 0 | 0 | 16 | K | 2 |  |  |  | ROZPOCET | 1201.98 | 0 | 0 | 0 | 0 | 1 | 1201.98 | 16 | 196654669
90 | K | 766695232 | Montáž truhlářských prahů (lišt) dveří dvoukřídlových šířky do 10 cm | kus | 5 | 125.96 | 629.8 | CS ÚRS 2020 01 |  |  | základní |  | 0 | 0 | 0 | 0 | 0 | 16 | K | 2 |  |  |  | ROZPOCET | 629.8 | 0 | 0 | 0 | 0 | 1 | 629.8 | 16 | 780632920
91 | M | 55343119 | profil přechodový Al 40mm dub, buk, javor, třešeň | m | 21.175 | 179.74 | 3805.99 | CS ÚRS 2020 01 |  |  | základní |  | 0 | 0.00021 | 0.0044468 | 0 | 0 | 32 | M | 2 |  |  |  | ROZPOCET | 3805.99 | 0 | 0 | 0 | 0 | 1 | 3805.99 | 16 | 986396103
| VV |  | (1,0*13+1,25*5)*1,1 |  | 21.175 | [13 empty] | VV | 2 | 2 | True | 1 | ROZPOCET
92 | K | 76661.T13 | T13 - Kuchyňská linka pravá dl. 1500 mm, dodávka a montáž | kus | 1 | 39542.98 | 39542.98 |  |  |  | základní |  | 0 | 0.15 | 0.15 | 0 | 0 | 16 | K | 2 |  |  |  | ROZPOCET | 39542.98 | 0 | 0 | 0 | 0 | 1 | 39542.98 | 16 | 1852988369
93 | K | 76661.T14 | T14 - Dřevěné dveře posuvné rozm.900x1970 mm, předsazené před příčkou, včetně obložkové zárubně, dodávka a montáž | kus | 1 | 21321.17 | 21321.17 |  |  |  | základní |  | 0 | 0.048 | 0.048 | 0 | 0 | 16 | K | 2 |  |  |  | ROZPOCET | 21321.17 | 0 | 0 | 0 | 0 | 1 | 21321.17 | 16 | -2072838699
94 | K | 998766102 | Přesun hmot tonážní pro konstrukce truhlářské v objektech v do 12 m | t | 0.413 | 1002.91 | 414.2 | CS ÚRS 2020 01 |  |  | základní |  | 0 | 0 | 0 | 0 | 0 | 16 | K | 2 |  |  |  | ROZPOCET | 414.2 | 0 | 0 | 0 | 0 | 1 | 414.2 | 16 | -2091146330
| D | 767 | Konstrukce zámečnické |  |  |  | 194249.93 | [5 empty] | 0 |  | 0.97133 |  | 0.2016 | 2 | D | 1 |  |  |  | ROZPOCET | [6 empty] | 194249.93
95 | K | 767661811 | Demontáž mříží (rolet) pevných nebo otevíravých | m2 | 10.08 | 159.82 | 1610.99 | CS ÚRS 2020 01 |  |  | základní |  | 0 | 0 | 0 | 0.02 | 0.2016 | 16 | K | 2 |  |  |  | ROZPOCET | 1610.99 | 0 | 0 | 0 | 0 | 1 | 1610.99 | 16 | -1307586667
| VV |  | "mč.215" 1,8*1,2*4 |  | 8.64 | [13 empty] | VV | 2 | 2 | True | 0 | ROZPOCET
| VV |  | "mč.230" 1,2*1,2*1 |  | 1.44 | [13 empty] | VV | 2 | 2 | True | 0 | ROZPOCET
| VV |  | Součet |  | 10.08 | [13 empty] | VV | 2 | 4 | True | 1 | ROZPOCET
96 | K | 767995117 | Montáž atypických zámečnických konstrukcí hmotnosti do 500 kg | kg | 731.1 | 27.35 | 19995.59 | CS ÚRS 2020 01 |  |  | základní |  | 0 | 5e-05 | 0.036555 | 0 | 0 | 16 | K | 2 |  |  |  | ROZPOCET | 19995.59 | 0 | 0 | 0 | 0 | 1 | 19995.59 | 16 | -75317949
| VV |  | "ocelová konstrukce výdejních oken" 731,1 |  | 731.1 | [13 empty] | VV | 2 | 2 | True | 1 | ROZPOCET
97 | M | 553000.61 | ozn.64 - ocelová konstrukce výdejních oken vč. základního nátětu | kg | 731.1 | 111.48 | 81503.03 |  |  |  | základní |  | 0 | 0.001 | 0.7311 | 0 | 0 | 32 | M | 2 |  |  |  | ROZPOCET | 81503.03 | 0 | 0 | 0 | 0 | 1 | 81503.03 | 16 | 2003186760
98 | K | 767553.65 | Ozn.65 - Předokenní rolety hliníkové, lamela 41 mm, vypěněná polyuretanovou pěnou, ovládané el. pohonem vč. kastlíku, dodávka a montáž | m2 | 14.204 | 5187.46 | 73682.68 |  |  |  | základní |  | 0 | 0.01 | 0.14204 | 0 | 0 | 16 | K | 2 |  |  |  | ROZPOCET | 73682.68 | 0 | 0 | 0 | 0 | 1 | 73682.68 | 16 | -481748412
| VV |  | "rozměr 2000x1340 mm - 4 kusy" 2,0*1,34*4 |  | 10.72 | [13 empty] | VV | 2 | 2 | True | 0 | ROZPOCET
| VV |  | "rozměr 2600x1340 mm - 1 kus" 2,6*1,34*1 |  | 3.484 | [13 empty] | VV | 2 | 2 | True | 0 | ROZPOCET
| VV |  | Součet |  | 14.204 | [13 empty] | VV | 2 | 4 | True | 1 | ROZPOCET
99 | K | 767553.66 | Ozn.66 - Lemování ocel. sloupků výdejních oken nerez plechem tl. 1 mm s povrchovou úpravou Scotchbrite 1.4301, dodávka a montáž | m2 | 7.704 | 2104.56 | 16213.53 |  |  |  | základní |  | 0 | 0.008 | 0.061632 | 0 | 0 | 16 | K | 2 |  |  |  | ROZPOCET | 16213.53 | 0 | 0 | 0 | 0 | 1 | 16213.53 | 16 | 1441930019
| VV |  | "sloupky" 0,8*1,2*6 |  | 5.76 | [13 empty] | VV | 2 | 2 | True | 0 | ROZPOCET
| VV |  | "nadpraží" 0,18*10,8 |  | 1.944 | [13 empty] | VV | 2 | 2 | True | 0 | ROZPOCET
| VV |  | Součet |  | 7.704 | [13 empty] | VV | 2 | 4 | True | 1 | ROZPOCET
100 | K | 998767102 | Přesun hmot tonážní pro zámečnické konstrukce v objektech v do 12 m | t | 0.971 | 1281.27 | 1244.11 | CS ÚRS 2020 01 |  |  | základní |  | 0 | 0 | 0 | 0 | 0 | 16 | K | 2 |  |  |  | ROZPOCET | 1244.11 | 0 | 0 | 0 | 0 | 1 | 1244.11 | 16 | 816362067
| D | 771 | Podlahy z dlaždic |  |  |  | 20867.13 | [5 empty] | 0 |  | 0.30947 |  | 0 | 2 | D | 1 |  |  |  | ROZPOCET | [6 empty] | 20867.13
101 | K | 771111011 | Vysátí podkladu před pokládkou dlažby | m2 | 11.5 | 9.56 | 109.94 | CS ÚRS 2020 01 |  |  | základní |  | 0 | 0 | 0 | 0 | 0 | 16 | K | 2 |  |  |  | ROZPOCET | 109.94 | 0 | 0 | 0 | 0 | 1 | 109.94 | 16 | -1255284095
| VV |  | "P42" 11,5 |  | 11.5 | [13 empty] | VV | 2 | 2 | True | 1 | ROZPOCET
102 | K | 771121011 | Nátěr penetrační na podlahu | m2 | 11.5 | 45.47 | 522.91 | CS ÚRS 2020 01 |  |  | základní |  | 0 | 0.0003 | 0.00345 | 0 | 0 | 16 | K | 2 |  |  |  | ROZPOCET | 522.91 | 0 | 0 | 0 | 0 | 1 | 522.91 | 16 | -2101479290
| VV |  | "P42" 11,5 |  | 11.5 | [13 empty] | VV | 2 | 2 | True | 1 | ROZPOCET
103 | K | 771474114 | Montáž soklů z dlaždic keramických rovných flexibilní lepidlo v do 150 mm | m | 10.7 | 111.88 | 1197.12 | CS ÚRS 2020 01 |  |  | základní |  | 0 | 0.00074 | 0.007918 | 0 | 0 | 16 | K | 2 |  |  |  | ROZPOCET | 1197.12 | 0 | 0 | 0 | 0 | 1 | 1197.12 | 16 | 1003597038
| VV |  | "mč.222" (1,35+1,3)*2 |  | 5.3 | [13 empty] | VV | 2 | 2 | True | 0 | ROZPOCET
| VV |  | "mč.223" (1,9+0,8)*2 |  | 5.4 | [13 empty] | VV | 2 | 2 | True | 0 | ROZPOCET
| VV |  | Součet |  | 10.7 | [13 empty] | VV | 2 | 4 | True | 1 | ROZPOCET
104 | M | 597612712 | sokl keramický - dle typu dlažby | m | 11.77 | 184.29 | 2169.09 |  |  |  | základní |  | 0 | 0.00021 | 0.0024717 | 0 | 0 | 32 | M | 2 |  |  |  | ROZPOCET | 2169.09 | 0 | 0 | 0 | 0 | 1 | 2169.09 | 16 | -1312734992
| VV |  | 10,7*1,1 |  | 11.77 | [13 empty] | VV | 2 | 2 | True | 1 | ROZPOCET
105 | K | 771574266 | Montáž podlah keramických pro mechanické zatížení protiskluzných lepených flexibilním lepidlem do 25 ks/m2 | m2 | 11.5 | 467.49 | 5376.14 | CS ÚRS 2020 01 |  |  | základní |  | 0 | 0.00588 | 0.06762 | 0 | 0 | 16 | K | 2 |  |  |  | ROZPOCET | 5376.14 | 0 | 0 | 0 | 0 | 1 | 5376.14 | 16 | 699030911
| VV |  | "P42" 11,5 |  | 11.5 | [13 empty] | VV | 2 | 2 | True | 1 | ROZPOCET
106 | M | 597614001 | dlažba keramická protiskluzná R10 se součinitelem smykového tření do 0,5 - výběr dle investora | m2 | 12.65 | 409.54 | 5180.68 |  |  |  | základní |  | 0 | 0.016 | 0.2024 | 0 | 0 | 32 | M | 2 |  |  |  | ROZPOCET | 5180.68 | 0 | 0 | 0 | 0 | 1 | 5180.68 | 16 | 1156601498
| VV |  | "P42" 11,5*1,1 |  | 12.65 | [13 empty] | VV | 2 | 2 | True | 1 | ROZPOCET
107 | K | 771577114 | Příplatek k montáži podlah keramických lepených flexibilním lepidlem za spárování tmelem dvousložkovým | m2 | 11.5 | 38.05 | 437.58 | CS ÚRS 2020 01 |  |  | základní |  | 0 | 0 | 0 | 0 | 0 | 16 | K | 2 |  |  |  | ROZPOCET | 437.58 | 0 | 0 | 0 | 0 | 1 | 437.58 | 16 | -1440382956
108 | K | 771591115 | Podlahy spárování silikonem | m | 35 | 30.33 | 1061.55 | CS ÚRS 2020 01 |  |  | základní |  | 0 | 3e-05 | 0.00105 | 0 | 0 | 16 | K | 2 |  |  |  | ROZPOCET | 1061.55 | 0 | 0 | 0 | 0 | 1 | 1061.55 | 16 | 1643170868
109 | K | 771591112 | Izolace pod dlažbu nátěrem nebo stěrkou ve dvou vrstvách | m2 | 13.8 | 296.9 | 4097.22 | CS ÚRS 2020 01 |  |  | základní |  | 0 | 0.0015 | 0.0207 | 0 | 0 | 16 | K | 2 |  |  |  | ROZPOCET | 4097.22 | 0 | 0 | 0 | 0 | 1 | 4097.22 | 16 | -1537636077
| VV |  | "P42" 11,5*1,2 |  | 13.8 | [13 empty] | VV | 2 | 2 | True | 1 | ROZPOCET
110 | K | 7715919.1 | Izolace pod dlažbu nátěrem nebo stěrkou - příplatek za těsnící pásy pro dilatační spáry, kouty a rohy | m2 | 13.8 | 39.7 | 547.86 |  |  |  | základní |  | 0 | 0.00028 | 0.003864 | 0 | 0 | 16 | K | 2 |  |  |  | ROZPOCET | 547.86 | 0 | 0 | 0 | 0 | 1 | 547.86 | 16 | 1201516259
111 | K | 998771102 | Přesun hmot tonážní pro podlahy z dlaždic v objektech v do 12 m | t | 0.309 | 540.59 | 167.04 | CS ÚRS 2020 01 |  |  | základní |  | 0 | 0 | 0 | 0 | 0 | 16 | K | 2 |  |  |  | ROZPOCET | 167.04 | 0 | 0 | 0 | 0 | 1 | 167.04 | 16 | 330043635
| D | 776 | Podlahy povlakové |  |  |  | 458628.56 | [5 empty] | 0 |  | 2.3619 |  | 0.0789 | 2 | D | 1 |  |  |  | ROZPOCET | [6 empty] | 458628.56
112 | K | 776111116 | Odstranění zbytků lepidla z podkladu povlakových podlah broušením | m2 | 23.5 | 38.29 | 899.82 | CS ÚRS 2020 01 |  |  | základní |  | 0 | 0 | 0 | 0 | 0 | 16 | K | 2 |  |  |  | ROZPOCET | 899.82 | 0 | 0 | 0 | 0 | 1 | 899.82 | 16 | -1560975993
| VV |  | "P10" 23,5 |  | 23.5 | [13 empty] | VV | 2 | 2 | True | 0 | ROZPOCET
| VV |  | Součet |  | 23.5 | [13 empty] | VV | 2 | 4 | True | 1 | ROZPOCET
113 | K | 776201812 | Demontáž lepených povlakových podlah ručně | m2 | 23.5 | 97.04 | 2280.44 | CS ÚRS 2020 01 |  |  | základní |  | 0 | 0 | 0 | 0.003 | 0.0705 | 16 | K | 2 |  |  |  | ROZPOCET | 2280.44 | 0 | 0 | 0 | 0 | 1 | 2280.44 | 16 | -1802842552
| VV |  | "P10" 23,5 |  | 23.5 | [13 empty] | VV | 2 | 2 | True | 0 | ROZPOCET
| VV |  | Součet |  | 23.5 | [13 empty] | VV | 2 | 4 | True | 1 | ROZPOCET
114 | K | 776991821 | Odstranění lepidla ručně z podlah | m2 | 23.5 | 159.82 | 3755.77 | CS ÚRS 2020 01 |  |  | základní |  | 0 | 0 | 0 | 0 | 0 | 16 | K | 2 |  |  |  | ROZPOCET | 3755.77 | 0 | 0 | 0 | 0 | 1 | 3755.77 | 16 | -370523192
| VV |  | "P10" 23,5 |  | 23.5 | [13 empty] | VV | 2 | 2 | True | 0 | ROZPOCET
| VV |  | Součet |  | 23.5 | [13 empty] | VV | 2 | 4 | True | 1 | ROZPOCET
115 | K | 776410811 | Odstranění soklíků a lišt pryžových nebo plastových | m | 28 | 13.32 | 372.96 | CS ÚRS 2020 01 |  |  | základní |  | 0 | 0 | 0 | 0.0003 | 0.0084 | 16 | K | 2 |  |  |  | ROZPOCET | 372.96 | 0 | 0 | 0 | 0 | 1 | 372.96 | 16 | -1114987836
116 | K | 776111311 | Vysátí podkladu povlakových podlah | m2 | 337.7 | 9.56 | 3228.41 | CS ÚRS 2020 01 |  |  | základní |  | 0 | 0 | 0 | 0 | 0 | 16 | K | 2 |  |  |  | ROZPOCET | 3228.41 | 0 | 0 | 0 | 0 | 1 | 3228.41 | 16 | -1827701216
| VV |  | "P40" 262,6 |  | 262.6 | [13 empty] | VV | 2 | 2 | True | 0 | ROZPOCET
| VV |  | "P41" 27,2 |  | 27.2 | [13 empty] | VV | 2 | 2 | True | 0 | ROZPOCET
| VV |  | "P43" 23,5 |  | 23.5 | [13 empty] | VV | 2 | 2 | True | 0 | ROZPOCET
| VV |  | "vytažení PVC na sokl" 203,3*0,12+0,004 |  | 24.4 | [13 empty] | VV | 2 | 2 | True | 0 | ROZPOCET
| VV |  | Součet |  | 337.7 | [13 empty] | VV | 2 | 4 | True | 1 | ROZPOCET
117 | K | 776121111 | Vodou ředitelná penetrace savého podkladu povlakových podlah ředěná v poměru 1:3 | m2 | 337.7 | 25.61 | 8648.5 | CS ÚRS 2020 01 |  |  | základní |  | 0 | 3e-05 | 0.010131 | 0 | 0 | 16 | K | 2 |  |  |  | ROZPOCET | 8648.5 | 0 | 0 | 0 | 0 | 1 | 8648.5 | 16 | -1522329399
| VV |  | "P40" 262,6 |  | 262.6 | [13 empty] | VV | 2 | 2 | True | 0 | ROZPOCET
| VV |  | "P41" 27,2 |  | 27.2 | [13 empty] | VV | 2 | 2 | True | 0 | ROZPOCET
| VV |  | "P43" 23,5 |  | 23.5 | [13 empty] | VV | 2 | 2 | True | 0 | ROZPOCET
| VV |  | "vytažení PVC na sokl" 203,3*0,12+0,004 |  | 24.4 | [13 empty] | VV | 2 | 2 | True | 0 | ROZPOCET
| VV |  | Součet |  | 337.7 | [13 empty] | VV | 2 | 4 | True | 1 | ROZPOCET
118 | K | 776141121 | Vyrovnání podkladu povlakových podlah stěrkou pevnosti 30 MPa tl 3 mm | m2 | 337.7 | 222.54 | 75151.76 | CS ÚRS 2020 01 |  |  | základní |  | 0 | 0.0045 | 1.5196 | 0 | 0 | 16 | K | 2 |  |  |  | ROZPOCET | 75151.76 | 0 | 0 | 0 | 0 | 1 | 75151.76 | 16 | -1868821728
119 | K | 776221111 | Lepení pásů z PVC standardním lepidlem | m2 | 337.7 | 113.24 | 38241.15 | CS ÚRS 2020 01 |  |  | základní |  | 0 | 0.0003 | 0.10131 | 0 | 0 | 16 | K | 2 |  |  |  | ROZPOCET | 38241.15 | 0 | 0 | 0 | 0 | 1 | 38241.15 | 16 | -2008667093
| VV |  | "P40" 262,6 |  | 262.6 | [13 empty] | VV | 2 | 2 | True | 0 | ROZPOCET
| VV |  | "P41" 27,2 |  | 27.2 | [13 empty] | VV | 2 | 2 | True | 0 | ROZPOCET
| VV |  | "P43" 23,5 |  | 23.5 | [13 empty] | VV | 2 | 2 | True | 0 | ROZPOCET
| VV |  | "vytažení PVC na sokl" 203,3*0,12+0,004 |  | 24.4 | [13 empty] | VV | 2 | 2 | True | 0 | ROZPOCET
| VV |  | Součet |  | 337.7 | [13 empty] | VV | 2 | 4 | True | 1 | ROZPOCET
120 | M | 284110811 | podlahová krytina PVC - dle výběru investora | m2 | 25.85 | 375.41 | 9704.35 |  |  |  | základní |  | 0 | 0.0018 | 0.04653 | 0 | 0 | 32 | M | 2 |  |  |  | ROZPOCET | 9704.35 | 0 | 0 | 0 | 0 | 1 | 9704.35 | 16 | -682167977
| VV |  | "P43" 23,5*1,1 |  | 25.85 | [13 empty] | VV | 2 | 2 | True | 1 | ROZPOCET
121 | M | 284110822 | homogenní protiskluzná podlahovina PVC s SIC a Al2O3 vsypem, splňující normu na protiskluz DIN 51130-R11, odolnost vůči pojezdu EN 425 | m2 | 345.62 | 779.22 | 269314.02 |  |  |  | základní |  | 0 | 0.0018 | 0.62212 | 0 | 0 | 32 | M | 2 |  |  |  | ROZPOCET | 269314.02 | 0 | 0 | 0 | 0 | 1 | 269314.02 | 16 | -1511512089
| VV |  | "P40" 262,6*1,1 |  | 288.86 | [13 empty] | VV | 2 | 2 | True | 0 | ROZPOCET
| VV |  | "P41" 27,2*1,1 |  | 29.92 | [13 empty] | VV | 2 | 2 | True | 0 | ROZPOCET
| VV |  | "vytažení PVC na sokl" 24,4*1,1 |  | 26.84 | [13 empty] | VV | 2 | 2 | True | 0 | ROZPOCET
| VV |  | Součet |  | 345.62 | [13 empty] | VV | 2 | 4 | True | 1 | ROZPOCET
122 | K | 776223111 | Spoj povlakových podlahovin z PVC svařováním za tepla | m | 125.32 | 44.48 | 5574.23 | CS ÚRS 2020 01 |  |  | základní |  | 0 | 2e-05 | 0.0025064 | 0 | 0 | 16 | K | 2 |  |  |  | ROZPOCET | 5574.23 | 0 | 0 | 0 | 0 | 1 | 5574.23 | 16 | -2018031175
| VV |  | 313,3/2,5 |  | 125.32 | [13 empty] | VV | 2 | 2 | True | 1 | ROZPOCET
123 | K | 776411112 | Montáž obvodových soklíků výšky do 100 mm | m | 203.3 | 130.72 | 26575.38 | CS ÚRS 2020 01 |  |  | základní |  | 0 | 3e-05 | 0.006099 | 0 | 0 | 16 | K | 2 |  |  |  | ROZPOCET | 26575.38 | 0 | 0 | 0 | 0 | 1 | 26575.38 | 16 | 440767309
| VV |  | "mč.215" (17,8+8,7+3,9)*2+0,45*4*2 |  | 64.4 | [13 empty] | VV | 2 | 2 | True | 0 | ROZPOCET
| VV |  | "mč.216" (6,0+5,9)*2 |  | 23.8 | [13 empty] | VV | 2 | 2 | True | 0 | ROZPOCET
| VV |  | "mč.217" (3,9+4,4)*2 |  | 16.6 | [13 empty] | VV | 2 | 2 | True | 0 | ROZPOCET
| VV |  | "mč.220" (6,5+1,45)*2 |  | 15.9 | [13 empty] | VV | 2 | 2 | True | 0 | ROZPOCET
| VV |  | "mč.221" (6,0+3,7)*2 |  | 19.4 | [13 empty] | VV | 2 | 2 | True | 0 | ROZPOCET
| VV |  | "mč.229" (6,0+3,0)*2 |  | 18 | [13 empty] | VV | 2 | 2 | True | 0 | ROZPOCET
| VV |  | "mč.230" (5,8+6,0+2,0)*2 |  | 27.6 | [13 empty] | VV | 2 | 2 | True | 0 | ROZPOCET
| VV |  | "mč.231" (6,0+2,8)*2 |  | 17.6 | [13 empty] | VV | 2 | 2 | True | 0 | ROZPOCET
| VV |  | Součet |  | 203.3 | [13 empty] | VV | 2 | 4 | True | 1 | ROZPOCET
124 | M | 284110051 | soklová lišta (fabion) s čepcovým těsněním | m | 213.465 | 47.78 | 10199.36 |  |  |  | základní |  | 0 | 0.00022 | 0.046962 | 0 | 0 | 32 | M | 2 |  |  |  | ROZPOCET | 10199.36 | 0 | 0 | 0 | 0 | 1 | 10199.36 | 16 | -1091184491
| VV |  | 203,3*1,05 |  | 213.465 | [13 empty] | VV | 2 | 2 | True | 1 | ROZPOCET
125 | K | 776421312 | Montáž přechodových a soklových lišt | m | 28.5 | 100.46 | 2863.11 | CS ÚRS 2020 01 |  |  | základní |  | 0 | 0 | 0 | 0 | 0 | 16 | K | 2 |  |  |  | ROZPOCET | 2863.11 | 0 | 0 | 0 | 0 | 1 | 2863.11 | 16 | 1039303806
| VV |  | "mč.218" (4,4+2,9)*2 |  | 14.6 | [13 empty] | VV | 2 | 2 | True | 0 | ROZPOCET
| VV |  | "mč.219" (4,4+2,55)*2 |  | 13.9 | [13 empty] | VV | 2 | 2 | True | 0 | ROZPOCET
| VV |  | Součet |  | 28.5 | [13 empty] | VV | 2 | 4 | True | 1 | ROZPOCET
126 | M | 284110031 | lišta systémová soklová pro podlahovou krytinu (dle typu krytiny) | m | 29.925 | 25.14 | 752.31 |  |  |  | základní |  | 0 | 0.00022 | 0.0065835 | 0 | 0 | 32 | M | 2 |  |  |  | ROZPOCET | 752.31 | 0 | 0 | 0 | 0 | 1 | 752.31 | 16 | 169511843
| VV |  | 28,5*1,05 |  | 29.925 | [13 empty] | VV | 2 | 2 | True | 1 | ROZPOCET
127 | K | 998776102 | Přesun hmot tonážní pro podlahy povlakové v objektech v do 12 m | t | 2.362 | 451.73 | 1066.99 | CS ÚRS 2020 01 |  |  | základní |  | 0 | 0 | 0 | 0 | 0 | 16 | K | 2 |  |  |  | ROZPOCET | 1066.99 | 0 | 0 | 0 | 0 | 1 | 1066.99 | 16 | -1226859954
| D | 781 | Dokončovací práce - obklady |  |  |  | 337441.97 | [5 empty] | 0 |  | 5.8498 |  | 0 | 2 | D | 1 |  |  |  | ROZPOCET | [6 empty] | 337441.97
128 | K | 781474115 | Montáž obkladů vnitřních keramických hladkých do 25 ks/m2 lepených flexibilním lepidlem | m2 | 292.2 | 446.3 | 130408.86 | CS ÚRS 2020 01 |  |  | základní |  | 0 | 0.0052 | 1.5194 | 0 | 0 | 16 | K | 2 |  |  |  | ROZPOCET | 130408.86 | 0 | 0 | 0 | 0 | 1 | 130408.86 | 16 | 1425266908
| VV |  | "mč.215" (17,8+8,6+3,9)*2*2,0+2,0*2,0*2-2,0-2,9-2,5*2-1,8*3-1,4*4-4,8-0,8*6 |  | 98.7 | [13 empty] | VV | 2 | 2 | True | 0 | ROZPOCET
| VV |  | "mč.216" (5,95+6,0+0,9)*2*2,0-1,6-0,8*2-1,8-2,5 |  | 43.9 | [13 empty] | VV | 2 | 2 | True | 0 | ROZPOCET
| VV |  | "mč.217" (4,35+3,9)*2*2,0-1,8-0,8*2 |  | 29.6 | [13 empty] | VV | 2 | 2 | True | 0 | ROZPOCET
| VV |  | "mč.224" (1,75+1,3)*2*2,0-1,2*2 |  | 9.8 | [13 empty] | VV | 2 | 2 | True | 0 | ROZPOCET
| VV |  | "mč.225" (3,0+1,2)*2*2,0-1,2*3-0,8 |  | 12.4 | [13 empty] | VV | 2 | 2 | True | 0 | ROZPOCET
| VV |  | "mč.226" (1,9+0,8)*2*2,0-1,2 |  | 9.6 | [13 empty] | VV | 2 | 2 | True | 0 | ROZPOCET
| VV |  | "mč.227" (1,9+1,2)*2*2,0-1,2 |  | 11.2 | [13 empty] | VV | 2 | 2 | True | 0 | ROZPOCET
| VV |  | "mč.229" (6,0+3,0)*2*2,0-2,5-0,8*2 |  | 31.9 | [13 empty] | VV | 2 | 2 | True | 0 | ROZPOCET
| VV |  | "mč.230" (5,8+6,0+2,0)*2*2,0-2,5*2-1,8*2-0,8*4 |  | 43.4 | [13 empty] | VV | 2 | 2 | True | 0 | ROZPOCET
| VV |  | "mč.231" 1,7 |  | 1.7 | [13 empty] | VV | 2 | 2 | True | 0 | ROZPOCET
| VV |  | Součet |  | 292.2 | [13 empty] | VV | 2 | 4 | True | 1 | ROZPOCET
129 | M | 597610395 | obklad keramický - výběr dle investora | m2 | 321.42 | 300.33 | 96532.07 |  |  |  | základní |  | 0 | 0.0126 | 4.0499 | 0 | 0 | 32 | M | 2 |  |  |  | ROZPOCET | 96532.07 | 0 | 0 | 0 | 0 | 1 | 96532.07 | 16 | -1784832935
| VV |  | 292,2*1,1 |  | 321.42 | [13 empty] | VV | 2 | 2 | True | 1 | ROZPOCET
130 | K | 781477114 | Příplatek k montáži obkladů vnitřních keramických hladkých za spárování tmelem dvousložkovým | m2 | 292.2 | 38.05 | 11118.21 | CS ÚRS 2020 01 |  |  | základní |  | 0 | 0 | 0 | 0 | 0 | 16 | K | 2 |  |  |  | ROZPOCET | 11118.21 | 0 | 0 | 0 | 0 | 1 | 11118.21 | 16 | -638641568
131 | K | 781479198 | Příplatek k montáži obkladů vnitřních keramických za ukončovací, rohové a dilatační lišty | m2 | 292.2 | 73.94 | 21605.27 |  |  |  | základní |  | 0 | 0 | 0 | 0 | 0 | 16 | K | 2 |  |  |  | ROZPOCET | 21605.27 | 0 | 0 | 0 | 0 | 1 | 21605.27 | 16 | -1918087183
132 | K | 781495111 | Nátěr penetrační na stěnu | m2 | 292.2 | 45.47 | 13286.33 | CS ÚRS 2020 01 |  |  | základní |  | 0 | 0.0003 | 0.08766 | 0 | 0 | 16 | K | 2 |  |  |  | ROZPOCET | 13286.33 | 0 | 0 | 0 | 0 | 1 | 13286.33 | 16 | 834283296
133 | K | 781495115 | Spárování vnitřních obkladů silikonem | m | 210 | 32.23 | 6768.3 | CS ÚRS 2020 01 |  |  | základní |  | 0 | 3e-05 | 0.0063 | 0 | 0 | 16 | K | 2 |  |  |  | ROZPOCET | 6768.3 | 0 | 0 | 0 | 0 | 1 | 6768.3 | 16 | -1695689408
134 | K | 781131112 | Izolace pod obklad nátěrem nebo stěrkou ve dvou vrstvách | m2 | 116.88 | 333.82 | 39016.88 | CS ÚRS 2020 01 |  |  | základní |  | 0 | 0.0015 | 0.17532 | 0 | 0 | 16 | K | 2 |  |  |  | ROZPOCET | 39016.88 | 0 | 0 | 0 | 0 | 1 | 39016.88 | 16 | 1872816493
| VV |  | 292,2*0,4 |  | 116.88 | [13 empty] | VV | 2 | 2 | True | 1 | ROZPOCET
135 | K | 781131232 | Izolace pod obklad těsnícími pásy pro styčné nebo dilatační spáry | m | 40 | 388.59 | 15543.6 | CS ÚRS 2020 01 |  |  | základní |  | 0 | 0.00028 | 0.0112 | 0 | 0 | 16 | K | 2 |  |  |  | ROZPOCET | 15543.6 | 0 | 0 | 0 | 0 | 1 | 15543.6 | 16 | 154402648
136 | K | 998781102 | Přesun hmot tonážní pro obklady keramické v objektech v do 12 m | t | 5.85 | 540.59 | 3162.45 | CS ÚRS 2020 01 |  |  | základní |  | 0 | 0 | 0 | 0 | 0 | 16 | K | 2 |  |  |  | ROZPOCET | 3162.45 | 0 | 0 | 0 | 0 | 1 | 3162.45 | 16 | -919866461
| D | 783 | Dokončovací práce - nátěry |  |  |  | 40548.21 | [5 empty] | 0 |  | 0.011582 |  | 0 | 2 | D | 1 |  |  |  | ROZPOCET | [6 empty] | 40548.21
137 | K | 783306801 | Odstranění nátěru ze zámečnických konstrukcí obroušením | m2 | 29.697 | 79.04 | 2347.25 | CS ÚRS 2020 01 |  |  | základní |  | 0 | 6e-05 | 0.0017818 | 0 | 0 | 16 | K | 2 |  |  |  | ROZPOCET | 2347.25 | 0 | 0 | 0 | 0 | 1 | 2347.25 | 16 | -2058465776
| VV |  | "ozn.50/L+P" (2*1,97+0,6)*(0,1+0,1)*3 |  | 2.724 | [13 empty] | VV | 2 | 2 | True | 0 | ROZPOCET
| VV |  | "ozn.51/L+P" (2*1,97+0,6)*(0,15+0,1)*2 |  | 2.27 | [13 empty] | VV | 2 | 2 | True | 0 | ROZPOCET
| VV |  | "ozn.54/L+P" (2*1,97+0,9)*(0,15+0,1)*5 |  | 6.05 | [13 empty] | VV | 2 | 2 | True | 0 | ROZPOCET
| VV |  | "ozn.55/P" (2*1,97+1,25)*(0,15+0,2)*4 |  | 7.266 | [13 empty] | VV | 2 | 2 | True | 0 | ROZPOCET
| VV |  | "ozn.56/P" (2*1,97+1,45)*(0,15+0,2)*1 |  | 1.887 | [13 empty] | VV | 2 | 2 | True | 0 | ROZPOCET
| VV |  | Stávající zárubně |  | 20.197 | [13 empty] | VV | 2 | 3 | True | 0 | ROZPOCET
| VV |  | "zábradlí ozn.40" 9,5*1,0 |  | 9.5 | [13 empty] | VV | 2 | 2 | True | 0 | ROZPOCET
| VV |  | Součet |  | 29.697 | [13 empty] | VV | 2 | 4 | True | 1 | ROZPOCET
138 | K | 783301313 | Odmaštění zámečnických konstrukcí ředidlovým odmašťovačem | m2 | 29.697 | 55.75 | 1655.61 | CS ÚRS 2020 01 |  |  | základní |  | 0 | 7e-05 | 0.0020788 | 0 | 0 | 16 | K | 2 |  |  |  | ROZPOCET | 1655.61 | 0 | 0 | 0 | 0 | 1 | 1655.61 | 16 | -705843869
139 | K | 783301401 | Ometení zámečnických konstrukcí | m2 | 29.697 | 4.19 | 124.43 | CS ÚRS 2020 01 |  |  | základní |  | 0 | 0 | 0 | 0 | 0 | 16 | K | 2 |  |  |  | ROZPOCET | 124.43 | 0 | 0 | 0 | 0 | 1 | 124.43 | 16 | 958498009
140 | K | 783314101 | Základní jednonásobný syntetický nátěr zámečnických konstrukcí | m2 | 29.697 | 97.83 | 2905.26 | CS ÚRS 2020 01 |  |  | základní |  | 0 | 0.00014 | 0.0041576 | 0 | 0 | 16 | K | 2 |  |  |  | ROZPOCET | 2905.26 | 0 | 0 | 0 | 0 | 1 | 2905.26 | 16 | 1456084446
141 | K | 783317101 | Krycí jednonásobný syntetický standardní nátěr zámečnických konstrukcí | m2 | 29.697 | 100.91 | 2996.72 | CS ÚRS 2020 01 |  |  | základní |  | 0 | 0.00012 | 0.0035636 | 0 | 0 | 16 | K | 2 |  |  |  | ROZPOCET | 2996.72 | 0 | 0 | 0 | 0 | 1 | 2996.72 | 16 | -1759586019
142 | K | 783806805 | Odstranění nátěrů z omítek opálením s obroušením | m2 | 127.705 | 238.98 | 30518.94 | CS ÚRS 2020 01 |  |  | základní |  | 0 | 0 | 0 | 0 | 0 | 16 | K | 2 |  |  |  | ROZPOCET | 30518.94 | 0 | 0 | 0 | 0 | 1 | 30518.94 | 16 | 554824416
| VV |  | "mč.215" 8,65*1,0 |  | 8.65 | [13 empty] | VV | 2 | 2 | True | 0 | ROZPOCET
| VV |  | "mč.216" (5,95+5,8)*1,5 |  | 17.625 | [13 empty] | VV | 2 | 2 | True | 0 | ROZPOCET
| VV |  | "mč.217" 2,8*1,8 |  | 5.04 | [13 empty] | VV | 2 | 2 | True | 0 | ROZPOCET
| VV |  | "mč.220" (6,5+1,45)*2*1,5-1,25*1,5*2-0,9*1,5*2 |  | 17.4 | [13 empty] | VV | 2 | 2 | True | 0 | ROZPOCET
| VV |  | "mč.221" (5,95+3,75)*2*1,5-1,25*1,5*3-1,45*1,5-2,5*1,5-0,6*1,5*2+1,5 |  | 17.25 | [13 empty] | VV | 2 | 2 | True | 0 | ROZPOCET
| VV |  | "mč.222" (0,3+1,3+0,3)*1,5 |  | 2.85 | [13 empty] | VV | 2 | 2 | True | 0 | ROZPOCET
| VV |  | "mč.224" 1,5*1,5 |  | 2.25 | [13 empty] | VV | 2 | 2 | True | 0 | ROZPOCET
| VV |  | "mč.225" (3,0+1,2)*2*1,5-(0,6*3+1,5)*1,5 |  | 7.65 | [13 empty] | VV | 2 | 2 | True | 0 | ROZPOCET
| VV |  | "mč.226" (1,9+0,8)*2*1,5-0,6*1,5 |  | 7.2 | [13 empty] | VV | 2 | 2 | True | 0 | ROZPOCET
| VV |  | "mč.227" (1,9+1,1)*2*1,5-0,6*1,5 |  | 8.1 | [13 empty] | VV | 2 | 2 | True | 0 | ROZPOCET
| VV |  | "mč.228" (4,7+2,5+4,7)*1,5 |  | 17.85 | [13 empty] | VV | 2 | 2 | True | 0 | ROZPOCET
| VV |  | "mč.229" 3,0*1,8 |  | 5.4 | [13 empty] | VV | 2 | 2 | True | 0 | ROZPOCET
| VV |  | "mč.230" 5,8*1,8 |  | 10.44 | [13 empty] | VV | 2 | 2 | True | 0 | ROZPOCET
| VV |  | Součet |  | 127.705 | [13 empty] | VV | 2 | 4 | True | 1 | ROZPOCET
| D | 784 | Dokončovací práce - malby a tapety |  |  |  | 85182.56 | [5 empty] | 0 |  | 1.2495 |  | 0.2511 | 2 | D | 1 |  |  |  | ROZPOCET | [6 empty] | 85182.56
143 | K | 784121001 | Oškrabání malby v mísnostech výšky do 3,80 m | m2 | 810 | 28.2 | 22842 | CS ÚRS 2020 01 |  |  | základní |  | 0 | 0.001 | 0.81 | 0.00031 | 0.2511 | 16 | K | 2 |  |  |  | ROZPOCET | 22842 | 0 | 0 | 0 | 0 | 1 | 22842 | 16 | -164083697
| VV |  | "mč.215" (17,75+8,8)*2*1,3+155,1 |  | 224.13 | [13 empty] | VV | 2 | 2 | True | 0 | ROZPOCET
| VV |  | "mč.216" (9,0+5,95+0,85)*2*1,5+36,4 |  | 83.8 | [13 empty] | VV | 2 | 2 | True | 0 | ROZPOCET
| VV |  | "mč.217" (4,35+3,9)*2*1,5+15,9 |  | 40.65 | [13 empty] | VV | 2 | 2 | True | 0 | ROZPOCET
| VV |  | "mč.218" (4,35+2,9)*2*3,3+12,4 |  | 60.25 | [13 empty] | VV | 2 | 2 | True | 0 | ROZPOCET
| VV |  | "mč.219" (4,35+2,55)*2*3,3+11,1 |  | 56.64 | [13 empty] | VV | 2 | 2 | True | 0 | ROZPOCET
| VV |  | "mč.220" (6,5+1,45)*2*1,8+9,4 |  | 38.02 | [13 empty] | VV | 2 | 2 | True | 0 | ROZPOCET
| VV |  | "mč.221" (5,95+3,75)*2*1,8-2,5*1,8+17,8 |  | 48.22 | [13 empty] | VV | 2 | 2 | True | 0 | ROZPOCET
| VV |  | "mč.222" (1,3+1,3)*2*1,8+1,4 |  | 10.76 | [13 empty] | VV | 2 | 2 | True | 0 | ROZPOCET
| VV |  | "mč.223" (1,9+0,8)*2*1,8+1,3 |  | 11.02 | [13 empty] | VV | 2 | 2 | True | 0 | ROZPOCET
| VV |  | "mč.224" (1,75+1,3)*2*1,8+2,2 |  | 13.18 | [13 empty] | VV | 2 | 2 | True | 0 | ROZPOCET
| VV |  | "mč.225" (3,05+1,2)*2*1,8+3,5 |  | 18.8 | [13 empty] | VV | 2 | 2 | True | 0 | ROZPOCET
| VV |  | "mč.226" (1,9+0,8)*2*1,8+1,3 |  | 11.02 | [13 empty] | VV | 2 | 2 | True | 0 | ROZPOCET
| VV |  | "mč.227" (1,9+1,1)*2*1,8+1,8 |  | 12.6 | [13 empty] | VV | 2 | 2 | True | 0 | ROZPOCET
| VV |  | "mč.228" (4,7+2,5+4,7)*1,8+11,8 |  | 33.22 | [13 empty] | VV | 2 | 2 | True | 0 | ROZPOCET
| VV |  | "mč.229" (6,0+3,0)*2*1,5+17,8 |  | 44.8 | [13 empty] | VV | 2 | 2 | True | 0 | ROZPOCET
| VV |  | "mč.230" (5,8+6,0)*2*1,5+35,0 |  | 70.4 | [13 empty] | VV | 2 | 2 | True | 0 | ROZPOCET
| VV |  | "ostatní" 32,49 |  | 32.49 | [13 empty] | VV | 2 | 2 | True | 0 | ROZPOCET
| VV |  | Součet |  | 810 | [13 empty] | VV | 2 | 4 | True | 1 | ROZPOCET
144 | K | 784121011 | Rozmývání podkladu po oškrabání malby v místnostech výšky do 3,80 m | m2 | 810 | 14.21 | 11510.1 | CS ÚRS 2020 01 |  |  | základní |  | 0 | 0 | 0 | 0 | 0 | 16 | K | 2 |  |  |  | ROZPOCET | 11510.1 | 0 | 0 | 0 | 0 | 1 | 11510.1 | 16 | -2123876108
145 | K | 784181101 | Základní akrylátová jednonásobná penetrace podkladu v místnostech výšky do 3,80m | m2 | 897 | 14.94 | 13401.18 | CS ÚRS 2020 01 |  |  | základní |  | 0 | 0.0002 | 0.1794 | 0 | 0 | 4 | K | 2 |  |  |  | ROZPOCET | 13401.18 | 0 | 0 | 0 | 0 | 1 | 13401.18 | 4 | 709774547
| VV |  | "mč.215" (17,8+8,6)*2*1,3+2,0*1,3*2+155,1 |  | 228.94 | [13 empty] | VV | 2 | 2 | True | 0 | ROZPOCET
| VV |  | "mč.216" (5,95+6,0+0,9)*2*1,3+18,3 |  | 51.71 | [13 empty] | VV | 2 | 2 | True | 0 | ROZPOCET
| VV |  | "mč.217" (4,35+3,9)*2*1,3+15,9 |  | 37.35 | [13 empty] | VV | 2 | 2 | True | 0 | ROZPOCET
| VV |  | "mč.218" (4,35+2,9)*2*3,3+12,4 |  | 60.25 | [13 empty] | VV | 2 | 2 | True | 0 | ROZPOCET
| VV |  | "mč.219" (4,35+2,55)*2*3,3+11,1 |  | 56.64 | [13 empty] | VV | 2 | 2 | True | 0 | ROZPOCET
| VV |  | "mč.220" (6,5+1,45)*2*3,3+9,4 |  | 61.87 | [13 empty] | VV | 2 | 2 | True | 0 | ROZPOCET
| VV |  | "mč.221" (6,0+3,7)*2*3,3+17,8 |  | 81.82 | [13 empty] | VV | 2 | 2 | True | 0 | ROZPOCET
| VV |  | "mč.222" (1,35+1,3)*2*3,3+1,4 |  | 18.89 | [13 empty] | VV | 2 | 2 | True | 0 | ROZPOCET
| VV |  | "mč.223" (1,9+0,8)*2*3,3+1,3 |  | 19.12 | [13 empty] | VV | 2 | 2 | True | 0 | ROZPOCET
| VV |  | "mč.224" (1,75+1,3)*2*1,3+2,2 |  | 10.13 | [13 empty] | VV | 2 | 2 | True | 0 | ROZPOCET
| VV |  | "mč.225" (3,0+1,2)*2*1,3+3,5 |  | 14.42 | [13 empty] | VV | 2 | 2 | True | 0 | ROZPOCET
| VV |  | "mč.226" (1,9+0,8)*2*1,3+1,6 |  | 8.62 | [13 empty] | VV | 2 | 2 | True | 0 | ROZPOCET
| VV |  | "mč.227" (1,9+1,2)*2*1,3+1,8 |  | 9.86 | [13 empty] | VV | 2 | 2 | True | 0 | ROZPOCET
| VV |  | "mč.228" (4,8+2,5+4,8)*3,3+12,32 |  | 52.25 | [13 empty] | VV | 2 | 2 | True | 0 | ROZPOCET
| VV |  | "mč.229" (3,0+6,0)*2*1,3+17,8 |  | 41.2 | [13 empty] | VV | 2 | 2 | True | 0 | ROZPOCET
| VV |  | "mč.230" (5,8+6,0)*2*1,3+38,3 |  | 68.98 | [13 empty] | VV | 2 | 2 | True | 0 | ROZPOCET
| VV |  | "mč.231" (2,8+5,95)*2*3,3+17,2 |  | 74.95 | [13 empty] | VV | 2 | 2 | True | 0 | ROZPOCET
| VV |  | Součet |  | 897 | [13 empty] | VV | 2 | 4 | True | 1 | ROZPOCET
146 | K | 784211101 | Dvojnásobné bílé malby ze směsí za mokra výborně otěruvzdorných v místnostech výšky do 3,80 m | m2 | 88 | 62.92 | 5536.96 | CS ÚRS 2020 01 |  |  | základní |  | 0 | 0.00026 | 0.02288 | 0 | 0 | 16 | K | 2 |  |  |  | ROZPOCET | 5536.96 | 0 | 0 | 0 | 0 | 1 | 5536.96 | 16 | -366084642
| P |  | Poznámka k položce: Omyvatelná barva. | [15 empty] | P | 2
| VV |  | "mč.220" (6,5+1,45)*2*1,5 |  | 23.85 | [13 empty] | VV | 2 | 2 | True | 0 | ROZPOCET
| VV |  | "mč.221" (6,0+3,7)*2*1,5 |  | 29.1 | [13 empty] | VV | 2 | 2 | True | 0 | ROZPOCET
| VV |  | "mč.222" (1,35+1,3)*2*1,5 |  | 7.95 | [13 empty] | VV | 2 | 2 | True | 0 | ROZPOCET
| VV |  | "mč.223" (1,9+0,8)*2*1,5 |  | 8.1 | [13 empty] | VV | 2 | 2 | True | 0 | ROZPOCET
| VV |  | "mč.228" (4,8+2,5+4,8)*1,5+0,85 |  | 19 | [13 empty] | VV | 2 | 2 | True | 0 | ROZPOCET
| VV |  | Součet |  | 88 | [13 empty] | VV | 2 | 4 | True | 1 | ROZPOCET
147 | K | 784211165 | Příplatek k cenám 2x maleb ze směsí za mokra otěruvzdorných za barevnou malbu v sytém odstínu | m2 | 88 | 34.4 | 3027.2 | CS ÚRS 2020 01 |  |  | základní |  | 0 | 3e-05 | 0.00264 | 0 | 0 | 16 | K | 2 |  |  |  | ROZPOCET | 3027.2 | 0 | 0 | 0 | 0 | 1 | 3027.2 | 16 | 246056569
148 | K | 784221101 | Dvojnásobné bílé malby ze směsí za sucha dobře otěruvzdorných v místnostech do 3,80 m | m2 | 809 | 35.68 | 28865.12 | CS ÚRS 2020 01 |  |  | základní |  | 0 | 0.00029 | 0.23461 | 0 | 0 | 16 | K | 2 |  |  |  | ROZPOCET | 28865.12 | 0 | 0 | 0 | 0 | 1 | 28865.12 | 16 | -675320243
| VV |  | "penetrace" 897,0 |  | 897 | [13 empty] | VV | 2 | 2 | True | 0 | ROZPOCET
| VV |  | "omyvatelná barva" -88,0 |  | -88 | [13 empty] | VV | 2 | 2 | True | 0 | ROZPOCET
| VV |  | Součet |  | 809 | [13 empty] | VV | 2 | 4 | True | 1 | ROZPOCET
| D | 791 | Gastrotechnologie |  |  |  | 0 | [5 empty] | 0 |  | 0 |  | 0 | 2 | D | 1 |  |  |  | ROZPOCET | [6 empty] | 0
149 | K | 791000010 | NEOCEŇOVAT - NENÍ PŘEDMĚTEM TOHOTO ZADÁVACÍHO ŘÍZENÍ |  | 0 | 0 | 0 |  |  |  | základní |  | 0 | 0 | 0 | 0 | 0 | 16 | K | 2 |  |  |  | ROZPOCET | 0 | 0 | 0 | 0 | 0 | 1 | 0 | 16 | -1406537896