## Rekapitulace
Název | Hodnota A | Hodnota B
Základní náklady
Dodávka
Doprava 3,60%, Přesun 1,00%
Montáž - materiál
Montáž - práce
Mezisoučet 1
PPV 6,00% z montáže: materiál + práce
Nátěry
Zemní práce
PPV 1,00% z nátěrů a zemních prací
Mezisoučet 2
Dodav. dokumentace 0,00% z mezisoučtu 2
Rizika a pojištění 0,00% z mezisoučtu 2
Opravy v záruce 0,00% z mezisoučtu 1
Základní náklady celkem
Vedlejší náklady
GZS 3,25% z pravé strany mezisoučtu 2
Provozní vlivy 0,00% z pravé strany mezisoučtu 2
Vedlejší náklady celkem
Kompletační činnost
Náklady celkem | 222468.6
Základ a hodnota DPH 21%
Základ a hodnota DPH 15%
Náklady celkem s DPH
Roční nárůst cen 0,00%
Roční nárůst cen 0,00%
Součty odstavců | Materiál | Montáž
Elektromontáže |  |  | 178177.7
Demontáže |  |  | 6195.71
Bleskosvod |  |  | 159263.62
Hodinové zúčtovací sazby hl. I.-II. |  |  | 3026.03
Hodinové zúčtovací sazby hl. XI. |  |  | 8692.34
Zemní práce |  |  | 44290.9

## Rozpočet
Název | Mj | Počet | Materiál | Materiál celkem | Montáž | Montáž celkem | Cena | Cena celkem
Elektromontáže
Demontáže
Montáž hromosvodného vedení svodových drátů nebo lan
s podpěrami přes 10 mm | m | 256 | 0 |  | 13.65 |  | 13.65 | 3494.4
Montáž hromosvodného vedení - svorek
se 2 šrouby | ks | 108 | 0 |  | 17.06 |  | 17.06 | 1842.48
se 3 a více šrouby | ks | 19 | 0 |  | 17.06 |  | 17.06 | 324.14
Montáž hromosvodného vedení - ochranných prvků
úhelníků nebo trubek do dřeva | ks | 5 | 0 |  | 56.88 |  | 56.88 | 284.4
Montáž jímacích tyčí délky do 3 m, na konstrukci
zděnou | ks | 1 | 0 |  | 250.29 |  | 250.29 | 250.29
Demontáže - celkem | [7 empty] | 6195.71
Bleskosvod
OCELOVÝ VODIČ POZINKOVANÝ DLE ČSN EN 62561-2
FeZn-D10 (0,62kg/m), pevně | m | 75 | 0 |  | 59.27 |  | 59.27 | 4445.25
OCELOVÝ VODIČ POZINKOVANÝ DLE ČSN EN 62561-2
FeZn30x4 (0,95 kg/m), pevně | m | 135 | 0 |  | 63.94 |  | 63.94 | 8631.9
JÍMACÍ TYČ DLE ČSN EN 62561-2
JR1,5 s rovným koncem, 1.5m | ks | 5 | 0 |  | 1421.81 |  | 1421.81 | 7109.05
OCHRANNÁ STŘÍŠKA DLE ČSN EN 62561-2
OSH D20mm,horní | ks | 5 | 0 |  | 637.06 |  | 637.06 | 3185.3
OSD D20mm,dolní | ks | 5 | 0 |  | 637.06 |  | 637.06 | 3185.3
OSTATNÍ
BT P A5 Bezpečnostní tabulka, plast, A5 | ks | 9 | 0 |  | 139.92 |  | 139.92 | 1259.28
ODDÁLENÝ HROMOSVOD
PB9 podstavec betonový 9kg | ks | 5 | 0 |  | 864.58 |  | 864.58 | 4322.9
Podl. PB19 podložka gumová | ks | 5 | 0 |  | 364.03 |  | 364.03 | 1820.15
PODPĚRA VEDENÍ DLE ČSN EN 62561-4
PV1b-25 250mm,do zdiva | ks | 64 | 0 |  | 134.24 |  | 134.24 | 8591.36
PODPĚRA VEDENÍ DLE ČSN EN 62561-4
PV23 na plechovou střechu | ks | 154 | 0 |  | 136.51 |  | 136.51 | 21022.54
PODPĚRA VEDENÍ DLE ČSN EN 62561-4
PV21c na ploch.střechy-plastová | ks | 120 | 0 |  | 101.25 |  | 101.25 | 12150
OCHRANNÝ ÚHELNÍK A DRŽÁK DLE ČSN EN 62561-4
OU1,7 ochranný úhelník 1700mm | ks | 9 | 0 |  | 525.57 |  | 525.57 | 4730.13
DUZ držák úhel.do zdi | ks | 18 | 0 |  | 280.99 |  | 280.99 | 5057.82
SVORKA HROMOSVODNÍ UZEMŇOVACÍ DLE ČSN EN 62561-1
SSp spojovací s příložkou | ks | 133 | 0 |  | 74.4 |  | 74.4 | 9895.2
SZa zkušební | ks | 9 | 0 |  | 111.43 |  | 111.43 | 1002.87
SP připojovací | ks | 4 | 0 |  | 127.41 |  | 127.41 | 509.64
SJ1 k jímací tyči,D=20 | ks | 5 | 0 |  | 134.24 |  | 134.24 | 671.2
SJ2b k zemnící tyči,D=28 | ks | 5 | 0 |  | 137.65 |  | 137.65 | 688.25
SOa okapová | ks | 9 | 0 |  | 143.34 |  | 143.34 | 1290.06
ST 2 na potrubí D=3/4" | ks | 14 | 0 |  | 145.61 |  | 145.61 | 2038.54
SR3a spoj pásek-drát | ks | 52 | 0 |  | 161.54 |  | 161.54 | 8400.08
ZEMNIČE FeZn DLE ČSN EN 62561-2
ZT2,0t tyč "T" 2000mm se svorkou | ks | 18 | 0 |  | 1422 |  | 1422 | 25596
NEREZOVÝ VODIČ
AlMgSi T/4 D8 drát o 8mm AlMgSi T/4 (0,135kg/m) měkký, pevně | m | 320 | 0 |  | 73.94 |  | 73.94 | 23660.8
Bleskosvod - celkem | [7 empty] | 159263.62
Hodinové zúčtovací sazby hl. I.-II.
HODINOVE ZUCTOVACI SAZBY
Zabezpečení pracoviště | hod | 7 | 0 |  | 432.29 |  | 432.29 | 3026.03
Hodinové zúčtovací sazby - celkem hl. I.-II. | [7 empty] | 3026.03
Hodinové zúčtovací sazby hl. XI.
PROVEDENÍ REVIZNÍCH ZKOUŠEK DLE ČSN 331500
Revizní technik | hod | 12 | 0 |  | 508.22 |  | 508.22 | 6098.6
Spolupráce s revizním technikem | hod | 6 | 0 |  | 432.29 |  | 432.29 | 2593.74
Hodinové zúčtovací sazby hl. XI. - celkem | [7 empty] | 8692.34
Podružný materiál | kpl | 1 |  |  |  |  | 1000 | 1000
Elektromontáže - celkem | [7 empty] | 178177.7
Zemní práce
HLOUBENÍ KABELOVÉ RÝHY
Zemina třídy 3, šíře 370mm,hloubka 700mm | m | 190 | 0 |  | 169.18 |  | 169.18 | 32144.2
ZÁHOZ KABELOVÉ RÝHY
Zemina třídy 3, šíře 350mm,hloubka 700mm | m | 190 | 0 |  | 63.93 |  | 63.93 | 12146.7
Zemní práce - celkem | [7 empty] | 44290.9

## Parametry
Název | Hodnota
Nadpis rekapitulace | Seznam prací a dodávek elektrotechnických zařízení
Akce | PŘELOUČ, OBRÁNCŮ MÍRU Č.P. 1714, ST. 2147 STAVEBNÍ ÚPRAVY JÍDELNY A KUCHYNĚ BUDOVY
Projekt | D.1.4.5 Silnoproudá elektrotechnika včetně ochrany před bleskem ŠKOLNÍ JÍDELNY V ULICI OBRÁNCU MÍRU Č.P. 1714, ST. 2147 - SO04
Investor | MĚSTO PŘELOUČ, ČESKOSLOVENSKÉ ARMÁDY 1665, PŘELOUČ
Z. č. | 5/2020
A. č. | 641
Smlouva
Vypracoval | Petr Slezák
Kontroloval
Datum | 22.5.2020
Zpracovatel | Petr Slezák - projekty elektro
CÚ | 04/2019
Poznámka | Uvedené ceny jsou v Kč a nezahrnují DPH, pokud to není uvedeno.
Doprava dodávek (3,6) % | 3,60
Přesun dodávek (1) % | 1,00
PPV (1 nebo 6) % | 6,00
PPV zemních prací, nátěrů (1) % | 1,00
Dodavat. dokumentace (1 - 1,5) % | 0,00
Rizika a pojištění (1 - 1,5) % | 0,00
Opravy v záruce (5 - 7) % | 0,00
GZS (3,25 nebo 8,4) % | 3,25
Provozní vlivy % | 0,00
Kompletační činnost - a | 0,046274
Kompletační činnost - b | 0,952842
Kompletační činnost - k1 | 1,00
Kompletační činnost - k2 | 1,00
Roční nárůst cen 1 % | 0,00
Roční nárůst cen 2 % | 0,00
1. sazba DPH % - i pro přirážky rekapitulace | 21
2. sazba DPH % | 15
Procento PM % | 5