## Rekapitulace
Název | Hodnota A | Hodnota B
Základní náklady
Dodávka
Doprava 3,60%, Přesun 1,00%
Montáž - materiál
Montáž - práce
Mezisoučet 1
PPV 6,00% z montáže: materiál + práce
Nátěry
Zemní práce
PPV 1,00% z nátěrů a zemních prací
Mezisoučet 2
Dodav. dokumentace 0,00% z mezisoučtu 2
Rizika a pojištění 0,00% z mezisoučtu 2
Opravy v záruce 0,00% z mezisoučtu 1
Základní náklady celkem
Vedlejší náklady
GZS 3,25% z pravé strany mezisoučtu 2
Provozní vlivy 0,00% z pravé strany mezisoučtu 2
Vedlejší náklady celkem
Kompletační činnost
Náklady celkem |  | 1535688.63
Základ a hodnota DPH 21%
Základ a hodnota DPH 15%
Náklady celkem s DPH
Roční nárůst cen 0,00%
Roční nárůst cen 0,00%
Součty odstavců | Materiál | Montáž
Dodávky |  |  | 1054570.01
Elektromontáže |  |  | 355787.51
Kabelová přípojka |  |  | 168171.84
Přemístění měření |  |  | 74537.83
Hodinové zúčtovací sazby hl. I.-II. |  |  | 5619.77
Hodinové zúčtovací sazby hl. XI. |  |  | 105458.07
Zemní práce |  |  | 125331.12

## Rozpočet
Název | Mj | Počet | Materiál | Materiál celkem | Montáž | Montáž celkem | Cena | Cena celkem
Dodávky
Kompaktní (bloková) trafostanice 6/0,4kV - 400kVA, kompenzace proudu naprázdno, sekunderní rozvaděč se 6-ti pojistkovými vývody, rozvaděč pro nepřímé měření odběru dle standardu ČEZ Distribuce a.s.. Rozvaděč VN dodává ČEZ Distribuce a.s. Další popis viz technická zpráva | ks | 1 | 876845.03 | 876845.03 | 177724.98 | 177724.98 | 177724.98 | 1054570.01
Dodávky - celkem | [7 empty] | 1054570.01
Elektromontáže
Kabelová přípojka
KABEL SILOVÝ,IZOLACE PVC,1kV
AYKY-J 3x240+120 , pevně | m | 270 | 0 |  | 414.92 |  | 414.92 | 112028.4
KABEL SILOVÝ,IZOLACE PVC
CYKY-J 7x2.5 , pevně | m | 70 | 0 |  | 148.9 |  | 148.9 | 10423
UKONČENÍ KABELŮ SMRŠŤOVACÍ ZÁKLOPKOU DO
7x4 mm2 | ks | 2 | 0 |  | 104.92 |  | 104.92 | 209.84
4x240 mm2 | ks | 8 | 0 |  | 201.47 |  | 201.47 | 1611.76
OCELOVÝ VODIČ POZINKOVANÝ DLE ČSN EN 62561-2
FeZn 30x4 (0,95 kg/m), pevně | m | 60 | 0 |  | 63.94 |  | 63.94 | 3836.4
ZEMNIČE FeZn DLE ČSN EN 62561-2
ZT 2,0 tyč 2000x26mm | ks | 4 | 0 |  | 1422 |  | 1422 | 5688
SVORKA HROMOSVODNÍ UZEMŇOVACÍ DLE ČSN EN 62561-1
SR2b pro pásek 30x4mm | ks | 26 | 0 |  | 101.72 |  | 101.72 | 2644.72
SZa zkušební | ks | 4 | 0 |  | 111.43 |  | 111.43 | 445.72
MONTÁŽ TRANSFORMÁTORU NN-VÝKON
Olejový do 400 kVA | ks | 1 | 0 |  | 14220 |  | 14220 | 14220
Montáž vnitřních trafostanic s transformátorem do 10kV
400 kVA | ks | 1 | 0 |  | 17064 |  | 17064 | 17064
Kabelová přípojka - celkem | [7 empty] | 168171.84
Přemístění měření
PLASTOVÉ DISTRIBUČNÍ SKŘÍNĚ
do výklenku, 6xPH00, rozměr 400/600/250 mm | ks | 1 | 0 |  | 14106.24 |  | 14106.24 | 14106.24
ROZVÁDĚČE ELEKTROMĚROVÉ
3x50A dvoutarif, rozměr 600/600/250 mm | ks | 1 | 0 |  | 51965.57 |  | 51965.57 | 51965.57
KABEL SILOVÝ,IZOLACE PVC
CYKY-J 3x4 , pevně | m | 8 | 0 |  | 98.17 |  | 98.17 | 785.36
CYKY-J 4x16 , pevně | m | 3 | 0 |  | 248.6 |  | 248.6 | 745.8
KABEL SILOVÝ,IZOLACE PVC,1kV
AYKY-J 4x50 , pevně | m | 35 | 0 |  | 140.61 |  | 140.61 | 4921.35
AYKY-J 4x70 , pevně | m | 8 | 0 |  | 192.6 |  | 192.6 | 1540.8
UKONČENÍ KABELŮ SMRŠŤOVACÍ
ZÁKLOPKOU DO
4x16 mm2 | ks | 2 | 0 |  | 32.72 |  | 32.72 | 65.44
4x50 mm2 | ks | 1 | 0 |  | 95.79 |  | 95.79 | 95.79
4x70 mm2 | ks | 1 | 0 |  | 104.92 |  | 104.92 | 104.92
SPOJKA 1kV PRO KABELY S PLASTOVOU IZOLACÍ
25-50mm2 | ks | 1 | 0 |  | 72.24 |  | 72.24 | 72.24
70-150mm2 | ks | 1 | 0 |  | 134.32 |  | 134.32 | 134.32
Přemístění měření - celkem | [7 empty] | 74537.83
Hodinové zúčtovací sazby hl. I.-II.
HODINOVE ZUCTOVACI SAZBY
Napojení na stávající zařízení | hod | 4 | 0 |  | 432.29 |  | 432.29 | 1729.16
Zkušební provoz | hod | 8 | 0 |  | 432.29 |  | 432.29 | 3458.32
Zabezpečení pracoviště | hod | 1 | 0 |  | 432.29 |  | 432.29 | 432.29
Hodinové zúčtovací sazby - celkem hl. I.-II. | [7 empty] | 5619.77
Hodinové zúčtovací sazby hl. XI.
PROVEDENÍ REVIZNÍCH ZKOUŠEK DLE ČSN 331500
Revizní technik | hod | 26 | 0 |  | 514.63 |  | 514.63 | 13380.3
Spolupráce s revizním technikem | hod | 13 | 0 |  | 432.29 |  | 432.29 | 5619.77
Zkoušky trafostanice před uvedením do provozu, uvedení do provozu | hod | 200 | 0 |  | 432.29 |  | 432.29 | 86458
Hodinové zúčtovací sazby hl. XI. - celkem | [7 empty] | 105458.07
Podružný materiál | kpl | 1 |  |  |  |  | 2000 | 2000
Elektromontáže - celkem | [7 empty] | 355787.51
Zemní práce
VYTÝČENÍ TRATI
Kabelové vedení v zastaveném prostoru | km | 0.1 | 0 |  | 1615.39 |  | 1615.39 | 161.54
SEJMUTÍ DRNU
Nářez drnu,naložení,odvoz | m2 | 99 | 0 |  | 62.32 |  | 62.32 | 6169.68
BOURANÍ ŽIVIČNÝCH POVRCHŮ
Síla vrstvy 3-5cm | m2 | 12 | 0 |  | 170.64 |  | 170.64 | 2047.68
ŘEZÁNÍ SPÁRY
V asfaltu nebo betonu | m | 16 | 0 |  | 142.2 |  | 142.2 | 2275.2
HLOUBENÍ KABELOVÉ RÝHY
Zemina třídy 3, šíře 350mm,hloubka 800mm | m | 40 | 0 |  | 172.14 |  | 172.14 | 6885.6
Zemina třídy 3, šíře 650mm,hloubka 800mm | m | 62 | 0 |  | 326.3 |  | 326.3 | 20230.6
Zemina třídy 5, Šíře 1000mm,hloubka 1200mm | m | 8 | 0 |  | 498.44 |  | 498.44 | 3987.52
RÝHA PRO SPOJKU KAB.DO 10kV
V zemine třídy 3 | ks | 2 | 0 |  | 1706.4 |  | 1706.4 | 3412.8
ZŘÍZENÍ KABELOVÉHO LOŽE
Z kopaného písku, bez zakrytí, šíře do 65cm,tloušťka 10cm | m | 105 | 0 |  | 104.32 |  | 104.32 | 10953.6
Z písku a cementu, bez zakrytí, šíře do 100cm,tloušťka 12cm | m | 14 | 0 |  | 142.61 |  | 142.61 | 1996.54
FOLIE VÝSTRAŽNÁ Z PVC
Do šířky 20cm | m | 220 | 0 |  | 13.28 |  | 13.28 | 2921.6
VYPODLOŽENÍ, ODDĚLENÍ A KRYTÍ
SPOJKY NEBO ODBOČNICE
Pro kabel do 6 kV | ks | 2 | 0 |  | 267.34 |  | 267.34 | 534.68
KABEL.PROSTUP Z BETON. TRUBKY
s obetonováním do d-15 cm | m | 56 | 0 |  | 415.22 |  | 415.22 | 23252.32
PRUŽNÉ CHRÁNIČKY
průměr 63/52 | m | 14 | 0 |  | 96.21 |  | 96.21 | 1346.94
ZÁHOZ KABELOVÉ RÝHY
Zemina třídy 3, šíře 350mm,hloubka 800mm | m | 40 | 0 |  | 64.9 |  | 64.9 | 2596
Zemina třídy 3, šíře 650mm,hloubka 800mm | m | 62 | 0 |  | 75.18 |  | 75.18 | 4661.16
Zemina třídy 5, šíře 1000mm,hloubka 1200mm | m | 8 | 0 |  | 140.08 |  | 140.08 | 1120.64
ODVOZ ZEMINY
Do vzdálenosti 1 km | m3 | 16 | 0 |  | 291.23 |  | 291.23 | 4659.68
Za každý další km | m3 | 16 | 0 |  | 211.59 |  | 211.59 | 3385.44
ÚPRAVA POVRCHU
Položeni drnu | m2 | 99 | 0 |  | 56.8 |  | 56.8 | 5623.2
Osetí povrchu travou | m2 | 99 | 0 |  | 96.7 |  | 96.7 | 9573.3
PODKLADOVÁ VRSTVA TLOUŠŤKY DO 10 cm
Z kameniva drceného vč. zhutnění | m2 | 12 | 0 |  | 127.41 |  | 127.41 | 1528.92
OPRAVA VOZOVKY ASFALTBETONEM
tl. 50-70 mm bez podkl. vrstev | m2 | 12 | 0 |  | 500.54 |  | 500.54 | 6006.48
Zemní práce - celkem | [7 empty] | 125331.12

## Parametry
Název | Hodnota
Nadpis rekapitulace | Seznam prací a dodávek elektrotechnických zařízení
Akce | PŘELOUČ, OBRÁNCŮ MÍRU Č.P. 1714, ST. 2147 STAVEBNÍ ÚPRAVY JÍDELNY A KUCHYNĚ BUDOVY
Projekt | D.1.4.5 Silnoproudá elektrotechnika včetně ochrany před bleskem ŠKOLNÍ JÍDELNY V ULICI OBRÁNCŮ MÍRU Č.P. 1714, ST. 2147 - SO07
Investor | MĚSTO PŘELOUČ, ČESKOSLOVENSKÉ ARMÁDY 1665, PŘELOUČ
Z. č. | 5/2020
A. č. | 641
Smlouva
Vypracoval | Petr Slezák
Kontroloval
Datum | 25.5.2020
Zpracovatel | Petr Slezák - projekty elektro
CÚ | 04/2019
Poznámka | Uvedené ceny jsou v Kč a nezahrnují DPH, pokud to není uvedeno.
Doprava dodávek (3,6) % | 3,60
Přesun dodávek (1) % | 1,00
PPV (1 nebo 6) % | 6,00
PPV zemních prací, nátěrů (1) % | 1,00
Dodavat. dokumentace (1 - 1,5) % | 0,00
Rizika a pojištění (1 - 1,5) % | 0,00
Opravy v záruce (5 - 7) % | 0,00
GZS (3,25 nebo 8,4) % | 3,25
Provozní vlivy % | 0,00
Kompletační činnost - a | 0,046274
Kompletační činnost - b | 0,952842
Kompletační činnost - k1 | 1,00
Kompletační činnost - k2 | 1,00
Roční nárůst cen 1 % | 0,00
Roční nárůst cen 2 % | 0,00
1. sazba DPH % - i pro přirážky rekapitulace | 21
2. sazba DPH % | 15
Procento PM % | 5