## Pokyny pro vyplnění
Pokyny pro vyplnění
Ve všech listech tohoto souboru můžete měnit pouze buňky s modrým pozadím. Jedná se o tyto údaje : - údaje o firmě - jednotkové ceny položek zadané na maximálně dvě desetinná místa

## Stavba
#RTSROZP# | Položkový rozpočet
| Zakázka: |  | Stavební úpravy jídelny a kuchyně budovy ŠJ, Obránců míru 1714, Přelouč
| Misto |  | Obránců míru 1714, Přelouč
Rozpočet:
| Objednatel: |  | Město Přelouč |  |  |  | IČ: | 00274101
|  |  | Československé armády 1665 |  |  |  | DIČ: | CZ00274101
|  | 53501 | Přelouč
| Projektant: | [5 empty] | IČ:
DIČ:
| Zhotovitel: |  | Ing. Radek Čapský - Ing. Radek Čapský |  |  |  | IČ: | 69856311
|  |  | Na Okrouhlíku 1246 |  |  |  | DIČ: | -
|  | 53003 | Pardubice
| Vypracoval: |  | Ing. Radek Čapský
| Rozpis ceny |  |  | Dodávka |  | Montáž |  | Celkem
HSV | HSV |  |  | 31993.55 |  | 162542.43 |  | 194535.98
PSV | PSV |  |  | 388427.24 |  | 801417.98 |  | 1189845.22
MON | MON |  |  | 0 |  | 0 |  | 0
VN | Vedlejší náklady |  |  | 0 |  | 28440 |  | 28440
ON | Ostatní náklady |  |  | 0 |  | 0 |  | 0
| Celkem |  |  | 420420.79 |  | 992400.41 |  | 1412821.2
Rekapitulace daní
| Základ pro sníženou DPH |  |  | 15 | % | 0 |  |  | CZK
| Snížená DPH |  |  | 15 | % | 0 |  |  | CZK
| Základ pro základní DPH |  |  | 21 | % | 0 |  |  | CZK
| Základní DPH |  |  | 21 | % | 0 |  |  | CZK
| Zaokrouhlení |  |  |  |  | 0 |  |  | CZK
| Cena celkem bez DPH |  |  |  |  | 0 |  |  | CZK
| Cena celkem s DPH |  |  |  |  | 0 |  |  | CZK
|  | v | Pardubicích |  | dne |  | 2021-04-23
|  |  | Za zhotovitele |  |  |  | Za objednatele
Rekapitulace dílčích částí
#CASTI>> | Číslo | Název |  |  | Základ pro sníženou DPH | Základ pro základní DPH | DPH celkem | Cena celkem | %
0 | Rozpočet | Stavební úpravy jídelny a kuchyně budovy ŠJ, Obránců míru 1714, Přelouč |  |  | 0 | 1412821.24 | 296692.4604 | 1709513.7004
| Celkem za stavbu |  |  |  | 0 | 0 | 0 | 0 | 0
Popis rozpočtu: -
| D1.4.1 Zdravotně technická zařízení, I. etapa | [8 empty] | D1.4.1 Zdravotně technická zařízení, I. etapa
Rekapitulace dílů
| Číslo | Název |  |  | Typ dílu | Dodávka | Montáž | Celkem
| 61 | Upravy povrchů vnitřní |  |  | HSV | 0 | 16074.52 | 16074.52
| 63 | Podlahy a podlahové konstrukce |  |  | HSV | 9844.11 | 7734.06 | 17578.17
| 96 | Bourání konstrukcí |  |  | HSV | 0 | 40642.32 | 40642.32
| 97 | Prorážení otvorů |  |  | HSV | 22149.44 | 96090.62 | 118240.06
| 99 | Staveništní přesun hmot |  |  | HSV | 0 | 2000.91 | 2000.91
| 711 | Izolace proti vodě |  |  | PSV | 0 | 3799.5 | 3799.5
| 713 | Izolace tepelné |  |  | PSV | 7084.66 | 82925.68 | 90010.34
| 721 | Vnitřní kanalizace |  |  | PSV | 108726.32 | 223279.36 | 332005.68
| 722 | Vnitřní vodovod |  |  | PSV | 210403.73 | 372834.47 | 583238.2
| 725 | Zařizovací předměty |  |  | PSV | 62212.53 | 91560.97 | 153773.5
| 767 | Konstrukce zámečnické |  |  | PSV | 0 | 27018 | 27018
| VN | Vedlejší náklady |  |  | VN | 0 | 28440 | 28440
| Cena celkem |  |  |  |  | 420420.79 | 992400.41 | 1412821.2
Note on D11: Název
Note on I11: IČO
Note on D12: Ulice
Note on I12: DIČ
Note on C13: PSČ
Note on D13: Ulice

## VzorPolozky (hidden)
Položkový rozpočet
Z:
O:
R:

## Rozpočet Pol
Položkový rozpočet | [22 empty] | #TypZaznamu#
S: |  | Stavební úpravy jídelny a kuchyně budovy ŠJ, Obránců míru 1714, Přelouč | [20 empty] | STA
O: |  | Obránců míru 1714, Přelouč | [20 empty] | OBJ
R: | [22 empty] | ROZ
C: | [22 empty] | CAS_STR
P.č. | Číslo položky | Název položky | MJ | množství | cena / MJ | Celkem | Dodávka | Dodávka celk. | Montáž | Montáž celk. | DPH | cena s DPH | hmotnost / MJ | hmotnost celk.(t) | dem. hmotnost / MJ | dem. hmotnost celk.(t) | Ceník | Cen. soustava | Nhod / MJ | Nhod celk.
Díl: | 61 | Upravy povrchů vnitřní |  |  |  | 16074.52 |  | 0 |  | 16074.52 |  | 19450.1692 |  | 3.6335 |  | 0 |  |  |  | 39.97 |  |  | DIL
1 | 612403384RV1 | Hrubá výplň rýh ve stěnách do 7x7 cm maltou ze SMS, výplňovou nesmrštivou maltou | m | 35 | 35.83 | 1254.05 | 0 | 0 | 35.83 | 1254.05 | 21 | 1517.4005 | 0.00303 | 0.10605 | 0 | 0 |  |  | 0.197 | 6.9 |  |  | POL1_0
2 | 612403388RT1 | Hrubá výplň rýh ve stěnách do 15x15cm maltou z SMS, zdicí maltou | m | 74 | 153.58 | 11364.92 | 0 | 0 | 153.58 | 11364.92 | 21 | 13751.5532 | 0.03713 | 2.7476 | 0 | 0 |  |  | 0.293 | 21.68 |  |  | POL1_0
3 | 612403386R00 | Hrubá výplň rýh ve stěnách do 7x15cm maltou z SMS | m | 45 | 76.79 | 3455.55 | 0 | 0 | 76.79 | 3455.55 | 21 | 4181.2155 | 0.01733 | 0.77985 | 0 | 0 |  |  | 0.253 | 11.39 |  |  | POL1_0
Díl: | 63 | Podlahy a podlahové konstrukce |  |  |  | 17578.18 |  | 9844.11 |  | 7734.06 |  | 21269.5978 |  | 10.265 |  | 0 |  |  |  | 18.87 |  |  | DIL
4 | 631312141R00 | Doplnění rýh betonem v dosavadních mazaninách | m3 | 1.1 | 5232.96 | 5756.26 | 3037.92 | 3341.71 | 2195.04 | 2414.54 | 21 | 6965.0746 | 2.5 | 2.75 | 0 | 0 |  |  | 5.33 | 5.86 |  |  | POL1_0
5 | 631571111R00 | Doplnění násypů pískem neupraveným o ploše do 2 m2 | m3 | 4.2 | 1581.26 | 6641.29 | 832.11 | 3494.86 | 749.15 | 3146.43 | 21 | 8035.9609 | 1.2 | 5.04 | 0 | 0 |  |  | 1.84 | 7.73 |  |  | POL1_0
6 | 631312141R00 | Doplnění rýh betonem v dosavadních mazaninách | m3 | 0.99 | 5232.96 | 5180.63 | 3037.92 | 3007.54 | 2195.04 | 2173.09 | 21 | 6268.5623 | 2.5 | 2.475 | 0 | 0 |  |  | 5.33 | 5.28 |  |  | POL1_0
Díl: | 96 | Bourání konstrukcí |  |  |  | 40642.32 |  | 0 |  | 40642.32 |  | 49177.2072 |  | 0.09712 |  | 11.436 |  |  |  | 55.91 |  |  | DIL
7 | 969011121R00 | Vybourání vodovod. vedení DN do 52 mm | m | 150 | 164.95 | 24742.5 | 0 | 0 | 164.95 | 24742.5 | 21 | 29938.425 | 0.00038 | 0.057 | 0.013 | 1.95 |  |  | 0.107 | 16.05 |  |  | POL1_0
8 | 969021111R00 | Vybourání kanalizačního potrubí DN do 100 mm | m | 54 | 164.95 | 8907.3 | 0 | 0 | 164.95 | 8907.3 | 21 | 10777.833 | 0.00059 | 0.03186 | 0.037 | 1.998 |  |  | 0.443 | 23.92 |  |  | POL1_0
9 | 969021121R00 | Vybourání kanalizačního potrubí DN do 200 mm | m | 14 | 220.69 | 3089.66 | 0 | 0 | 220.69 | 3089.66 | 21 | 3738.4886 | 0.00059 | 0.00826 | 0.063 | 0.882 |  |  | 0.493 | 6.9 |  |  | POL1_0
10 | 965043331R00 | Bourání podklad. betonu tl. 10 cm, pl. 10 m2 | m3 | 0.33 | 4732.42 | 1561.7 | 0 | 0 | 4732.42 | 1561.7 | 21 | 1889.657 | 0 | 0 | 2.2 | 0.726 |  |  | 12.744 | 4.21 |  |  | POL1_0
11 | 965082932R00 | Odstranění násypu tl. do 20 cm, plocha do 2 m2 | m3 | 4.2 | 557.42 | 2341.16 | 0 | 0 | 557.42 | 2341.16 | 21 | 2832.8036 | 0 | 0 | 1.4 | 5.88 |  |  | 1.151 | 4.83 |  |  | POL1_0
Díl: | 97 | Prorážení otvorů |  |  |  | 118240.07 |  | 22149.44 |  | 96090.62 |  | 143070.4847 |  | 0.07546 |  | 5.8044 |  |  |  | 175.65 |  |  | DIL
12 | 972055141R00 | Vybourání otvorů stropy prefa 0,0225 m2, nad 12 cm | kus | 43 | 114.9 | 4940.7 | 0 | 0 | 114.9 | 4940.7 | 21 | 5978.247 | 0 | 0 | 0.01 | 0.43 |  |  | 0.31 | 13.33 |  |  | POL1_0
13 | 972055241R00 | Vybourání otvorů stropy prefa 0,09 m2, nad 12 cm | kus | 14 | 155.85 | 2181.9 | 0 | 0 | 155.85 | 2181.9 | 21 | 2640.099 | 0 | 0 | 0.025 | 0.35 |  |  | 0.418 | 5.85 |  |  | POL1_0
14 | 974042543R00 | Vysekání rýh betonová mazanina+dlažba 15x6,5 cm | m | 4.5 | 266.2 | 1197.9 | 0 | 0 | 266.2 | 1197.9 | 21 | 1449.459 | 0 | 0 | 0.016 | 0.072 |  |  | 0.591 | 2.66 |  |  | POL1_0
15 | 974042554R00 | Vysekání rýh betonová mazanina+dlažba 10x15 cm | m | 4.2 | 344.69 | 1447.7 | 0 | 0 | 344.69 | 1447.7 | 21 | 1751.717 | 0 | 0 | 0.033 | 0.1386 |  |  | 0.929 | 3.9 |  |  | POL1_0
16 | 974042557R00 | Vysekání rýh betonová mazanina+dlažba 10x30 cm | m | 9.9 | 508.51 | 5034.25 | 0 | 0 | 508.51 | 5034.25 | 21 | 6091.4425 | 0 | 0 | 0.066 | 0.6534 |  |  | 1.368 | 13.54 |  |  | POL1_0
17 | 970051080R00 | Vrtání jádrové do ŽB do D 80 mm | m | 10.6 | 2627.86 | 27855.32 | 2089.57 | 22149.44 | 538.29 | 5705.87 | 21 | 33704.9372 | 0 | 0 | 0.00287 | 0.03042 |  |  | 2.7 | 28.62 |  |  | POL1_0
18 | 974031144R00 | Vysekání rýh ve zdi cihelné 7 x 15 cm | m | 45 | 142.2 | 6399 | 0 | 0 | 142.2 | 6399 | 21 | 7742.79 | 0.00049 | 0.02205 | 0.019 | 0.855 |  |  | 0.382 | 17.19 |  |  | POL1_0
19 | 974031142R00 | Vysekání rýh ve zdi cihelné 7 x 7 cm | m | 35 | 98.52 | 3448.2 | 0 | 0 | 98.52 | 3448.2 | 21 | 4172.322 | 0.00049 | 0.01715 | 0.009 | 0.315 |  |  | 0.247 | 8.65 |  |  | POL1_0
20 | 974031164R00 | Vysekání rýh ve zdi cihelné 15 x 15 cm | m | 74 | 248 | 18352 | 0 | 0 | 248 | 18352 | 21 | 22205.92 | 0.00049 | 0.03626 | 0.04 | 2.96 |  |  | 0.668 | 49.43 |  |  | POL1_0
21 | 979082111R00 | Vnitrostaveništní doprava suti do 10 m | t | 34.48 | 828.17 | 28555.3 | 0 | 0 | 828.17 | 28555.3 | 21 | 34551.913 | 0 | 0 | 0 | 0 |  |  | 0.942 | 32.48 |  |  | POL1_0
22 | 979981104R00 | Kontejner, suť bez příměsí, odvoz a likvidace, 9 t | t | 17.24 | 1092.1 | 18827.8 | 0 | 0 | 1092.1 | 18827.8 | 21 | 22781.638 | 0 | 0 | 0 | 0 |  |  | 0 | 0 |  |  | POL1_0
Díl: | 99 | Staveništní přesun hmot |  |  |  | 2000.9 |  | 0 |  | 2000.91 |  | 2421.089 |  | 0 |  | 0 |  |  |  | 13.21 |  |  | DIL
23 | 999281105R00 | Přesun hmot pro opravy a údržbu do výšky 6 m | t | 14.0711 | 142.2 | 2000.9 | 0 | 0 | 142.2 | 2000.91 | 21 | 2421.089 | 0 | 0 | 0 | 0 |  |  | 0.9385 | 13.21 |  |  | POL1_0
Díl: | 711 | Izolace proti vodě |  |  |  | 3799.5 |  | 0 |  | 3799.5 |  | 4597.395 |  | 0.1117 |  | 0.0487 |  |  |  | 5.01 |  |  | DIL
24 | 711140101R00 | Odstr.izolace proti vlhk.vodor. pásy přitav.,1vrst | m2 | 10 | 73.94 | 739.4 | 0 | 0 | 73.94 | 739.4 | 21 | 894.674 | 0 | 0 | 0.00487 | 0.0487 |  |  | 0.041 | 0.41 |  |  | POL1_0
25 | 711141559RY5 | Izolace proti vlhk. vodorovná pásy přitavením, včetně dod. hydroizol. pásů | m2 | 10 | 306.01 | 3060.1 | 0 | 0 | 306.01 | 3060.1 | 21 | 3702.721 | 0.01117 | 0.1117 | 0 | 0 |  |  | 0.45982 | 4.6 |  |  | POL1_0
Díl: | 713 | Izolace tepelné |  |  |  | 90010.34 |  | 7084.66 |  | 82925.68 |  | 108912.5114 |  | 0.39135 |  | 0 |  |  |  | 46.5 |  |  | DIL
26 | 713411111R00 | Izolace tepelná potrubí skružovými pouzdry | m2 | 26 | 145.61 | 3785.86 | 4.61 | 119.86 | 141 | 3666 | 21 | 4580.8906 | 0.00051 | 0.01326 | 0 | 0 |  |  | 0.267 | 6.94 |  |  | POL1_0
27 | 631547215R | Pouzdro potrubní izolační, D 35/40 mm, kamenná vlna s polepem Al fólií vyztuženou skleněnou mřížkou | m | 83 | 241.41 | 20037.03 | 0 | 0 | 241.41 | 20037.03 | 21 | 24244.8063 | 0.00067 | 0.05561 | 0 | 0 |  |  | 0 | 0 |  |  | POL3_0
28 | 631547216R | Pouzdro potrubní izolační, D 42/40 mm, kamenná vlna s polepem Al fólií vyztuženou skleněnou mřížkou | m | 7 | 272.65 | 1908.55 | 0 | 0 | 272.65 | 1908.55 | 21 | 2309.3455 | 0.00074 | 0.00518 | 0 | 0 |  |  | 0 | 0 |  |  | POL3_0
29 | 631547217R | Pouzdro potrubní izolační, D 48/40 mm, kamenná vlna s polepem Al fólií vyztuženou skleněnou mřížkou | m | 22 | 281.06 | 6183.32 | 0 | 0 | 281.06 | 6183.32 | 21 | 7481.8172 | 0.0008 | 0.0176 | 0 | 0 |  |  | 0 | 0 |  |  | POL3_0
30 | 631547219R | Pouzdro potrubní izolačníD D 60/40 mm, kamenná vlna s polepem Al fólií vyztuženou skleněnou mřížkou | m | 61 | 330.7 | 20172.7 | 0 | 0 | 330.7 | 20172.7 | 21 | 24408.967 | 0.0009 | 0.0549 | 0 | 0 |  |  | 0 | 0 |  |  | POL3_0
31 | 713552131R00 | Protipož. trubní ucpávka EI 90, do D 108 mm, stěna | kus | 12 | 1262.74 | 15152.88 | 552.74 | 6632.88 | 710 | 8520 | 21 | 18334.9848 | 0.00294 | 0.03528 | 0 | 0 |  |  | 1.695 | 20.34 |  |  | POL1_0
32 | 713411111R00 | Izolace tepelná potrubí rohožemi a drátem 1vrstvá | m2 | 72 | 145.61 | 10483.92 | 4.61 | 331.92 | 141 | 10152 | 21 | 12685.5432 | 0.00051 | 0.03672 | 0 | 0 |  |  | 0.267 | 19.22 |  |  | POL1_0
33 | 63153580R | Rohož izolační z minerál. vlák. 55 kg/m3 tl. 30 mm | m2 | 72 | 170.64 | 12286.08 | 0 | 0 | 170.64 | 12286.08 | 21 | 14866.1568 | 0.0024 | 0.1728 | 0 | 0 |  |  | 0 | 0 |  |  | POL3_0
Díl: | 721 | Vnitřní kanalizace |  |  |  | 332005.72 |  | 108726.32 |  | 223279.36 |  | 401726.9212 |  | 0.4255 |  | 3.7642 |  |  |  | 402.03 |  |  | DIL
34 | 721210823R00 | Demontáž střešní vpusti DN 150 | kus | 2 | 221.83 | 443.66 | 0 | 0 | 221.83 | 443.66 | 21 | 536.8286 | 0 | 0 | 0.02011 | 0.04022 |  |  | 0.465 | 0.93 |  |  | POL1_0
35 | 721210822R00 | Demontáž střešní vpusti DN 100 | kus | 1 | 178.6 | 178.6 | 0 | 0 | 178.6 | 178.6 | 21 | 216.106 | 0 | 0 | 0.01705 | 0.01705 |  |  | 0.414 | 0.41 |  |  | POL1_0
36 | 721210818R00 | Demontáž vpusti podlahové DN 50-100, litinové | kus | 9 | 169.5 | 1525.5 | 0 | 0 | 169.5 | 1525.5 | 21 | 1845.855 | 0 | 0 | 0.02027 | 0.18243 |  |  | 0.393 | 3.54 |  |  | POL1_0
37 | 721140802R00 | Demontáž potrubí litinového do DN 100 | m | 152 | 177.47 | 26975.44 | 0 | 0 | 177.47 | 26975.44 | 21 | 32640.2824 | 0 | 0 | 0.01492 | 2.2678 |  |  | 0.413 | 62.78 |  |  | POL1_0
38 | 721140806R00 | Demontáž potrubí litinového do DN 200 | m | 41 | 248 | 10168 | 0 | 0 | 248 | 10168 | 21 | 12303.28 | 0 | 0 | 0.03065 | 1.2567 |  |  | 0.576 | 23.62 |  |  | POL1_0
39 | 721290821R00 | Přesun vybouraných hmot - kanalizace, H do 6 m | t | 3.4642 | 1729.15 | 5989.78 | 0 | 0 | 1729.15 | 5990.1 | 21 | 7247.6338 | 0 | 0 | 0 | 0 |  |  | 3.379 | 11.71 |  |  | POL1_0
40 | 721300922R00 | Pročištění ležatých svodů do DN 300 | m | 100 | 221.83 | 22183 | 0 | 0 | 221.83 | 22183 | 21 | 26841.43 | 0 | 0 | 0 | 0 |  |  | 0.465 | 46.5 |  |  | POL1_0
41 | 721223423RT1 | Vpusť podlahová s zápach. uzávěrem, svislý odtok, mřížka nerez 105 x 105 mm, D 50/75 mm | kus | 1 | 3435.55 | 3435.55 | 2969.19 | 2969.19 | 466.36 | 466.36 | 21 | 4157.0155 | 0.00072 | 0.00072 | 0 | 0 |  |  | 0.2 | 0.2 |  |  | POL1_0
42 | 721223420R00 | Vpusť podlahová s komb. zápach.uzávěr.vodor. odtok, mřížka nerez 105 x 105 mm, D 50/75 mm | kus | 2 | 3532.49 | 7064.98 | 3062.35 | 6124.7 | 470.14 | 940.28 | 21 | 8548.6258 | 0.00124 | 0.00248 | 0 | 0 |  |  | 0.3 | 0.6 |  |  | POL1_0
43 | 721223420RT1 | Vpusť podlahová se zápach.uzávěr., svixlý odtok, mřížka nerez 105x105 mm, izol.límec, D 50/75 | kus | 2 | 3663.07 | 7326.14 | 3165.83 | 6331.66 | 497.24 | 994.48 | 21 | 8864.6294 | 0.00124 | 0.00248 | 0 | 0 |  |  | 0.3 | 0.6 |  |  | POL1_0
44 | 721223440RT2 | Vpusť podlahová se zápach. uzávěrem, izol. límec, svislý D 110 mm, mřížka 150 x 150 mm, litina | kus | 1 | 3532.49 | 3532.49 | 3062.35 | 3062.35 | 470.14 | 470.14 | 21 | 4274.3129 | 0.00155 | 0.00155 | 0 | 0 |  |  | 0.154 | 0.15 |  |  | POL1_0
45 | 721234124RT2 | Vtok střešní PP pro plochou střechu, tepelně izol,, izol přír. a svorka, záchytný koš, vyhřívaný D 160 | kus | 2 | 2832.62 | 5665.24 | 2604.57 | 5209.14 | 228.05 | 456.1 | 21 | 6854.9404 | 0.00166 | 0.00332 | 0 | 0 |  |  | 0.671 | 1.34 |  |  | POL1_0
46 | 721234134RT1 | Vtok střešní PP pro plochou střechu, tepelně izol., izol přír. a svorka, záchytný koš, vyhřívaný D 110 | kus | 1 | 2673.36 | 2673.36 | 2436.68 | 2436.68 | 236.68 | 236.68 | 21 | 3234.7656 | 0.00192 | 0.00192 | 0 | 0 |  |  | 0.66 | 0.66 |  |  | POL1_0
47 | 721273150RT1 | Hlavice ventilační přivětrávací, 37 l/s, přivzdušňovací ventil kanal., D 50/75/110 mm | kus | 2 | 864.58 | 1729.16 | 783.21 | 1566.42 | 81.37 | 162.74 | 21 | 2092.2836 | 0.00049 | 0.00098 | 0 | 0 |  |  | 0.133 | 0.27 |  |  | POL1_0
48 | 721273200RT2 | Souprava ventilační střešní, souprava větrací hlavice PP, D 75 mm | kus | 1 | 898.7 | 898.7 | 817.72 | 817.72 | 80.98 | 80.98 | 21 | 1087.427 | 0.00013 | 0.00013 | 0 | 0 |  |  | 0.333 | 0.33 |  |  | POL1_0
49 | 721273200RT3 | Souprava ventilační střešní, souprava větrací hlavice PP, D 110 mm | kus | 7 | 816.92 | 5718.44 | 735.33 | 5147.31 | 81.59 | 571.13 | 21 | 6919.3124 | 0.00027 | 0.00189 | 0 | 0 |  |  | 0.333 | 2.33 |  |  | POL1_0
50 | 28612100R | Hadice plastová pro odvod kondenzátu, D 20 mm, balení 20 m | m | 10 | 141.06 | 1410.6 | 0 | 0 | 141.06 | 1410.6 | 21 | 1706.826 | 0.00011 | 0.0011 | 0 | 0 |  |  | 0 | 0 |  |  | POL3_0
51 | 721176101R00 | Potrubí HT připojovací D 32 x 1,8 mm | m | 10 | 459.69 | 4596.9 | 106.08 | 1060.8 | 353.61 | 3536.1 | 21 | 5562.249 | 0.00034 | 0.0034 | 0 | 0 |  |  | 0.32 | 3.2 |  |  | POL1_0
52 | 721176102R00 | Potrubí HT připojovací D 40 x 1,8 mm | m | 26 | 460.67 | 11977.42 | 107.07 | 2783.82 | 353.6 | 9193.6 | 21 | 14492.6782 | 0.00038 | 0.00988 | 0 | 0 |  |  | 0.32 | 8.32 |  |  | POL1_0
53 | 721176103R00 | Potrubí HT připojovací D 50 x 1,8 mm | m | 50 | 509.6 | 25480 | 118.78 | 5939 | 390.82 | 19541 | 21 | 30830.8 | 0.00047 | 0.0235 | 0 | 0 |  |  | 0.359 | 17.95 |  |  | POL1_0
54 | 721176104R00 | Potrubí HT připojovací D 75 x 1,9 mm | m | 16 | 586.9 | 9390.4 | 158.85 | 2541.6 | 428.05 | 6848.8 | 21 | 11362.384 | 0.0007 | 0.0112 | 0 | 0 |  |  | 0.452 | 7.23 |  |  | POL1_0
55 | 721176105R00 | Potrubí HT připojovací D 110 x 2,7 mm | m | 7 | 719.32 | 5035.24 | 272.16 | 1905.12 | 447.16 | 3130.12 | 21 | 6092.6404 | 0.00152 | 0.01064 | 0 | 0 |  |  | 1.173 | 8.21 |  |  | POL1_0
56 | 721176114R00 | Potrubí HT odpadní svislé D 75 x 1,9 mm | m | 17 | 560.53 | 9529.01 | 142.02 | 2414.34 | 418.51 | 7114.67 | 21 | 11530.1021 | 0.00078 | 0.01326 | 0 | 0 |  |  | 0.819 | 13.92 |  |  | POL1_0
57 | 721176115R00 | Potrubí HT odpadní svislé D 110 x 2,7 mm | m | 115 | 693.54 | 79757.1 | 249.34 | 28674.1 | 444.2 | 51083 | 21 | 96506.091 | 0.00131 | 0.15065 | 0 | 0 |  |  | 0.797 | 91.66 |  |  | POL1_0
58 | 721176145R00 | Potrubí HT dešťové (svislé) D 110 x 2,7 mm, ochrana proti vytržení | m | 1.5 | 694.8 | 1042.2 | 250.61 | 375.92 | 444.19 | 666.29 | 21 | 1261.062 | 0.00136 | 0.00204 | 0 | 0 |  |  | 0.4393 | 0.66 |  |  | POL1_0
59 | 721176147R00 | Potrubí HT dešťové (svislé) D 160 x 3,9 mm, ochrana proti vytržení | m | 18.5 | 1196.63 | 22137.66 | 649.59 | 12017.42 | 547.04 | 10120.24 | 21 | 26786.5686 | 0.00245 | 0.04533 | 0 | 0 |  |  | 0.4502 | 8.33 |  |  | POL1_0
60 | 721176134R00 | Potrubí HT svodné (ležaté) zavěšené D 75 x 1,9 mm | m | 10 | 553.04 | 5530.4 | 157.94 | 1579.4 | 395.1 | 3951 | 21 | 6691.784 | 0.00074 | 0.0074 | 0 | 0 |  |  | 0.6682 | 6.68 |  |  | POL1_0
61 | 721176135R00 | Potrubí HT svodné (ležaté) zavěšené D 110 x 2,7 mm | m | 34 | 679.76 | 23111.84 | 266.31 | 9054.54 | 413.45 | 14057.3 | 21 | 27965.3264 | 0.00137 | 0.04658 | 0 | 0 |  |  | 0.7967 | 27.09 |  |  | POL1_0
62 | 721176222R00 | Potrubí KG svodné (ležaté) v zemi D 110 x 3,2 mm | m | 34 | 377.55 | 12836.7 | 147.07 | 5000.38 | 230.48 | 7836.32 | 21 | 15532.407 | 0.0021 | 0.0714 | 0 | 0 |  |  | 0.8 | 27.2 |  |  | POL1_0
63 | 721176223R00 | Potrubí KG svodné (ležaté) v zemi D 125 x 3,2 mm | m | 4 | 477.37 | 1909.48 | 268.23 | 1072.92 | 209.14 | 836.56 | 21 | 2310.4708 | 0.00252 | 0.01008 | 0 | 0 |  |  | 0.8 | 3.2 |  |  | POL1_0
64 | 721176224R00 | Potrubí KG svodné (ležaté) v zemi D 160 x 4,0 mm | m | 1 | 604.38 | 604.38 | 383.79 | 383.79 | 220.59 | 220.59 | 21 | 731.2998 | 0.00357 | 0.00357 | 0 | 0 |  |  | 0.55 | 0.55 |  |  | POL1_0
65 | 721194103R00 | Vyvedení odpadních výpustek D 32 x 1,8 | kus | 2 | 73.72 | 147.44 | 0 | 0 | 73.72 | 147.44 | 21 | 178.4024 | 0 | 0 | 0 | 0 |  |  | 0.148 | 0.3 |  |  | POL1_0
66 | 721194104R00 | Vyvedení odpadních výpustek D 40 x 1,8 | kus | 16 | 85.78 | 1372.48 | 0 | 0 | 85.78 | 1372.48 | 21 | 1660.7008 | 0 | 0 | 0 | 0 |  |  | 0.157 | 2.51 |  |  | POL1_0
67 | 721194105R00 | Vyvedení odpadních výpustek D 50 x 1,8 | kus | 5 | 94.99 | 474.95 | 0 | 0 | 94.99 | 474.95 | 21 | 574.6895 | 0 | 0 | 0 | 0 |  |  | 0.174 | 0.87 |  |  | POL1_0
68 | 721194109R00 | Vyvedení odpadních výpustek D 110 x 2,3 | kus | 4 | 141.06 | 564.24 | 0 | 0 | 141.06 | 564.24 | 21 | 682.7304 | 0 | 0 | 0 | 0 |  |  | 0.259 | 1.04 |  |  | POL1_0
69 | 721290111R00 | Zkouška těsnosti kanalizace vodou DN 125 | m | 344 | 26.96 | 9274.24 | 0.75 | 258 | 26.21 | 9016.24 | 21 | 11221.8304 | 0 | 0 | 0 | 0 |  |  | 0.048 | 16.51 |  |  | POL1_0
70 | 998721101R00 | Přesun hmot pro vnitřní kanalizaci, výšky do 6 m | t | 0.4255 | 739.44 | 315 | 0 | 0 | 739.44 | 314.63 | 21 | 381.15 | 0 | 0 | 0 | 0 |  |  | 1.47 | 0.63 |  |  | POL1_0
Díl: | 722 | Vnitřní vodovod |  |  |  | 583238.95 |  | 210403.73 |  | 372834.47 |  | 705719.1295 |  | 1.4797 |  | 1.7755 |  |  |  | 669.78 |  |  | DIL
71 | 722254110R00 | Demontáž hydrantových skříní | soubor | 1 | 568.8 | 568.8 | 0 | 0 | 568.8 | 568.8 | 21 | 688.248 | 0 | 0 | 0 | 0 |  |  | 0.5 | 0.5 |  |  | POL1_0
72 | 722130803R00 | Demontáž potrubí ocelových závitových DN 15-50 | m | 265 | 102.95 | 27281.75 | 0 | 0 | 102.95 | 27281.75 | 21 | 33010.9175 | 0 | 0 | 0.0067 | 1.7755 |  |  | 0.239 | 63.34 |  |  | POL1_0
73 | 722290821R00 | Přesun vybouraných hmot - vodovody, H do 6 m | t | 1.7755 | 1729.15 | 3070.97 | 0 | 0 | 1729.15 | 3070.11 | 21 | 3715.8737 | 0 | 0 | 0 | 0 |  |  | 3.379 | 6 |  |  | POL1_0
74 | 722254211RT3 | Hydrantový systém, box s plnými dveřmi + HP, průměr 25/20, stálotvará hadice | kus | 1 | 4220.5 | 4220.5 | 3486.52 | 3486.52 | 733.98 | 733.98 | 21 | 5106.805 | 0.03 | 0.03 | 0 | 0 |  |  | 1.644 | 1.64 |  |  | POL1_0
75 | 722234234R00 | Úpravna vody magnetická, pro potr. D 63,20 W, 230V, řídící jednotka na stěnu - NEOCEŇOVAT - zajišťuje ČEZ Energo, s.r.o. |  | 0 | 0 | 0 | 0 | 0 | 0 | 0 | 21 | 0 | 0 | 0 | 0 | 0 |  |  | 0.704 | 0 |  |  | POL1_0
76 | 722235213R00 | Kohout vod.kul,vnitř.-vnitř.z., DN 15,PN 40,+120°C | kus | 1 | 255.96 | 255.96 | 193.7 | 193.7 | 62.26 | 62.26 | 21 | 309.7116 | 0.00018 | 0.00018 | 0 | 0 |  |  | 0.165 | 0.17 |  |  | POL1_0
77 | 722235214R00 | Kohout vod.kul,vnitř.-vnitř.z., DN 20,PN 25,+120°C, s vypouštěním | kus | 32 | 304.88 | 9756.16 | 236.03 | 7552.96 | 68.85 | 2203.2 | 21 | 11804.9536 | 0.00028 | 0.00896 | 0 | 0 |  |  | 0.207 | 6.62 |  |  | POL1_0
78 | 722235215R00 | Kohout vod.kul,vnitř.-vnitř.z.,DN 25,PN 25,+120°C, s vypouštěním | kus | 15 | 323.08 | 4846.2 | 200.93 | 3013.95 | 122.15 | 1832.25 | 21 | 5863.902 | 0.00046 | 0.0069 | 0 | 0 |  |  | 0.227 | 3.41 |  |  | POL1_0
79 | 722235216R00 | Kohout vod.kul,vnitř.-vnitř.z.,DN 32,PN 25,+120°C, s vypouštěním | kus | 1 | 430.01 | 430.01 | 285.05 | 285.05 | 144.96 | 144.96 | 21 | 520.3121 | 0.00068 | 0.00068 | 0 | 0 |  |  | 0.269 | 0.27 |  |  | POL1_0
80 | 722235218R00 | Kohout vod.kul,vnitř.-vnitř.z.,DN 50,PN 20,+120°C | kus | 3 | 1005.64 | 3016.92 | 804.17 | 2412.51 | 201.47 | 604.41 | 21 | 3650.4732 | 0.00165 | 0.00495 | 0 | 0 |  |  | 0.424 | 1.27 |  |  | POL1_0
81 | 722221112R00 | Kohout vypouštěcí kulový, DN 15, PN 10, +90°C | kus | 2 | 249.13 | 498.26 | 149.48 | 298.96 | 99.65 | 199.3 | 21 | 602.8946 | 0 | 0 | 0 | 0 |  |  | 0.083 | 0.17 |  |  | POL1_0
82 | 722235716R00 | Šoupátko vod.,vnitřní závity, DN 50, PN 16,+80°C | kus | 2 | 619.99 | 1239.98 | 499.62 | 999.24 | 120.37 | 240.74 | 21 | 1500.3758 | 0 | 0 | 0 | 0 |  |  | 0.424 | 0.85 |  |  | POL1_0
83 | 722235646R00 | Klapka vod.zpětná vodorovná, DN 50, PN 10, +80°C | kus | 1 | 724.65 | 724.65 | 600.87 | 600.87 | 123.78 | 123.78 | 21 | 876.8265 | 0.00135 | 0.00135 | 0 | 0 |  |  | 0.424 | 0.42 |  |  | POL1_0
84 | 722235651R00 | Ventil vod.zpětný, DN 15, PN 10, +80°C | kus | 1 | 1911.17 | 1911.17 | 1551.37 | 1551.37 | 359.8 | 359.8 | 21 | 2312.5157 | 0.00016 | 0.00016 | 0 | 0 |  |  | 0.165 | 0.17 |  |  | POL1_0
85 | 722235692R00 | Termostatický cirkulační ventil s teploměrem DN 20, PN 16, +90°C, vč. izol. boxu | kus | 8 | 2593.73 | 20749.84 | 2441.28 | 19530.24 | 152.45 | 1219.6 | 21 | 25107.3064 | 0.00037 | 0.00296 | 0 | 0 |  |  | 0.207 | 1.66 |  |  | POL1_0
86 | 722191131R00 | Hadice sanitární flexibilní, DN 15, délka 0,3 m | soubor | 3 | 170.64 | 511.92 | 0 | 0 | 170.64 | 511.92 | 21 | 619.4232 | 0 | 0 | 0 | 0 |  |  | 0.105 | 0.32 |  |  | POL1_0
87 | 722223181R00 | Kohout vod.kul.výtokový, DN 15, PN 10, +90°C | kus | 1 | 477.79 | 477.79 | 390.41 | 390.41 | 87.38 | 87.38 | 21 | 578.1259 | 0.00024 | 0.00024 | 0 | 0 |  |  | 0.083 | 0.08 |  |  | POL1_0
88 | 722223182R00 | Kohout vod.kul.výtokový, DN 20, PN 10, +90 | kus | 1 | 660.95 | 660.95 | 551.95 | 551.95 | 109 | 109 | 21 | 799.7495 | 0.00031 | 0.00031 | 0 | 0 |  |  | 0.114 | 0.11 |  |  | POL1_0
89 | 722220111R00 | Nástěnka pro výtokový ventil G 1/2 | kus | 13 | 195.67 | 2543.71 | 81.22 | 1055.86 | 114.45 | 1487.85 | 21 | 3077.8891 | 0.00063 | 0.00819 | 0 | 0 |  |  | 0.272 | 3.54 |  |  | POL1_0
90 | 722220112R00 | Nástěnka pro výtokový ventil G 3/4 | kus | 1 | 283.26 | 283.26 | 152.32 | 152.32 | 130.94 | 130.94 | 21 | 342.7446 | 0.00074 | 0.00074 | 0 | 0 |  |  | 0.302 | 0.3 |  |  | POL1_0
91 | 722220121R00 | Nástěnka pro baterii G 1/2 | pár | 10 | 390.2 | 3902 | 162.44 | 1624.4 | 227.76 | 2277.6 | 21 | 4721.42 | 0.00148 | 0.0148 | 0 | 0 |  |  | 0.54 | 5.4 |  |  | POL1_0
92 | 722190401R00 | Vyvedení a upevnění výpustek DN 15 | kus | 14 | 232.07 | 3248.98 | 0 | 0 | 232.07 | 3248.98 | 21 | 3931.2658 | 0 | 0 | 0 | 0 |  |  | 0.425 | 5.95 |  |  | POL1_0
93 | 722190402R00 | Vyvedení a upevnění výpustek DN 20 | kus | 1 | 304.88 | 304.88 | 0 | 0 | 304.88 | 304.88 | 21 | 368.9048 | 0 | 0 | 0 | 0 |  |  | 0.425 | 0.43 |  |  | POL1_0
94 | 722172412R00 | Potrubí z PP-RCT, D 25 x 2,8 mm, SDR 9, PN 22, vč.zednických výpomocí | m | 219 | 463 | 101397 | 107.23 | 23483.37 | 355.77 | 77913.63 | 21 | 122690.37 | 0.00058 | 0.12702 | 0 | 0 |  |  | 0.6159 | 134.88 |  |  | POL1_0
95 | 722172413R00 | Potrubí z PP-RCT, D 32 x 3,6 mm, SDR 9, PN 22, vč. zednických výpomocí | m | 149 | 551.74 | 82209.26 | 149.75 | 22312.75 | 401.99 | 59896.51 | 21 | 99473.2046 | 0.00074 | 0.11026 | 0 | 0 |  |  | 0.6828 | 101.74 |  |  | POL1_0
96 | 722172414R00 | Potrubí z PP-RCT, D 40 x 4,5 mm, SDR 9, PN 22 | m | 49 | 725.79 | 35563.71 | 295.41 | 14475.09 | 430.38 | 21088.62 | 21 | 43032.0891 | 0.00111 | 0.05439 | 0 | 0 |  |  | 0.7547 | 36.98 |  |  | POL1_0
97 | 722172415R00 | Potrubí z PP-RCT, D 50x5,6 mm, SDR 9, PN 22 | m | 44 | 987.44 | 43447.36 | 447.78 | 19702.32 | 539.66 | 23745.04 | 21 | 52571.3056 | 0.006 | 0.264 | 0 | 0 |  |  | 0.9257 | 40.73 |  |  | POL1_0
98 | 722172416R00 | Potrubí z PP-RCT, D 63x7,1 mm, SDR 9, PN 22 | m | 101 | 1239.94 | 125233.94 | 684.29 | 69113.29 | 555.65 | 56120.65 | 21 | 151533.0674 | 0.00677 | 0.68377 | 0 | 0 |  |  | 1.0048 | 101.48 |  |  | POL1_0
99 | 722132115R00 | Potrubí ocel vně/vni pozink., DN 25 | m | 3 | 584.73 | 1754.19 | 203.54 | 610.62 | 381.19 | 1143.57 | 21 | 2122.5699 | 0.00133 | 0.00399 | 0 | 0 |  |  | 0.285 | 0.86 |  |  | POL1_0
100 | 722132116R00 | Potrubí ocel vně/vni pozink., DN 32 | m | 6 | 616.58 | 3699.48 | 289.87 | 1739.22 | 326.71 | 1960.26 | 21 | 4476.3708 | 0.00162 | 0.00972 | 0 | 0 |  |  | 0.319 | 1.91 |  |  | POL1_0
101 | 722132117R00 | Potrubí ocel vně/vni pozink., DN 40 | m | 14 | 705.31 | 9874.34 | 338.37 | 4737.18 | 366.94 | 5137.16 | 21 | 11947.9514 | 0.00193 | 0.02702 | 0 | 0 |  |  | 0.332 | 4.65 |  |  | POL1_0
102 | 722132118R00 | Potrubí ocel vně/vni pozink., DN 50 | m | 23 | 847.51 | 19492.73 | 424.5 | 9763.5 | 423.01 | 9729.23 | 21 | 23586.2033 | 0.00247 | 0.05681 | 0 | 0 |  |  | 0.348 | 8 |  |  | POL1_0
103 | 722181214RT8 | Izolace návleková z pěněného PE, tl. stěny 20 mm, vnitřní průměr 25 mm | m | 219 | 73.94 | 16192.86 | 0 | 0 | 73.94 | 16192.86 | 21 | 19593.3606 | 7e-05 | 0.01533 | 0 | 0 |  |  | 0.129 | 28.25 |  |  | POL1_0
104 | 722181214RU1 | Izolace návleková z pěněného PE, tl. stěny 20 mm, vnitřní průměr 32 mm | m | 66 | 81.91 | 5406.06 | 0 | 0 | 81.91 | 5406.06 | 21 | 6541.3326 | 7e-05 | 0.00462 | 0 | 0 |  |  | 0.142 | 9.37 |  |  | POL1_0
105 | 722181214RU2 | Izolace návleková z pěněného PE, tl. stěny 20 mm, vnitřní průměr 35 mm | m | 3 | 85.32 | 255.96 | 0 | 0 | 85.32 | 255.96 | 21 | 309.7116 | 7e-05 | 0.00021 | 0 | 0 |  |  | 0.142 | 0.43 |  |  | POL1_0
106 | 722181214RV9 | Izolace návleková z pěněného PE, tl. stěny 20 mm, vnitřní průměr 40 mm | m | 90 | 91.01 | 8190.9 | 0 | 0 | 91.01 | 8190.9 | 21 | 9910.989 | 0.00012 | 0.0108 | 0 | 0 |  |  | 0.157 | 14.13 |  |  | POL1_0
107 | 722181214RW4 | Izolace návleková z pěněného PE, tl. stěny 20 mm, vnitřní průměr 48 mm | m | 14 | 100.11 | 1401.54 | 0 | 0 | 100.11 | 1401.54 | 21 | 1695.8634 | 0.00016 | 0.00224 | 0 | 0 |  |  | 0.17 | 2.38 |  |  | POL1_0
108 | 722181214RW6 | Izolace návleková z pěněného PE, tl. stěny 20 mm, vnitřní průměr 50 mm | m | 22 | 106.93 | 2352.46 | 0 | 0 | 106.93 | 2352.46 | 21 | 2846.4766 | 0.00016 | 0.00352 | 0 | 0 |  |  | 0.17 | 3.74 |  |  | POL1_0
109 | 722181214RY3 | Izolace návleková z pěněného PE, tl. stěny 20 mm, vnitřní průměr 63 mm | m | 23 | 116.04 | 2668.92 | 0 | 0 | 116.04 | 2668.92 | 21 | 3229.3932 | 0.00021 | 0.00483 | 0 | 0 |  |  | 0.2 | 4.6 |  |  | POL1_0
110 | 722181214RY3 | Izolace návleková z pěněného PE, tl. stěny 20 mm, vnitřní průměr 63 mm | m | 70 | 116.04 | 8122.8 | 0 | 0 | 116.04 | 8122.8 | 21 | 9828.588 | 0.00021 | 0.0147 | 0 | 0 |  |  | 0.2 | 14 |  |  | POL1_0
111 | 722280106R00 | Tlaková zkouška vodovodního potrubí do DN 32 | m | 426 | 20.14 | 8579.64 | 0.63 | 268.38 | 19.51 | 8311.26 | 21 | 10381.3644 | 0 | 0 | 0 | 0 |  |  | 0.029 | 12.35 |  |  | POL1_0
112 | 722280107R00 | Tlaková zkouška vodovodního potrubí DN 40 | m | 58 | 20.14 | 1168.12 | 0.63 | 36.54 | 19.51 | 1131.58 | 21 | 1413.4252 | 0 | 0 | 0 | 0 |  |  | 0.031 | 1.8 |  |  | POL1_0
113 | 722280108R00 | Tlaková zkouška vodovodního potrubí DN 50 | m | 124 | 20.14 | 2497.36 | 0.63 | 78.12 | 19.51 | 2419.24 | 21 | 3021.8056 | 0 | 0 | 0 | 0 |  |  | 0.042 | 5.21 |  |  | POL1_0
114 | 722290234R00 | Proplach a dezinfekce vodovod.potrubí DN 80 | m | 608 | 20.14 | 12245.12 | 0.63 | 383.04 | 19.51 | 11862.08 | 21 | 14816.5952 | 1e-05 | 0.00608 | 0 | 0 |  |  | 0.062 | 37.7 |  |  | POL1_0
115 | 998722101R00 | Přesun hmot pro vnitřní vodovod, výšky do 6 m | t | 1.4812 | 662.08 | 980.54 | 0 | 0 | 662.08 | 980.65 | 21 | 1186.4534 | 0 | 0 | 0 | 0 |  |  | 1.327 | 1.97 |  |  | POL1_0
Díl: | 725 | Zařizovací předměty |  |  |  | 153772.74 |  | 62212.53 |  | 91560.97 |  | 186065.0154 |  | 0.21024 |  | 1.1434 |  |  |  | 53.09 |  |  | DIL
116 | 725110811R00 | Demontáž klozetů splachovacích | soubor | 4 | 236.62 | 946.48 | 0 | 0 | 236.62 | 946.48 | 21 | 1145.2408 | 0 | 0 | 0.01933 | 0.07732 |  |  | 0.59 | 2.36 |  |  | POL1_0
117 | 725210821R00 | Demontáž umyvadel bez výtokových armatur | soubor | 9 | 155.93 | 1403.37 | 0 | 0 | 155.93 | 1403.37 | 21 | 1698.0777 | 0 | 0 | 0.01946 | 0.17514 |  |  | 0.382 | 3.44 |  |  | POL1_0
118 | 725330820R00 | Demontáž výlevky diturvitové vč. splach. nádržky | soubor | 1 | 244.58 | 244.58 | 0 | 0 | 244.58 | 244.58 | 21 | 295.9418 | 0 | 0 | 0.0347 | 0.0347 |  |  | 0.569 | 0.57 |  |  | POL1_0
119 | 725530827R00 | Demontáž, zásobník elektrický akumulační do 1200 l | soubor | 1 | 1228.61 | 1228.61 | 0 | 0 | 1228.61 | 1228.61 | 21 | 1486.6181 | 0 | 0 | 0.82115 | 0.82115 |  |  | 2.843 | 2.84 |  |  | POL1_0
120 | 725860811R00 | Demontáž uzávěrek zápachových jednoduchých | kus | 9 | 16.38 | 147.42 | 0 | 0 | 16.38 | 147.42 | 21 | 178.3782 | 0 | 0 | 0.00085 | 0.00765 |  |  | 0.038 | 0.34 |  |  | POL1_0
121 | 725810811R00 | Demontáž ventilu výtokového nástěnného | kus | 5 | 49.14 | 245.7 | 0 | 0 | 49.14 | 245.7 | 21 | 297.297 | 0 | 0 | 0.00049 | 0.00245 |  |  | 0.114 | 0.57 |  |  | POL1_0
122 | 725820801R00 | Demontáž baterie nástěnné do G 3/4 | soubor | 16 | 93.51 | 1496.16 | 0 | 0 | 93.51 | 1496.16 | 21 | 1810.3536 | 0 | 0 | 0.00156 | 0.02496 |  |  | 0.217 | 3.47 |  |  | POL1_0
123 | 725590811R00 | Přesun vybour.hmot, zařizovací předměty H 6 m | t | 1.1434 | 1547.14 | 1768.38 | 0 | 0 | 1547.14 | 1768.95 | 21 | 2139.7398 | 0 | 0 | 0 | 0 |  |  | 3.169 | 3.62 |  |  | POL1_0
124 | 725013165R00 | Klozet kombi,nádrž s armat. odpad.svislý, bílý | soubor | 1 | 11602.7 | 11602.7 | 10581.83 | 10581.83 | 1020.87 | 1020.87 | 21 | 14039.267 | 0.02794 | 0.02794 | 0 | 0 |  |  | 1.5 | 1.5 |  |  | POL1_0
125 | 725013163R00 | Klozet kombi, nádrž s armat. odpad.vodorovný, bílý | soubor | 1 | 11603.52 | 11603.52 | 10582.58 | 10582.58 | 1020.94 | 1020.94 | 21 | 14040.2592 | 0.02794 | 0.02794 | 0 | 0 |  |  | 1.5 | 1.5 |  |  | POL1_0
126 | 725017162R00 | Umyvadlo na šrouby, 55 x 45 cm, bílé, bez otvoru pro stoj. baterii | soubor | 6 | 4174.99 | 25049.94 | 3578.86 | 21473.16 | 596.13 | 3576.78 | 21 | 30310.4274 | 0.01401 | 0.08406 | 0 | 0 |  |  | 1.189 | 7.13 |  |  | POL1_0
127 | 725019101R00 | Výlevka stojící s plastovou mřížkou, bílá | soubor | 1 | 6791.47 | 6791.47 | 5974.53 | 5974.53 | 816.94 | 816.94 | 21 | 8217.6787 | 0.01444 | 0.01444 | 0 | 0 |  |  | 1.25 | 1.25 |  |  | POL1_0
128 | 28696621R | Nádržka splachovací plastová nízkopoložená, 3/6 l, boční přívod vody | kus | 1 | 1026.12 | 1026.12 | 318.53 | 318.53 | 707.59 | 707.59 | 21 | 1241.6052 | 0.0034 | 0.0034 | 0 | 0 |  |  | 0 | 0 |  |  | POL3_0
129 | 725119106R00 | Montáž splach.nádrží nízkopoložených s ventilem | kus | 1 | 870.26 | 870.26 | 270.15 | 270.15 | 600.11 | 600.11 | 21 | 1053.0146 | 0.00011 | 0.00011 | 0 | 0 |  |  | 0.973 | 0.97 |  |  | POL1_0
130 | 725980122R00 | Dvířka z plastu, 150 x 300 mm | kus | 20 | 608.62 | 12172.4 | 89.76 | 1795.2 | 518.86 | 10377.2 | 21 | 14728.604 | 0.0007 | 0.014 | 0 | 0 |  |  | 0.37 | 7.4 |  |  | POL1_0
131 | 725814101R00 | Ventil rohový s filtrem, DN 15 x DN 10 | soubor | 9 | 834.32 | 7508.88 | 738.21 | 6643.89 | 96.11 | 864.99 | 21 | 9085.7448 | 0.00024 | 0.00216 | 0 | 0 |  |  | 0.124 | 1.12 |  |  | POL1_0
132 | 725814102R00 | kohout rohový kulový, DN 15 x DN 10, zpětná klapka | soubor | 2 | 749.68 | 1499.36 | 629.31 | 1258.62 | 120.37 | 240.74 | 21 | 1814.2256 | 0.00024 | 0.00048 | 0 | 0 |  |  | 0.124 | 0.25 |  |  | POL1_0
133 | 725814122R00 | Ventil pračkový se zpět.klapkou, DN15 x DN20, rohový | soubor | 2 | 834.32 | 1668.64 | 738.21 | 1476.42 | 96.11 | 192.22 | 21 | 2019.0544 | 0.00024 | 0.00048 | 0 | 0 |  |  | 0.124 | 0.25 |  |  | POL1_0
134 | 55144201R | Baterie umyvadlová, nástěnná, směš., páková, chrom, připoj. rozteč 150 mm | kus | 6 | 4015.73 | 24094.38 | 0 | 0 | 4015.73 | 24094.38 | 21 | 29154.1998 | 0.0012 | 0.0072 | 0 | 0 |  |  | 0 | 0 |  |  | POL3_0
135 | 55145013R | Baterie dřezová nástěnná, směš., páková, chrom, připoj. rozteč 150 mm | kus | 1 | 4391.14 | 4391.14 | 0 | 0 | 4391.14 | 4391.14 | 21 | 5313.2794 | 0.0011 | 0.0011 | 0 | 0 |  |  | 0 | 0 |  |  | POL3_0
136 | 725829202R00 | Montáž baterie umyv.a dřezové nástěnné | kus | 7 | 236.62 | 1656.34 | 72.77 | 509.39 | 163.85 | 1146.95 | 21 | 2004.1714 | 0.00018 | 0.00126 | 0 | 0 |  |  | 0.476 | 3.33 |  |  | POL1_0
137 | 55145009R | Baterie sprch směš nástěnná, chrom, připoj. 150 mm, sprchový set pro baterie se spodním vývodem | kus | 3 | 5483.23 | 16449.69 | 0 | 0 | 5483.23 | 16449.69 | 21 | 19904.1249 | 0.00148 | 0.00444 | 0 | 0 |  |  | 0 | 0 |  |  | POL3_0
138 | 725849200R00 | Montáž baterií sprchových, nastavitelná výška | kus | 3 | 346.97 | 1040.91 | 64.58 | 193.74 | 282.39 | 847.17 | 21 | 1259.5011 | 0.00013 | 0.00039 | 0 | 0 |  |  | 0.655 | 1.97 |  |  | POL1_0
139 | 725860109R00 | Uzávěrka zápachová umyvadlová, D 40 | kus | 8 | 290.09 | 2320.72 | 0 | 0 | 290.09 | 2320.72 | 21 | 2808.0712 | 0.00042 | 0.00336 | 0 | 0 |  |  | 0.246 | 1.97 |  |  | POL1_0
140 | 725860202R00 | Zápachová uzávěrka dřezová, D 50 mm | kus | 2 | 301.46 | 602.92 | 0 | 0 | 301.46 | 602.92 | 21 | 729.5332 | 0.00022 | 0.00044 | 0 | 0 |  |  | 0.246 | 0.49 |  |  | POL1_0
141 | 55162349R | Vodní zápachová uzávěrka podomíková, DN 40, pro odkapávající kondenzát od klimatizace | kus | 4 | 253.68 | 1014.72 | 0 | 0 | 253.68 | 1014.72 | 21 | 1227.8112 | 0.00031 | 0.00124 | 0 | 0 |  |  | 0 | 0 |  |  | POL3_0
142 | 55162347R | Vodní zápachová uzávěrka, D 40, s kuličkou, pro kondenzát od VZT | kus | 4 | 255.96 | 1023.84 | 0 | 0 | 255.96 | 1023.84 | 21 | 1238.8464 | 0.00036 | 0.00144 | 0 | 0 |  |  | 0 | 0 |  |  | POL3_0
143 | 55162150.AR | Nálevka se sifonem a kuličkou, D 32, držák hadiček | kus | 2 | 419.77 | 839.54 | 0 | 0 | 419.77 | 839.54 | 21 | 1015.8434 | 9e-05 | 0.00018 | 0 | 0 |  |  | 0 | 0 |  |  | POL3_0
144 | 725869101R00 | Montáž uzávěrek zápach. D 32 | kus | 2 | 90.89 | 181.78 | 29.17 | 58.34 | 61.72 | 123.44 | 21 | 219.9538 | 0.0001 | 0.0002 | 0 | 0 |  |  | 0.246 | 0.49 |  |  | POL1_0
145 | 725869204R00 | Montáž uzávěrek zápach. D 40 | kus | 8 | 90.89 | 727.12 | 29.17 | 233.36 | 61.72 | 493.76 | 21 | 879.8152 | 0.00015 | 0.0012 | 0 | 0 |  |  | 0.25 | 2 |  |  | POL1_0
146 | 725869218R00 | Montáž U-sifonu | kus | 13 | 212.73 | 2765.49 | 64.83 | 842.79 | 147.9 | 1922.7 | 21 | 3346.2429 | 0.00014 | 0.00182 | 0 | 0 |  |  | 0.246 | 3.2 |  |  | POL1_0
147 | 725860180RT1 | Sifon pračkový, D 50 mm nerezová deska, podomítková uzávěrka | kus | 3 | 276.44 | 829.32 | 0 | 0 | 276.44 | 829.32 | 21 | 1003.4772 | 0.00028 | 0.00084 | 0 | 0 |  |  | 0.246 | 0.74 |  |  | POL1_0
148 | 55161640R | WC manžeta centrická | kus | 1 | 301.46 | 301.46 | 0 | 0 | 301.46 | 301.46 | 21 | 364.7666 | 0.00024 | 0.00024 | 0 | 0 |  |  | 0 | 0 |  |  | POL3_0
149 | 55161656R | WC dopojení pružné 250 - 400 | kus | 3 | 352.66 | 1057.98 | 0 | 0 | 352.66 | 1057.98 | 21 | 1280.1558 | 0.00054 | 0.00162 | 0 | 0 |  |  | 0 | 0 |  |  | POL3_0
150 | 55161652R | WC dopojení - koleno 90° | kus | 1 | 352.66 | 352.66 | 0 | 0 | 352.66 | 352.66 | 21 | 426.7186 | 0.00032 | 0.00032 | 0 | 0 |  |  | 0 | 0 |  |  | POL3_0
151 | 28615442.AR | Kus čisticí HTRE D 75 mm PP | kus | 3 | 243.45 | 730.35 | 0 | 0 | 243.45 | 730.35 | 21 | 883.7235 | 0.0002 | 0.0006 | 0 | 0 |  |  | 0 | 0 |  |  | POL3_0
152 | 28615443.AR | Kus čisticí HTRE D 110 mm PP | kus | 16 | 325.35 | 5205.6 | 0 | 0 | 325.35 | 5205.6 | 21 | 6298.776 | 0.00038 | 0.00608 | 0 | 0 |  |  | 0 | 0 |  |  | POL3_0
153 | 28615445.AR | Kus čisticí HTRE D 160 mm PP | kus | 2 | 375.41 | 750.82 | 0 | 0 | 375.41 | 750.82 | 21 | 908.4922 | 0.00063 | 0.00126 | 0 | 0 |  |  | 0 | 0 |  |  | POL3_0
154 | 998725101R00 | Přesun hmot pro zařizovací předměty, výšky do 6 m | t | 0.21024 | 771.29 | 161.97 | 0 | 0 | 771.29 | 162.16 | 21 | 195.9837 | 0 | 0 | 0 | 0 |  |  | 1.517 | 0.32 |  |  | POL1_0
Díl: | 767 | Konstrukce zámečnické |  |  |  | 27018 |  | 0 |  | 27018 |  | 32691.78 |  | 0.0095 |  | 0 |  |  |  | 9.88 |  |  | DIL
155 | 767995106R00 | Výroba a montáž kov.závěsných konstr. do 250 kg | kg | 190 | 142.2 | 27018 | 0 | 0 | 142.2 | 27018 | 21 | 32691.78 | 5e-05 | 0.0095 | 0 | 0 |  |  | 0.052 | 9.88 |  |  | POL1_0
Díl: | VN | Vedlejší náklady |  |  |  | 28440 |  | 0 |  | 28440 |  | 34412.4 |  | 0 |  | 0 |  |  |  | 0 |  |  | DIL
156 | 1 | Vedlejší rozpočtové náklady | - | 1 | 28440 | 28440 | 0 | 0 | 28440 | 28440 | 21 | 34412.4 | 0 | 0 | 0 | 0 |  |  | 0 | 0 |  |  | POL1_0
[21 empty] | 15 | 21
| 26 |  |  |  |  | 1412821.24 | [14 empty] | 0 | 1412821.24 | SUM
33
POPUZIV
END