## SO 01 - D1.4.7.
Stavební úpravy kuchyně a jídelny, Obránců míru 1714, Přelouč
SO 01 Stavební úpravy 1. NP – zázemí kuchyně
Soupis technologie
Všechny stoly a technologie osazené u zdi musí mít odskočené nohy (v kontaktu se zdí) min. o 40 mm z důvodu náběhu poldahové krytiny PVC na zeď!
Technologie |  |  |  |  | Parametry pro jedno zařízení |  |  |  |  | Rozpočtová cena
Položka | Pozice | Popis | Rozměr | KS | El. napětí | El. příkon | Pl. Příkon | Voda | Odpad | Cena za 1 KS v Kč | Cena Celkem v Kč
141. Centrální úpravna vody, sklad chemie
1 | 1 | Centrální úpravna studené vody (teplota vody nejvýše do +43°C) s kapacitou min. 240 m3 x 0dh. Průtok min. 3 m3/hod. Duplexní změkčovací filtr pro nepřetržitý provoz, elektronické objemové řízení. Zasolení min. 125 g/1 l hmoty. Objem pryskyřice min. 55 litrů/1 filtr. Solná nádoba o objemu min. 145 litrů. Propojení mezi filtry plastovým potrubím. Rozteč mezi lahvemi filtru 850-950 mm. Provozní tlak vody v rozmezí min. 0,35 - 0,75 MPa. Plovákový ventil. Filtr mechanických nečistot v mosazném provedení pro každou lahev. El. připojení 230V/0,1kW | 1200x600x1600 (rozměr sestavy) | 1 | 230 | 0.1 |  | SV 1/2" (výstup do rozvodu SVU 1/2") (h= 1200 mm) | DN 40 (h=300mm) | 38109.6 | 38109.6
2 | 2 | Skladový regál, 4x přestavitelná police plná. Celokovová konstrukce, povrch prášková barva komaxit bílá. Nosnost police min. 150 kg. Stojiny opatřené plastovými trojúhelníkovými patkami, stojiny jsou ve tvaru profilu L o stranách min. 37 mm a tloušťce plechu min. 2 mm. Regálové police jsou ohraněny do tvaru G s čelní výškou min. 45 mm. Pozinkované šrouby a matice. Přestavitelnost polic min. 25 mm. | 1600x500x1800 | 1 | [5 empty] | 4994.06 | 4994.06
3 | 3 | Skladový regál, 4x přestavitelná police plná. Celokovová konstrukce, povrch prášková barva komaxit bílá. Nosnost police min. 150 kg. Stojiny opatřené plastovými trojúhelníkovými patkami, stojiny jsou ve tvaru profilu L o stranách min. 37 mm a tloušťce plechu min. 2 mm. Regálové police jsou ohraněny do tvaru G s čelní výškou min. 45 mm. Pozinkované šrouby a matice. Přestavitelnost polic min. 25 mm. | 1100x400x1800 | 2 | [5 empty] | 4197.74 | 8395.48
137. Hrubá přípravna zeleniny
4 | 1 | Nerezová škrabka brambor a kořenové zeleniny, kapacita 450 kg/h, hmotnost jedné nápně 40 kg, celonerezový lapač slupek a škrobu. El. připojení 400V/1,1kW | 780x880x1000 | 1 | 400 | 1.1 |  | SV 1/2" (h=1200 mm) | DN 40 (h=300mm) | 67914.72 | 67914.72
5 | 2 | Nerezový pracovní stůl, bez spodní police, zadní lem výšky 40 mm. Použitý materiál nerezová ocel DIN 1.4301, povrch scotchbrite, výšková stavitelnost +- 20mm, zadní nohy opatřeny uzemňovacími šrouby, kostra svařená z uzavřených profilů 35x35x1,5mm. Vpravo volný prostor. Pracovní deska s tloušťkou 40mm s tloušťkou plechu min. 1,5mm, vyztužena a podlepena omyvatelnou laminodeskou, deska ze tří stran uzavřena dolů. Vlevo zásuvkový blok opláštěný ze 3 stran a složený ze 3 zásuvek pro GN1/1 hloubky 150 mm. Nosnost každé zásuvky min. 45 kg. Zásuvky s CNS teleskopickým předvýsuvem. | 1100x700x900 | 1 | [5 empty] | 15585.12 | 15585.12
6 | 3 | Nerezový mycí stůl, se spodní policí. 2x lisovaný dřez 500x500x300 mm. Zadní a pravý boční lem výšky 40 mm. Použitý materiál nerezová ocel DIN 1.4301, povrch scotchbrite, výšková stavitelnost +- 20mm, zadní nohy opatřeny uzemňovacími šrouby, kostra svařená z uzavřených profilů 35x35x1,5mm. 1x spodní police ve výšce 150mm, max. celoplošné zatížení police 80 kg, police vyztužená a podlepená uzavřenými profily, spodní hrany police zaobleny falcovým ohybem. Prolamovaná pracovní deska s tloušťkou 40mm s tloušťkou plechu min. 1,5mm, vyztužena a podlepena omyvatelnou laminodeskou, deska ze tří stran uzavřena dolů. Otvor pro baterii v ose dřezu. | 1200x700x900 | 1 |  |  |  | SV 3/8" + TV 3/8" (h=500 mm) | DN 40 (h=450mm) | 16825.1 | 16825.1
7 | 4 | Tlaková pružinová sprcha s napouštěcím ramínkem, provedení do stolu. |  | 1 | [5 empty] | 4721.04 | 4721.04
8 | 5 | Nerezová nádoba na odpad, mobilní, objem min. 50l, plně vyrobeno z nerezové oceli, 4x otočné kolečko, nerezové madlo, gumový nárazník ve spodní části koše, po jeho celém obvodu. Manuálně otevíratelné a vyjímatelné víko umožňující zasunutí koše pod pracovní desku |  | 1 | [5 empty] | 2832.62 | 2832.62
9 | 6 | Nerezové umývátko na ruce se stojánkovou směšovací baterií, provedení z nerezové oceli AISI304, kolenové ovládání se zpožděním, velikost dřezu min. 370x340x150mm. | 450x450x250 | 1 |  |  |  | SV 3/8" + TV 3/8" (h=500 mm) | DN 40 (h=450mm) | 5346.72 | 5346.72
10 | 7 | Nerezový regál, 4x police plná. Vyrobeno z nerezového plechu o tloušťce min. 1mm, povrch scotchbrite, výšková stavitelnost +- 20mm, max. celoplošné zatížení police 80 kg, zadní nohy opatřeny uzemňovacími šrouby, nohy regálu z uzavřených profilů 35x35x1,5mm, police regálu vyztuženy uzavřenými profily, spodní hrany polic zaobleny falcovým ohybem | 1200x500x1800 | 1 | [5 empty] | 8816.4 | 8816.4
11 | 8 | Nerezová podlahová vpusť s vyjímatelným roštem. Spodní napojení na odpad DN 10 mm, zápachová uzávěra, hloubka vany 50 mm. | 800x400x100 | 1 |  |  |  |  | DN 75 (z podlahy) | 10124.64 | 10124.64
135. Chladící box brambor a kořenové zeleniny (BOX 4)
12 | 1 | Chladící box bez podlahy, vnitřní rozměry 3630x2830mm, výška 2215mm, panely vyrobeny z galvanizované oceli s netoxickým plastovým povrchem, polyuretanová izolace hustoty 38-40 kg/m3, tloušťka izolace min. 60mm. Koeficient prostupu tepla obálkou chladícího boxu max. 0,34 W/m2k. Rohové panely izolovány polyuretanovou pěnovou izolací a ve vnitřní části boxu jsou zaobleny s rádiusem 15 mm. Panely vybaveny rychloupínacími spojkami. Dveře šířky 900 mm, zámek a mechanismus umožňující otevření dveří zevnitř. Vnitřní osvětlení 60W. Dveřní mikrospínač napojený na vnitřní osvětlení. Box bude osazen na čisté podlaze. | 3750x2950x2275 | 1 | [5 empty] | 89301.6 | 89301.6
13 | 2 | Monobloková chladící jednotka umístěná v panelu boxu vedle dveří. Pro teplotu v boxu -2/+8°C. Zabezpečení správné funkce chlazení do okolní teploty až +32°C. Elektronické řízení agregátu s mikroprocesorem fungujícím jako časovač, termostat a digitální teploměr. Možnost napojení agregátu na HACCP se vzdálenou kontrolou teploty v boxu a vzdáleným upozorněním na nárůst teploty v boxu. Dotykový ovládací panel. Autodiagnostika závad s funkcí výstrahy. Propojení jednotky s dveřním mikrospínačem. Automatické odpařování kondenzátu (bez nutnosti odtoku do odpadu). El. připojení 400V/1,15 kW |  | 1 | 400 | 1.15 |  |  |  | 64729.44 | 64729.44
14 | 3 | Dřevený podlahový rošt na kořenovou zeleninu pro box o rozměrech 3630x2830 mm, umístění podél tří stěn (3600x800 mm + 2000x800 mm + 2000x800 mm) | 7600x800x120 | 1 | [5 empty] | 8304.48 | 8304.48
133. Chladící box ovoce a zelenina (BOX 5)
15 | 1 | Chladící box bez podlahy, vnitřní rozměry 2030x2430mm, výška 2215mm, panely vyrobeny z galvanizované oceli s netoxickým plastovým povrchem, polyuretanová izolace hustoty 38-40 kg/m3, tloušťka izolace min. 60mm. Koeficient prostupu tepla obálkou chladícího boxu max. 0,34 W/m2k. Rohové panely izolovány polyuretanovou pěnovou izolací a ve vnitřní části boxu jsou zaobleny s rádiusem 15 mm. Panely vybaveny rychloupínacími spojkami. Dveře šířky 900 mm, zámek a mechanismus umožňující otevření dveří zevnitř. Vnitřní osvětlení 60W. Dveřní mikrospínač napojený na vnitřní osvětlení. Box bude osazen na čisté podlaze. | 2150x2550x2275 | 1 | [5 empty] | 79290.72 | 79290.72
16 | 2 | Monobloková chladící jednotka umístěná v panelu boxu vedle dveří. Pro teplotu v boxu -2/+8°C. Provedení pro zabezpečení správné funkce chlazení do okolní teploty až +32°C. Elektronické řízení agregátu s mikroprocesorem fungujícím jako časovač, termostat a digitální teploměr. Možnost napojení agregátu na HACCP se vzdálenou kontrolou teploty v boxu a vzdáleným upozorněním na nárůst teploty v boxu. Dotykový ovládací panel. Autodiagnostika závad s funkcí výstrahy. Propojení jednotky s dveřním mikrospínačem. Automatické odpařování kondenzátu (bez nutnosti odtoku do odpadu). El. připojení 230V/0,89 kW |  | 1 | 230 | 0.89 |  |  |  | 41522.4 | 41522.4
17 | 3 | Nerezový regál, 4x police plná. Vyrobeno z nerezového plechu o tloušťce min. 1mm, povrch scotchbrite, výšková stavitelnost +- 20mm, max. celoplošné zatížení police 80 kg, zadní nohy opatřeny uzemňovacími šrouby, nohy regálu z uzavřených profilů 35x35x1,5mm, police regálu vyztuženy uzavřenými profily, spodní hrany polic zaobleny falcovým ohybem | 1200x400x1600 | 2 | [5 empty] | 8361.36 | 16722.72
18 | 4 | STÁVAJÍCÍ nerezový regál | 1500x500x1800 | 1
132. Suchý sklad potravin
19 | 1 | Nerezový regál, 4x police plná. Vyrobeno z nerezového plechu o tloušťce min. 1mm, povrch scotchbrite, výšková stavitelnost +- 20mm, max. celoplošné zatížení police 80 kg, zadní nohy opatřeny uzemňovacími šrouby, nohy regálu z uzavřených profilů 35x35x1,5mm, police regálu vyztuženy uzavřenými profily, spodní hrany polic zaobleny falcovým ohybem | 1200x600x1800 | 8 | [5 empty] | 9157.68 | 73261.44
20 | 2 | Nerezový regál, 4x police plná. Vyrobeno z nerezového plechu o tloušťce min. 1mm, povrch scotchbrite, výšková stavitelnost +- 20mm, max. celoplošné zatížení police 80 kg, zadní nohy opatřeny uzemňovacími šrouby, nohy regálu z uzavřených profilů 35x35x1,5mm, police regálu vyztuženy uzavřenými profily, spodní hrany polic zaobleny falcovým ohybem | 1600x600x1800 | 1 | [5 empty] | 11717.28 | 11717.28
21 | 3 | Nerezový servírovací vozík se třemi policemi, materiál vozíku - chromniklová ocel 18/10. Konstrukce z ohýbaných trubek, 4x otočné kolečko s průměrem 125mm z toho 2x s brzdou, nosnost vozíku 90kg. |  | 1 | [5 empty] | 6711.84 | 6711.84
130. Příjem zboží
22 | 1 | Nerezový pracovní stůl, se spodní policí. Zadní lem výšky 40 mm. Použitý materiál nerezová ocel DIN 1.4301, povrch scotchbrite, výšková stavitelnost +- 20mm, zadní nohy opatřeny uzemňovacími šrouby, kostra svařená z uzavřených profilů 35x35x1,5mm. 1x spodní police ve výšce 150mm, max. celoplošné zatížení police 80 kg, police vyztužená a podlepená uzavřenými profily, spodní hrany police zaobleny falcovým ohybem. Pracovní deska s tloušťkou 40mm s tloušťkou plechu min. 1,5mm, vyztužena a podlepena omyvatelnou laminodeskou, deska ze tří stran uzavřena dolů. | 1700x700x900 | 1 | [5 empty] | 11091.6 | 11091.6
23 | 2 | Váha příjmová můstková s váživostí do 300 kg, vážní plocha 600x800mm v provedení nerez, s indikátorem DBI, dvourozsahová váha 150/300 kg s přesností (dílek) 50/100, podsvícený displej LCD pěti-místný s velikostí číslic 30 mm, plastové provedení indikátoru skrytím proti vodě IP-54, velký, dobře čitelný, 5-ti místný LCD displej s podsvícením, velikost číslic 30 mm, komunikační port RS232 pro připojení tiskárny, počítače atd. Napájení přes adaptér AC230V, alternativní napájení přes dobíjecí akumulátor 6V (délka provozu 30 - 50 provozních hodin). Funkce: nulování, tára, hold, sčítání navážek, počítání kusů, limitní vážení, auto-off. Konverzní rychlost A/D 8 krát za sekundu. | 500x650 | 1 | [5 empty] | 15812.64 | 15812.64
24 | 3 | Paletový vozík, nosnost min. 2000 kg, 2x vidlice délky min. 1100 mm |  | 1 | [5 empty] | 8190.72 | 8190.72
25 | 4 | Ocelový rudl, nosnost min. 200 kg, dušová kola |  | 1 | [5 empty] | 1706.4 | 1706.4
130. Chladící box na odpad (BOX 1)
26 | 1 | Chladící box bez podlahy, vnitřní rozměry 1630x1230mm, výška 2215mm, panely vyrobeny z galvanizované oceli s netoxickým plastovým povrchem, polyuretanová izolace hustoty 38-40 kg/m3, tloušťka izolace min. 60mm. Koeficient prostupu tepla obálkou chladícího boxu max. 0,34 W/m2k. Rohové panely izolovány polyuretanovou pěnovou izolací a ve vnitřní části boxu jsou zaobleny s rádiusem 15 mm. Panely vybaveny rychloupínacími spojkami. Dveře šířky 900 mm, zámek a mechanismus umožňující otevření dveří zevnitř. Vnitřní osvětlení 60W. Dveřní mikrospínač napojený na vnitřní osvětlení. Box bude osazen na čisté podlaze. | 1750x1350x2275 | 1 | [5 empty] | 45390.24 | 45390.24
27 | 2 | Monobloková chladící jednotka umístěná v panelu boxu vedle dveří. Pro teplotu v boxu -2/+8°C. Provedení pro zabezpečení správné funkce chlazení do okolní teploty až +32°C. Elektronické řízení agregátu s mikroprocesorem fungujícím jako časovač, termostat a digitální teploměr. Možnost napojení agregátu na HACCP se vzdálenou kontrolou teploty v boxu a vzdáleným upozorněním na nárůst teploty v boxu. Dotykový ovládací panel. Autodiagnostika závad s funkcí výstrahy. Propojení jednotky s dveřním mikrospínačem. Automatické odpařování kondenzátu (bez nutnosti odtoku do odpadu). El. připojení 230V/0,69 kW |  | 1 | 230 | 0.69 |  |  |  | 32421.6 | 32421.6
128. Sklad chlzených potravin
28 | 1 | Celonerezová mrazicí skříň s objemem 700l, rozsah teplot -15 / -22 ° C, tropikalizované provedení pro okolní teplotu až 43 ° C, digitální termostat, jasně čitelný displej se zobrazením teploty, elektronické ovládání, snadno vyměnitelné těsnění dveří, opláštění a vnitřní prostor z nerezové oceli 18/10, 3x roštová police. El. připojení 230V/0,8kW | 700x850x2060 | 1 | 230 | 0.8 |  |  |  | 44696.3 | 44696.3
29 | 2 | Celonerezová chladící skříň s objemem 700l, tropikalizované provedení pro okolní teplotu do + 43 ° C, digitální termostat, jasně čitelný displej se zobrazením teploty, elektronické ovládání, snadno vyměnitelné těsnění dveří, provozní teplota -2 / + 8 ° C, opláštění a vnitřní prostor z nerezové oceli 18/10, 3x roštová police . El. připojení 230V/0,55kW | 700x850x2060 | 2 | 230 | 0.55 |  |  |  | 36391.82 | 72783.64
30 | 3 | Nerezový pracovní stůl, bez spodní police. 1x lisovaný dřez 400x500x250 mm vpravo. Zadní lem výšky 40 mm. Použitý materiál nerezová ocel DIN 1.4301, povrch scotchbrite, výšková stavitelnost +- 20mm, zadní nohy opatřeny uzemňovacími šrouby, kostra svařená z uzavřených profilů 35x35x1,5mm. Pracovní deska s tloušťkou 40mm s tloušťkou plechu min. 1,5mm, vyztužena a podlepena omyvatelnou laminodeskou, deska ze tří stran uzavřena dolů. Otvor pro baterii. | 1700x700x900 | 1 |  |  |  | SV 3/8" + TV 3/8" (h=500 mm) | DN 40 (h=450mm) | 11034.72 | 11034.72
31 | 4 | Baterie dřezová stojánková, páka s lékařským ramínkem |  | 1 | [5 empty] | 2957.76 | 2957.76
32 | 5 | Nerezová nádoba na odpad, mobilní, objem min. 50l, plně vyrobeno z nerezové oceli, 4x otočné kolečko, nerezové madlo, gumový nárazník ve spodní části koše, po jeho celém obvodu. Manuálně otevíratelné a vyjímatelné víko umožňující zasunutí koše pod pracovní desku |  | 1 | [5 empty] | 2832.62 | 2832.62
33 | 6 | Váha příjmová můstková s váživostí do 300 kg, vážní plocha 600x800mm v provedení nerez, s indikátorem DBI, dvourozsahová váha 150/300 kg s přesností (dílek) 50/100, podsvícený displej LCD pěti-místný s velikostí číslic 30 mm, plastové provedení indikátoru skrytím proti vodě IP-54, velký, dobře čitelný, 5-ti místný LCD displej s podsvícením, velikost číslic 30 mm, komunikační port RS232 pro připojení tiskárny, počítače atd. Napájení přes adaptér AC230V, alternativní napájení přes dobíjecí akumulátor 6V (délka provozu 30 - 50 provozních hodin). Funkce: nulování, tára, hold, sčítání navážek, počítání kusů, limitní vážení, auto-off. Konverzní rychlost A/D 8 krát za sekundu. | 500x650 | 1 | [5 empty] | 15812.64 | 15812.64
34 | 7 | Nerezové umývátko na ruce se stojánkovou směšovací baterií, provedení z nerezové oceli AISI304, kolenové ovládání se zpožděním, velikost dřezu min. 370x340x150mm. | 450x450x250 | 1 |  |  |  | SV 3/8" + TV 3/8" (h=500 mm) | DN 40 (h=450mm) | 5346.72 | 5346.72
128. Sestava dvou chladících boxů na maso a na mléčné výrobky (BOX 3)
35 | 1 | Sestava dvou chladících boxů bez podlahy, levý box o vnitřním rozměru 2030x1630 mm, pravý box o vnitřním rozměru 1630x1630 mm , výška 2215mm, panely vyrobeny z galvanizované oceli s netoxickým plastovým povrchem, polyuretanová izolace hustoty 38-40 kg/m3, tloušťka izolace min. 60mm. Koeficient prostupu tepla obálkou chladícího boxu max. 0,34 W/m2k. Rohové panely izolovány polyuretanovou pěnovou izolací a ve vnitřní části boxu jsou zaobleny s rádiusem 15 mm. Panely vybaveny rychloupínacími spojkami. Pro každý box dveře šířky 900 mm, zámek a mechanismus umožňující otevření dveří zevnitř. Vnitřní osvětlení 60W. Dveřní mikrospínač napojený na vnitřní osvětlení. Box bude osazen na čisté podlaze. | 3780x1750x2275 | 1 | [5 empty] | 116376.48 | 116376.48
36 | 2 | Monobloková chladící jednotka umístěná v panelu boxu vedle dveří pro box o rozměru2030x1630x2215 mm.. Pro teplotu v boxu -2/+8°C. Provedení pro zabezpečení správné funkce chlazení do okolní teploty až +32°C. Elektronické řízení agregátu s mikroprocesorem fungujícím jako časovač, termostat a digitální teploměr. Možnost napojení agregátu na HACCP se vzdálenou kontrolou teploty v boxu a vzdáleným upozorněním na nárůst teploty v boxu. Dotykový ovládací panel. Autodiagnostika závad s funkcí výstrahy. Propojení jednotky s dveřním mikrospínačem. Automatické odpařování kondenzátu (bez nutnosti odtoku do odpadu). El. připojení 230V/0,69kW |  | 1 | 230 | 0.69 |  |  |  | 41181.12 | 41181.12
37 | 3 | Monobloková chladící jednotka umístěná v panelu boxu vedle dveří pro box o rozměru1630x1630x2215 mm.. Pro teplotu v boxu -2/+8°C. Provedení pro zabezpečení správné funkce chlazení do okolní teploty až +32°C. Elektronické řízení agregátu s mikroprocesorem fungujícím jako časovač, termostat a digitální teploměr. Možnost napojení agregátu na HACCP se vzdálenou kontrolou teploty v boxu a vzdáleným upozorněním na nárůst teploty v boxu. Dotykový ovládací panel. Autodiagnostika závad s funkcí výstrahy. Propojení jednotky s dveřním mikrospínačem. Automatické odpařování kondenzátu (bez nutnosti odtoku do odpadu). El. připojení 230V/0,69kW |  | 1 | 230 | 0.69 |  |  |  | 41181.12 | 41181.12
38 | 4 | Nerezový regál, 4x police plná. Vyrobeno z nerezového plechu o tloušťce min. 1mm, povrch scotchbrite, výšková stavitelnost +- 20mm, max. celoplošné zatížení police 80 kg, zadní nohy opatřeny uzemňovacími šrouby, nohy regálu z uzavřených profilů 35x35x1,5mm, police regálu vyztuženy uzavřenými profily, spodní hrany polic zaobleny falcovým ohybem | 1600x400x1600 | 1 | [5 empty] | 10909.58 | 10909.58
39 | 5 | Nerezový regál, 4x police plná. Vyrobeno z nerezového plechu o tloušťce min. 1mm, povrch scotchbrite, výšková stavitelnost +- 20mm, max. celoplošné zatížení police 80 kg, zadní nohy opatřeny uzemňovacími šrouby, nohy regálu z uzavřených profilů 35x35x1,5mm, police regálu vyztuženy uzavřenými profily, spodní hrany polic zaobleny falcovým ohybem | 1600x400x1600 | 1 | [5 empty] | 10909.58 | 10909.58
40 | 6 | Nerezový regál, 4x police plná. Vyrobeno z nerezového plechu o tloušťce min. 1mm, povrch scotchbrite, výšková stavitelnost +- 20mm, max. celoplošné zatížení police 80 kg, zadní nohy opatřeny uzemňovacími šrouby, nohy regálu z uzavřených profilů 35x35x1,5mm, police regálu vyztuženy uzavřenými profily, spodní hrany polic zaobleny falcovým ohybem | 1600x400x1600 | 1 | [5 empty] | 10909.58 | 10909.58
128. Sestava dvou mrazících boxů na maso a na zeleninu (BOX 2)
41 | 1 | Sestava dvou mrazící boxů s podlahou zapuštěnou tak, aby byla v jedné úrovni s okolní podlahou, vnitřní rozměr obou boxů 1630x1630, výška 2230mm, panely vyrobeny z galvanizované oceli s netoxickým plastovým povrchem, polyuretanová izolace hustoty 38-40 kg/m3, tloušťka izolace min. 100mm. Koeficient prostupu tepla obálkou chladícího boxu max. 0,21 W/m2k. Vnitřní pochozí protiskluzová podlaha mrazícího boxu z galvanizované oceli 8/10 a mikroporézním plastovým povrchem Rohové panely izolovány polyuretanovou pěnovou izolací a ve vnitřní části boxu jsou zaobleny s rádiusem 15 mm. Panely vybaveny rychloupínacími spojkami. Vnitřní objem min. 9,15 m3. Pro každý box dveře šířky 900 mm, zámek a mechanismus umožňující otevření dveří zevnitř. Vnitřní osvětlení 60W. Dveřní mikrospínač napojený na vnitřní osvětlení. Box bude uložen na podlaze snížené o 110 mm. | 3460x1830x2430 | 1 | [5 empty] | 123770.94 | 123770.94
42 | 2 | Monobloková chladící jednotka umístěná v panelu boxu vedle dveří pro box o roxměru 1630x1630x2230 mm. Pro teplotu v boxu -18/-20°C. Provedení pro zabezpečení správné funkce chlazení do okolní teploty až +32°C. Elektronické řízení agregátu s mikroprocesorem fungujícím jako časovač, termostat a digitální teploměr. Možnost napojení agregátu na HACCP se vzdálenou kontrolou teploty v boxu a vzdáleným upozorněním na nárůst teploty v boxu. Dotykový ovládací panel. Autodiagnostika závad s funkcí výstrahy. Propojení jednotky s dveřním mikrospínačem. Automatické odpařování kondenzátu (bez nutnosti odtoku do odpadu). El. připojení 230V/0,8 kW |  | 2 | 230 | 0.8 |  |  |  | 42887.52 | 85775.04
43 | 3 | Nerezový regál, 4x police plná. Vyrobeno z nerezového plechu o tloušťce min. 1mm, povrch scotchbrite, výšková stavitelnost +- 20mm, max. celoplošné zatížení police 80 kg, zadní nohy opatřeny uzemňovacími šrouby, nohy regálu z uzavřených profilů 35x35x1,5mm, police regálu vyztuženy uzavřenými profily, spodní hrany polic zaobleny falcovým ohybem | 1600x400x1600 | 1 | [5 empty] | 10909.58 | 10909.58
44 | 4 | Nerezový regál, 4x police plná. Vyrobeno z nerezového plechu o tloušťce min. 1mm, povrch scotchbrite, výšková stavitelnost +- 20mm, max. celoplošné zatížení police 80 kg, zadní nohy opatřeny uzemňovacími šrouby, nohy regálu z uzavřených profilů 35x35x1,5mm, police regálu vyztuženy uzavřenými profily, spodní hrany polic zaobleny falcovým ohybem | 1600x400x1600 | 1 | [5 empty] | 10909.58 | 10909.58
Včetně dopravy, montáže a zaškolení.
CENA CELKEM BEZ DPH | [10 empty] | 1308137.62
DPH (21%) | [10 empty] | 274708.9002
CENA CELKEM VČETNĚ DPH | [10 empty] | 1582846.5202