## CHL 1NP
STAVEBNÍ ÚPRAVY JÍDELNY A KUCHYNĚ BUDOVY ŠKOLNÍ JÍDELNY
V UL. OBRÁNCŮ MÍRU Č.P.1714, PŘELOUČ
|  | Profese: D.1.4.3 Vzduchotechnika a chlazení |  | č.zak.: | 20020
|  |  |  | Datum: | 05/2020
| Pos.č. | popis výkonu | výrobce | m.j. | množství | cena MJ | cena celkem
ETAPA 3:
Zařízení č.6 - Větrání WC chlapci, WC dívky - 1.NP, 2.NP
1 | 6.2 | Talířový ventil kovový odvodní pr.100 vč. zděře |  | ks | 18 | 122.86 | 2211.48
2 |  | Spiro potrubí vč. tvarovek pr.200 |  | m | 12 | 662.08 | 7944.96
3 |  | Spiro potrubí vč. tvarovek pr.160 |  | m | 4 | 503.96 | 2015.84
4 |  | Spiro potrubí vč. tvarovek pr.125 |  | m | 11 | 386.78 | 4254.58
5 |  | Spiro potrubí vč. tvarovek pr.100 |  | m | 23 | 364.03 | 8372.69
Zařízení č.7 - Chlazení - 1.NP, 2.NP
6 | 7.2 | Invertorová splitová klimatizační jednotka Qchl=0,9-3,4kW; P=0,78kW; I=3,9A; N=230V; Lmax=20m; Vmax=12m; R32; jištění 10A; vnitřní nástěnná jednotka-m=10,5kg / ŠxHxV=798x219x299 / LpA=36dB; venkovní jednotka-m=31kg / ŠxHxV=800x285x550 / LpA=48dB; připojovací potrubí 6/10; infra ovladač |  | kpl | 1 | 18429.12 | 18429.12
7 | 7.1 | Invertorová splitová klimatizační jednotka Qchl=2,0-8,7kW; P=2,12kW; I=8,8A; N=230V; Lmax=30m; Vmax=15m; R32; jištění 20A; vnitřní nástěnná jednotka-m=15kg / ŠxHxV=1100x238x325; venkovní jednotka-m=55kg / ŠxHxV=840x330x880; připojovací potrubí 6/12; infra ovladač |  | kpl | 1 | 34014.28 | 34014.28
8 |  | Čerpadlo kondenzátu, výtlačná výška 1m |  | ks | 2 | 2070.43 | 4140.86
9 |  | Cu potrubí 6/10, izolované, vč. napájecího a komunikačního kabelu |  | m | 23 | 170.07 | 3911.61
10 |  | Cu potrubí 6/12, izolované, vč. napájecího a komunikačního kabelu |  | m | 26 | 168.46 | 4379.96
11 |  | Krycí lišta |  | m | 19 | 170.64 | 3242.16
12 |  | MARS žlab |  | m | 7 | 659.81 | 4618.67
13 |  | Dlaždice pod venkovní jednotku |  | kpl | 2 | 682.56 | 1365.12
Ostatní
14 |  | Montážní, závěsný, spojovací, těsnící, kotvící materiál |  | kpl | 1 | 32990.4 | 32990.4
15 |  | Montáž |  | kpl | 1 | 9100.8 | 9100.8
16 |  | Doprava |  | kpl | 1 | 3640.32 | 3640.32
17 |  | Jeřáb, lešení |  | kpl | 1 | 2400.34 | 2400.34
18 |  | Zaregulování VZT vč. protokolu |  | kpl | 1 | 3754.08 | 3754.08
19 |  | Dokumentace skutečného provedení |  | kpl | 1 | 3981.6 | 3981.6
20 |  | Zaškolení obsluhy |  | kpl | 1 | 2881.54 | 2881.54
|  | CENA CELKEM ETAPA 3: |  |  |  |  | 157650.41