## Rekapitulace stavby
Export Komplet | [27 empty] | 2.0 | ZAMOK |  |  |  |  | False | False | {338a5d8a-1c08-41de-8975-cdf9c0110e8e}
[33 empty] | 0,01 | 21
[33 empty] | 0,01 | 15
|  | REKAPITULACE STAVBY | [17 empty] | v --- níže se nacházejí doplnkové a pomocné údaje k sestavám --- v | [11 empty] | Návod na vyplnění | 0,001
|  | Kód: |  |  |  |  | 19-003 | [24 empty] | Měnit lze pouze buňky se žlutým podbarvením! 1) na prvním listu Rekapitulace stavby vyplňte v sestavě a) Souhrnný list - údaje o Uchazeči (přenesou se do ostatních sestav i v jiných listech) b) Rekapitulace objektů - potřebné Ostatní náklady 2) na vybraných listech vyplňte v sestavě a) Krycí list - údaje o Uchazeči, pokud se liší od údajů o Uchazeči na Souhrnném listu (údaje se přenesou do ostatních sestav v daném listu) b) Rekapitulace rozpočtu - potřebné Ostatní náklady c) Celkové náklady za stavbu - ceny u položek - množství, pokud má žluté podbarvení - a v případě potřeby poznámku (ta je ve skrytém sloupci) | 0,01
|  | Stavba: |  |  |  |  | Sportovní hřiště v MŠ Kladenská čp. 1332, Přelouč | [25 empty] | 0,01
|  | KSO: |  |  |  |  | 823 33 91 | [8 empty] | CC-CZ: | [16 empty] | 0,01
|  | Místo: |  |  |  |  | MŠ Kladenská čp. 1332, Přelouč | [8 empty] | Datum: |  | 12. 6. 2019 | [14 empty] | 0,01
0,01
|  | Zadavatel: | [13 empty] | IČ: |  | 00274101 | [14 empty] | 0,1
|  |  | Město Přelouč | [12 empty] | DIČ: |  | CZ 00274101 | [14 empty] | 0,1
0,1
|  | Uchazeč: | [13 empty] | IČ: |  | Vyplň údaj | [14 empty] | 0,1
|  |  | Vyplň údaj | [12 empty] | DIČ: |  | Vyplň údaj | [14 empty] | 0,1
False
|  | Projektant: | [13 empty] | IČ: |  | 47052121 | [14 empty] | False
|  |  | Linhart spol. s r. o. | [12 empty] | DIČ: |  | CZ47052121 | [14 empty] | True
1
|  | Zpracovatel: | [13 empty] | IČ: | [16 empty] | 1
|  |  | Libor Fouček | [12 empty] | DIČ: | [16 empty] | True
Poznámka:
|  | Cena bez DPH | [13 empty] | 0
[8 empty] | Sazba daně |  |  | Základ daně |  |  |  |  | Výše daně
|  | DPH |  | základní |  |  |  | 21% |  |  | 0 |  |  |  |  | 0
|  |  |  | snížená |  |  |  | 15% |  |  | 0 |  |  |  |  | 0
|  |  |  | zákl. přenesená |  |  |  | 21% |  |  | 0 |  |  |  |  | 0
|  |  |  | sníž. přenesená |  |  |  | 15% |  |  | 0 |  |  |  |  | 0
|  |  |  | nulová |  |  |  | 0% |  |  | 0 |  |  |  |  | 0
|  | Cena s DPH | [6 empty] | v |  |  | CZK |  |  |  | 0
|  | Projektant | [11 empty] | Zpracovatel
|  | Datum a podpis: | [7 empty] | Razítko |  |  |  | Datum a podpis: |  |  | Razítko
|  | Objednavatel | [11 empty] | Uchazeč
|  | Datum a podpis: | [7 empty] | Razítko |  |  |  | Datum a podpis: |  |  | Razítko
REKAPITULACE OBJEKTŮ STAVBY A SOUPISŮ PRACÍ
| Kód: | [6 empty] | 19-003
| Stavba: | [6 empty] | Sportovní hřiště v MŠ Kladenská čp. 1332, Přelouč
| Místo: | [6 empty] | MŠ Kladenská čp. 1332, Přelouč | [6 empty] | Datum: |  | 12. 6. 2019
| Zadavatel: | [6 empty] | Město Přelouč | [6 empty] | Projektant: |  | Linhart spol. s r. o. |  |  | Informatívní údaje z listů zakázek
| Uchazeč: | [13 empty] | Zpracovatel: |  | Libor Fouček
| Kód |  |  |  | Popis | [7 empty] | Cena bez DPH [CZK] |  |  |  |  | Cena s DPH [CZK] | Typ | z toho Ostat. náklady [CZK] | DPH [CZK] | Normohodiny [h] | DPH základní [CZK] | DPH snížená [CZK] | DPH základní přenesená [CZK] | DPH snížená přenesená [CZK] | Základna DPH základní | Základna DPH snížená | Základna DPH zákl. přenesená | Základna DPH sníž. přenesená | Základna DPH nulová
| Náklady z rozpočtů | [11 empty] | 0 |  |  |  |  | 0 |  | 0 | 0 | 0 | 0 | 0 | 0 | 0 | 0 | 0 | 0 | 0 | 0 |  | D | 0 |  | IMPORT | {338a5d8a-1c08-41de-8975-cdf9c0110e8e} | {00000000-0000-0000-0000-000000000000} | 823 33 91
/ |  | 19-003 |  |  |  | Sportovní hřiště v MŠ Kladenská čp. 1332, Přelouč | [6 empty] | 0 |  |  |  |  | 0 | STA | 0 | 0 | 0 | 0 | 0 | 0 | 0 | 0 | 0 | 0 | 0 | 0 |  |  | 1 | ###NOINSERT### | IMPORT | {338a5d8a-1c08-41de-8975-cdf9c0110e8e} | {00000000-0000-0000-0000-000000000000} | 823 33 91

## 19-003 - Sportovní hřiště...
{338a5d8a-1c08-41de-8975-cdf9c0110e8e}
2
| KRYCÍ LIST SOUPISU PRACÍ | [7 empty] | v --- níže se nacházejí doplnkové a pomocné údaje k sestavám --- v | [8 empty] | False
Stavba:
Sportovní hřiště v MŠ Kladenská čp. 1332, Přelouč
| KSO: |  | 823 33 91 |  |  | CC-CZ:
| Místo: |  | MŠ Kladenská čp. 1332, Přelouč |  |  | Datum: | 12. 6. 2019
| Zadavatel: |  |  |  |  | IČ: | 00274101
|  | Město Přelouč |  |  |  | DIČ: | CZ 00274101
| Uchazeč: |  |  |  |  | IČ: | Vyplň údaj
|  | Vyplň údaj |  |  |  | DIČ: | Vyplň údaj
| Projektant: |  |  |  |  | IČ: | 47052121
|  | Linhart spol. s r. o. |  |  |  | DIČ: | CZ47052121
| Zpracovatel: |  |  |  |  | IČ:
|  | Libor Fouček |  |  |  | DIČ:
Poznámka:
| Cena bez DPH | [5 empty] | 0
|  |  | Základ daně |  |  | Sazba daně | Výše daně
| DPH | základní | 0 |  |  | 21% | 0
|  | snížená | 0 |  |  | 15% | 0
|  | zákl. přenesená | 0 |  |  | 21% | 0
|  | sníž. přenesená | 0 |  |  | 15% | 0
|  | nulová | 0 |  |  | 0% | 0
| Cena s DPH |  |  | v | CZK |  | 0
| Projektant |  |  | Zpracovatel
| Datum a podpis: |  | Razítko | Datum a podpis: |  |  | Razítko
| Objednavatel |  |  | Uchazeč
| Datum a podpis: |  | Razítko | Datum a podpis: |  |  | Razítko
REKAPITULACE ČLENĚNÍ SOUPISU PRACÍ
Stavba:
Sportovní hřiště v MŠ Kladenská čp. 1332, Přelouč
Místo: |  |  | MŠ Kladenská čp. 1332, Přelouč |  |  | Datum: | 12. 6. 2019
Zadavatel: |  |  | Město Přelouč |  |  | Projektant: | Linhart spol. s r. o.
Uchazeč: |  |  | Vyplň údaj |  |  | Zpracovatel: | Libor Fouček
Kód dílu - Popis | [6 empty] | Cena celkem [CZK]
Náklady ze soupisu prací | [6 empty] | 0 | [11 empty] | -1
| HSV - Práce a dodávky HSV | [5 empty] | 0
| 1 - Zemní práce | [5 empty] | 0
| 11 - Zemní práce - přípravné a přidružené práce | [5 empty] | 0
| 12 - Zemní práce - odkopávky a prokopávky | [5 empty] | 0
| 13 - Zemní práce - hloubené vykopávky | [5 empty] | 0
| 16 - Zemní práce - přemístění výkopku | [5 empty] | 0
| 17 - Zemní práce - konstrukce ze zemin | [5 empty] | 0
| 18 - Zemní práce - povrchové úpravy terénu | [5 empty] | 0
| 2 - Zakládání | [5 empty] | 0
| 21 - Zakládání - úprava podloží a základové spáry, zlepšování vlastností hornin | [5 empty] | 0
| 27 - Zakládání - základy | [5 empty] | 0
| 5 - Komunikace | [5 empty] | 0
| 56 - Podkladní vrstvy komunikací, letišť a ploch | [5 empty] | 0
| 57 - Kryty pozemních komunikací letišť a ploch z kameniva nebo živičné | [5 empty] | 0
| 58 - Kryty pozemních komunikací, letišť a ploch z betonu a ostatních hmot | [5 empty] | 0
| 59 - Kryty pozemních komunikací, letišť a ploch dlážděných (předlažby) | [5 empty] | 0
| 9 - Ostatní konstrukce a práce, bourání | [5 empty] | 0
| 91 - Doplňující konstrukce a práce pozemních komunikací, letišť a ploch | [5 empty] | 0
| 93 - Různé dokončovací kce a práce inženýrských staveb | [5 empty] | 0
| 99 - Přesun hmot | [5 empty] | 0
| PSV - Práce a dodávky PSV | [5 empty] | 0
| 797 - Vybavení sportovišť | [5 empty] | 0
| VRN - Vedlejší rozpočtové náklady | [5 empty] | 0
| 0 - Vedlejší rozpočtové náklady | [5 empty] | 0
SOUPIS PRACÍ
Stavba:
Sportovní hřiště v MŠ Kladenská čp. 1332, Přelouč
Místo: |  |  | MŠ Kladenská čp. 1332, Přelouč |  |  | Datum: | 12. 6. 2019
Zadavatel: |  |  | Město Přelouč |  |  | Projektant: | Linhart spol. s r. o.
Uchazeč: |  |  | Vyplň údaj |  |  | Zpracovatel: | Libor Fouček
PČ | Typ | Kód | Popis | MJ | Množství | J.cena [CZK] | Cena celkem [CZK] | Cenová soustava |  | DPH | J. Nh [h] | Nh celkem [h] | J. hmotnost [t] | Hmotnost celkem [t] | J. suť [t] | Suť Celkem [t]
Náklady soupisu celkem | [6 empty] | 0 |  |  |  |  | 0 |  | 317.3685 |  | 0 |  | D | -1 | [10 empty] | 0
| D | HSV | Práce a dodávky HSV |  |  |  | 0 |  |  |  |  | 0 |  | 317.3684 |  | 0 | 1 | D | 0 |  |  |  | ROZPOCET | [6 empty] | 0
| D | 1 | Zemní práce |  |  |  | 0 |  |  |  |  | 0 |  | 0.00409 |  | 0 | 1 | D | 1 |  |  |  | ROZPOCET | [6 empty] | 0
| D | 11 | Zemní práce - přípravné a přidružené práce |  |  |  | 0 |  |  |  |  | 0 |  | 0 |  | 0 | 1 | D | 2 |  |  |  | ROZPOCET | [6 empty] | 0
1 | K | 111301111 | Sejmutí drnu tl do 100 mm s přemístěním do 50 m nebo naložením na dopravní prostředek | m2 | 271 |  | 0 | CS ÚRS 2019 01 |  | základní |  | 0 | 0 | 0 | 0 | 0 | 4 | K | 3 |  |  |  | ROZPOCET | 0 | 0 | 0 | 0 | 0 | 1 | 0 | 4 | -825249544
| PP |  | Sejmutí drnu tl. do 100 mm, v jakékoliv ploše | [14 empty] | PP | 3
| VV |  | 271 "celková plocha, měřeno elektronicky" |  | 271 | [12 empty] | VV | 3 | 2 | True | 1 | ROZPOCET
| D | 12 | Zemní práce - odkopávky a prokopávky |  |  |  | 0 |  |  |  |  | 0 |  | 0 |  | 0 | 1 | D | 2 |  |  |  | ROZPOCET | [6 empty] | 0
2 | K | 122201102 | Odkopávky a prokopávky nezapažené v hornině tř. 3 objem do 1000 m3 | m3 | 17.175 |  | 0 | CS ÚRS 2019 01 |  | základní |  | 0 | 0 | 0 | 0 | 0 | 4 | K | 3 |  |  |  | ROZPOCET | 0 | 0 | 0 | 0 | 0 | 1 | 0 | 4 | -1324695967
| PP |  | Odkopávky a prokopávky nezapažené s přehozením výkopku na vzdálenost do 3 m nebo s naložením na dopravní prostředek v hornině tř. 3 přes 100 do 1 000 m3 | [14 empty] | PP | 3
| VV |  | 0,115*39+0,06*24+0,45*25 "odkopávky na úroveň pláně, odhad" |  | 17.175 | [12 empty] | VV | 3 | 2 | True | 1 | ROZPOCET
| D | 13 | Zemní práce - hloubené vykopávky |  |  |  | 0 |  |  |  |  | 0 |  | 0 |  | 0 | 1 | D | 2 |  |  |  | ROZPOCET | [6 empty] | 0
3 | K | 133201101 | Hloubení šachet v hornině tř. 3 objemu do 100 m3 | m3 | 0.96 |  | 0 | CS ÚRS 2019 01 |  | základní |  | 0 | 0 | 0 | 0 | 0 | 4 | K | 3 |  |  |  | ROZPOCET | 0 | 0 | 0 | 0 | 0 | 1 | 0 | 4 | -1689356099
| PP |  | Hloubení zapažených i nezapažených šachet s případným nutným přemístěním výkopku ve výkopišti v hornině tř. 3 do 100 m3 | [14 empty] | PP | 3
| VV |  | Patky pro uchycení hrací stěny | [14 empty] | VV | 3 | 1 | True | 0 | ROZPOCET
| VV |  | 0,3*0,5*0,8*8 |  | 0.96 | [12 empty] | VV | 3 | 2 | True | 1 | ROZPOCET
| D | 16 | Zemní práce - přemístění výkopku |  |  |  | 0 |  |  |  |  | 0 |  | 0 |  | 0 | 1 | D | 2 |  |  |  | ROZPOCET | [6 empty] | 0
4 | K | 162201102 | Vodorovné přemístění do 50 m výkopku/sypaniny z horniny tř. 1 až 4 | m3 | 18.135 |  | 0 | CS ÚRS 2019 01 |  | základní |  | 0 | 0 | 0 | 0 | 0 | 4 | K | 3 |  |  |  | ROZPOCET | 0 | 0 | 0 | 0 | 0 | 1 | 0 | 4 | 724491551
| PP |  | Vodorovné přemístění výkopku nebo sypaniny po suchu na obvyklém dopravním prostředku, bez naložení výkopku, avšak se složením bez rozhrnutí z horniny tř. 1 až 4 na vzdálenost přes 20 do 50 m | [14 empty] | PP | 3
| VV |  | 17,175+0,96 |  | 18.135 | [12 empty] | VV | 3 | 2 | True | 1 | ROZPOCET
| D | 17 | Zemní práce - konstrukce ze zemin |  |  |  | 0 |  |  |  |  | 0 |  | 0 |  | 0 | 1 | D | 2 |  |  |  | ROZPOCET | [6 empty] | 0
5 | K | 171101101 | Uložení sypaniny z hornin soudržných do násypů zhutněných na 95 % PS | m3 | 20.7 |  | 0 | CS ÚRS 2019 01 |  | základní |  | 0 | 0 | 0 | 0 | 0 | 4 | K | 3 |  |  |  | ROZPOCET | 0 | 0 | 0 | 0 | 0 | 1 | 0 | 4 | -659348832
| PP |  | Uložení sypaniny do násypů s rozprostřením sypaniny ve vrstvách a s hrubým urovnáním zhutněných s uzavřením povrchu násypu z hornin soudržných s předepsanou mírou zhutnění v procentech výsledků zkoušek Proctor-Standard (dále jen PS) na 95 % PS | [14 empty] | PP | 3
| VV |  | 207*0,1 "násyp na úroveň pláně odhad" |  | 20.7 | [12 empty] | VV | 3 | 2 | True | 1 | ROZPOCET
6 | K | 171201201 | Uložení sypaniny na skládky | m3 | 45.235 |  | 0 | CS ÚRS 2019 01 |  | základní |  | 0 | 0 | 0 | 0 | 0 | 4 | K | 3 |  |  |  | ROZPOCET | 0 | 0 | 0 | 0 | 0 | 1 | 0 | 4 | 30751436
| PP |  | Uložení sypaniny na skládky | [14 empty] | PP | 3
| VV |  | 18,135+271*0,1 |  | 45.235 | [12 empty] | VV | 3 | 2 | True | 1 | ROZPOCET
| D | 18 | Zemní práce - povrchové úpravy terénu |  |  |  | 0 |  |  |  |  | 0 |  | 0.00409 |  | 0 | 1 | D | 2 |  |  |  | ROZPOCET | [6 empty] | 0
7 | K | 180404111 | Založení hřišťového trávníku výsevem na vrstvě ornice | m2 | 81.8 |  | 0 | CS ÚRS 2019 01 |  | základní |  | 0 | 0 | 0 | 0 | 0 | 4 | K | 3 |  |  |  | ROZPOCET | 0 | 0 | 0 | 0 | 0 | 1 | 0 | 4 | 1579559658
| PP |  | Založení hřišťového trávníku výsevem na vrstvě ornice | [14 empty] | PP | 3
8 | M | 00572420 | osivo směs travní parková okrasná | kg | 2.454 |  | 0 | CS ÚRS 2019 01 |  | základní |  | 0 | 0.001 | 0.002454 | 0 | 0 | 8 | M | 3 |  |  |  | ROZPOCET | 0 | 0 | 0 | 0 | 0 | 1 | 0 | 4 | -1905850578
| PP |  | osivo směs travní parková okrasná | [14 empty] | PP | 3
| VV |  | 81,8*0,03 "30 g/m2" |  | 2.454 | [12 empty] | VV | 3 | 2 | True | 1 | ROZPOCET
9 | M | 25111111 | ledek amonný s vápencem | kg | 1.636 |  | 0 | CS ÚRS 2019 01 |  | základní |  | 0 | 0.001 | 0.001636 | 0 | 0 | 8 | M | 3 |  |  |  | ROZPOCET | 0 | 0 | 0 | 0 | 0 | 1 | 0 | 4 | -1595438899
| PP |  | ledek amonný s vápencem | [14 empty] | PP | 3
| VV |  | 81,8*0,02 "20 g/m2" |  | 1.636 | [12 empty] | VV | 3 | 2 | True | 1 | ROZPOCET
10 | K | 181301105 | Rozprostření ornice tl vrstvy do 300 mm pl do 500 m2 v rovině nebo ve svahu do 1:5 | m2 | 81.8 |  | 0 | CS ÚRS 2019 01 |  | základní |  | 0 | 0 | 0 | 0 | 0 | 4 | K | 3 |  |  |  | ROZPOCET | 0 | 0 | 0 | 0 | 0 | 1 | 0 | 4 | -1737684981
| PP |  | Rozprostření a urovnání ornice v rovině nebo ve svahu sklonu do 1:5 při souvislé ploše do 500 m2, tl. vrstvy přes 250 do 300 mm | [14 empty] | PP | 3
| VV |  | úprava terénu kolem zpevněných ploch (rozhrnutí přebytečné zeminy v tl. 300mm) | [14 empty] | VV | 3 | 1 | True | 0 | ROZPOCET
| VV |  | 81,8 |  | 81.8 | [12 empty] | VV | 3 | 2 | True | 1 | ROZPOCET
11 | K | 181951102 | Úprava pláně v hornině tř. 1 až 4 se zhutněním | m2 | 271 |  | 0 | CS ÚRS 2019 01 |  | základní |  | 0 | 0 | 0 | 0 | 0 | 4 | K | 3 |  |  |  | ROZPOCET | 0 | 0 | 0 | 0 | 0 | 1 | 0 | 4 | 1647924030
| PP |  | Úprava pláně vyrovnáním výškových rozdílů v hornině tř. 1 až 4 se zhutněním | [14 empty] | PP | 3
| VV |  | 271 "Celková upravovaná plocha" |  | 271 | [12 empty] | VV | 3 | 2 | True | 1 | ROZPOCET
| D | 2 | Zakládání |  |  |  | 0 |  |  |  |  | 0 |  | 2.1795 |  | 0 | 1 | D | 1 |  |  |  | ROZPOCET | [6 empty] | 0
| D | 21 | Zakládání - úprava podloží a základové spáry, zlepšování vlastností hornin |  |  |  | 0 |  |  |  |  | 0 |  | 0.013461 |  | 0 | 1 | D | 2 |  |  |  | ROZPOCET | [6 empty] | 0
12 | K | 213141111 | Zřízení vrstvy z geotextilie v rovině nebo ve sklonu do 1:5 š do 3 m | m2 | 30.25 |  | 0 | CS ÚRS 2019 01 |  | základní |  | 0 | 0.0001 | 0.003025 | 0 | 0 | 4 | K | 3 |  |  |  | ROZPOCET | 0 | 0 | 0 | 0 | 0 | 1 | 0 | 4 | -2124860378
| PP |  | Zřízení vrstvy z geotextilie filtrační, separační, odvodňovací, ochranné, výztužné nebo protierozní v rovině nebo ve sklonu do 1:5, šířky do 3 m | [14 empty] | PP | 3
| VV |  | 5,5*5,5 "doskočiště" |  | 30.25 | [12 empty] | VV | 3 | 2 | True | 1 | ROZPOCET
13 | M | 69311068 | geotextilie netkaná separační, ochranná, filtrační, drenážní PP 300g/m2 | m2 | 34.788 |  | 0 | CS ÚRS 2019 01 |  | základní |  | 0 | 0.0003 | 0.010436 | 0 | 0 | 8 | M | 3 |  |  |  | ROZPOCET | 0 | 0 | 0 | 0 | 0 | 1 | 0 | 4 | 266609581
| PP |  | geotextilie netkaná separační, ochranná, filtrační, drenážní PP 300g/m2 | [14 empty] | PP | 3
| P |  | Poznámka k položce: geoNETEX M 300, Plošná hmotnost: 300 g/m2, Pevnost v tahu (podélně/příčně): 3,0/2,5 kN/m, Statické protržení (CBR): 400 N, Funkce: F, F+S Šířka: 2 m, Délka nábalu: 50 m | [14 empty] | P | 3
| VV |  | 30,25*1,15 "ztratné 15%" |  | 34.788 | [12 empty] | VV | 3 | 2 | True | 1 | ROZPOCET
| D | 27 | Zakládání - základy |  |  |  | 0 |  |  |  |  | 0 |  | 2.1661 |  | 0 | 1 | D | 2 |  |  |  | ROZPOCET | [6 empty] | 0
14 | K | 275313611 | Základové patky z betonu tř. C 16/20 | m3 | 0.96 |  | 0 | CS ÚRS 2019 01 |  | základní |  | 0 | 2.2563 | 2.1661 | 0 | 0 | 4 | K | 3 |  |  |  | ROZPOCET | 0 | 0 | 0 | 0 | 0 | 1 | 0 | 4 | 406332001
| PP |  | Základy z betonu prostého patky a bloky z betonu kamenem neprokládaného tř. C 16/20 | [14 empty] | PP | 3
| VV |  | Patky pro uchycení hrací stěny | [14 empty] | VV | 3 | 1 | True | 0 | ROZPOCET
| VV |  | 0,3*0,5*0,8*8 |  | 0.96 | [12 empty] | VV | 3 | 2 | True | 1 | ROZPOCET
| D | 5 | Komunikace |  |  |  | 0 |  |  |  |  | 0 |  | 283.2423 |  | 0 | 1 | D | 1 |  |  |  | ROZPOCET | [6 empty] | 0
| D | 56 | Podkladní vrstvy komunikací, letišť a ploch |  |  |  | 0 |  |  |  |  | 0 |  | 174.0307 |  | 0 | 1 | D | 2 |  |  |  | ROZPOCET | [6 empty] | 0
15 | K | 564231111 | Podklad nebo podsyp ze štěrkopísku ŠP tl 100 mm | m2 | 26.01 |  | 0 | CS ÚRS 2019 01 |  | základní |  | 0 | 0.2024 | 5.2644 | 0 | 0 | 4 | K | 3 |  |  |  | ROZPOCET | 0 | 0 | 0 | 0 | 0 | 1 | 0 | 4 | 1720745170
| PP |  | Podklad nebo podsyp ze štěrkopísku ŠP s rozprostřením, vlhčením a zhutněním, po zhutnění tl. 100 mm | [14 empty] | PP | 3
| VV |  | 5,1*5,1 "doskočiště skok daleký" |  | 26.01 | [12 empty] | VV | 3 | 2 | True | 1 | ROZPOCET
16 | K | 564772113 | Podklad z vibrovaného štěrku VŠ tl 270 mm | m2 | 39 |  | 0 | CS ÚRS 2019 01 |  | základní |  | 0 | 0.6472 | 25.2408 | 0 | 0 | 4 | K | 3 |  |  |  | ROZPOCET | 0 | 0 | 0 | 0 | 0 | 1 | 0 | 4 | -1102840655
| PP |  | Podklad nebo kryt z vibrovaného štěrku VŠ s rozprostřením, vlhčením a zhutněním, po zhutnění tl. 270 mm | [14 empty] | PP | 3
| VV |  | Plocha zámkové dlažby(měřeno elektronicky) | [14 empty] | VV | 3 | 1 | True | 0 | ROZPOCET
| VV |  | 39 |  | 39 | [12 empty] | VV | 3 | 2 | True | 1 | ROZPOCET
17 | K | 564772115 | Podklad z vibrovaného štěrku VŠ tl 290 mm | m2 | 207 |  | 0 | CS ÚRS 2019 01 |  | základní |  | 0 | 0.69336 | 143.5255 | 0 | 0 | 4 | K | 3 |  |  |  | ROZPOCET | 0 | 0 | 0 | 0 | 0 | 1 | 0 | 4 | 1236444473
| PP |  | Podklad nebo kryt z vibrovaného štěrku VŠ s rozprostřením, vlhčením a zhutněním, po zhutnění tl. 290 mm | [14 empty] | PP | 3
| D | 57 | Kryty pozemních komunikací letišť a ploch z kameniva nebo živičné |  |  |  | 0 |  |  |  |  | 0 |  | 98.7804 |  | 0 | 1 | D | 2 |  |  |  | ROZPOCET | [6 empty] | 0
18 | K | 575191R01 | Podklad ploch pro tělovýchovu z elastické podložky tl 30mm | m2 | 207 |  | 0 |  |  | základní |  | 0 | 0.4772 | 98.7804 | 0 | 0 | 4 | K | 3 |  |  |  | ROZPOCET | 0 | 0 | 0 | 0 | 0 | 1 | 0 | 4 | 668209018
| PP |  | Podklad ploch pro tělovýchovu z elastické podložky tl 30mm | [14 empty] | PP | 3
| D | 58 | Kryty pozemních komunikací, letišť a ploch z betonu a ostatních hmot |  |  |  | 0 |  |  |  |  | 0 |  | 1.781 |  | 0 | 1 | D | 2 |  |  |  | ROZPOCET | [6 empty] | 0
19 | K | 5891161-02 | Umělý vodopropustný polyuretanový povrch EPDM tl. 11mm - RAL 3016, ruční pokládka | m2 | 129 |  | 0 |  |  | základní |  | 0 | 0.008 | 1.032 | 0 | 0 | 4 | K | 3 |  |  |  | ROZPOCET | 0 | 0 | 0 | 0 | 0 | 1 | 0 | 4 | -1340011314
| PP |  | Umělý vodopropustný polyuretanový povrch EPDM tl. 11mm - RAL 3016, ruční pokládka | [14 empty] | PP | 3
| VV |  | 129 "RAL 3016, měřeno elektronicky" |  | 129 | [12 empty] | VV | 3 | 2 | True | 1 | ROZPOCET
20 | K | 5891161-03 | Umělý vodopropustný polyuretanový povrch EPDM tl. 11mm - RAL 3017, ruční pokládka | m2 | 78 |  | 0 |  |  | základní |  | 0 | 0.008 | 0.624 | 0 | 0 | 4 | K | 3 |  |  |  | ROZPOCET | 0 | 0 | 0 | 0 | 0 | 1 | 0 | 4 | -1459811135
| PP |  | Umělý vodopropustný polyuretanový povrch EPDM tl. 11mm - RAL 3016, ruční pokládka | [14 empty] | PP | 3
| VV |  | 78 "RAL 3017, měřeno elektronicky" |  | 78 | [12 empty] | VV | 3 | 2 | True | 1 | ROZPOCET
21 | K | 5891161-04 | Barevné vyznačení hřišť nástřikem různobarevných pásů | bm | 250 |  | 0 |  |  | základní |  | 0 | 0.0005 | 0.125 | 0 | 0 | 4 | K | 3 |  |  |  | ROZPOCET | 0 | 0 | 0 | 0 | 0 | 1 | 0 | 4 | -646723298
| PP |  | Barevné vyznačení hřišť nástřikem různobarevných pásů | [14 empty] | PP | 3
| VV |  | 250 "měřeno elektronicky vč startů odrazů apod" |  | 250 | [12 empty] | VV | 3 | 2 | True | 1 | ROZPOCET
| D | 59 | Kryty pozemních komunikací, letišť a ploch dlážděných (předlažby) |  |  |  | 0 |  |  |  |  | 0 |  | 8.6502 |  | 0 | 1 | D | 2 |  |  |  | ROZPOCET | [6 empty] | 0
22 | K | 596211110 | Kladení zámkové dlažby komunikací pro pěší tl 60 mm skupiny A pl do 50 m2 | m2 | 39 |  | 0 | CS ÚRS 2019 01 |  | základní |  | 0 | 0.08425 | 3.2858 | 0 | 0 | 4 | K | 3 |  |  |  | ROZPOCET | 0 | 0 | 0 | 0 | 0 | 1 | 0 | 4 | -1700407523
| PP |  | Kladení dlažby z betonových zámkových dlaždic komunikací pro pěší s ložem z kameniva těženého nebo drceného tl. do 40 mm, s vyplněním spár s dvojitým hutněním, vibrováním a se smetením přebytečného materiálu na krajnici tl. 60 mm skupiny A, pro plochy do 50 m2 | [14 empty] | PP | 3
23 | M | 59245018 | dlažba skladebná betonová 200x100x60mm přírodní | m2 | 40.95 |  | 0 | CS ÚRS 2019 01 |  | základní |  | 0 | 0.131 | 5.3645 | 0 | 0 | 8 | M | 3 |  |  |  | ROZPOCET | 0 | 0 | 0 | 0 | 0 | 1 | 0 | 4 | -765572929
| PP |  | dlažba skladebná betonová 200x100x60mm přírodní | [14 empty] | PP | 3
| VV |  | 39*1,05 "ztratné 5%" |  | 40.95 | [12 empty] | VV | 3 | 2 | True | 1 | ROZPOCET
24 | K | 59R0001 | Napojení na stávající schodiště | kus | 1 |  | 0 |  |  | základní |  | 0 | 0 | 0 | 0 | 0 | 4 | K | 3 |  |  |  | ROZPOCET | 0 | 0 | 0 | 0 | 0 | 1 | 0 | 4 | -1467746677
| PP |  | Napojení na stávající schodiště - kompletní práce a dodávka včetně výškového a půdorysného dorovnání styčných ploch | [14 empty] | PP | 3
| D | 9 | Ostatní konstrukce a práce, bourání |  |  |  | 0 |  |  |  |  | 0 |  | 31.9424 |  | 0 | 1 | D | 1 |  |  |  | ROZPOCET | [6 empty] | 0
| D | 91 | Doplňující konstrukce a práce pozemních komunikací, letišť a ploch |  |  |  | 0 |  |  |  |  | 0 |  | 13.1549 |  | 0 | 1 | D | 2 |  |  |  | ROZPOCET | [6 empty] | 0
25 | K | 916331112 | Osazení zahradního obrubníku betonového do lože z betonu s boční opěrou | m | 108.3 |  | 0 | CS ÚRS 2019 01 |  | základní |  | 0 | 0.10095 | 10.9329 | 0 | 0 | 4 | K | 3 |  |  |  | ROZPOCET | 0 | 0 | 0 | 0 | 0 | 1 | 0 | 4 | -47309851
| PP |  | Osazení zahradního obrubníku betonového s ložem tl. od 50 do 100 mm z betonu prostého tř. C 12/15 s boční opěrou z betonu prostého tř. C 12/15 | [14 empty] | PP | 3
| VV |  | zahradní obrubník+pryžový obrubník "měřeno elektronicky" | [14 empty] | VV | 3 | 1 | True | 0 | ROZPOCET
| VV |  | 88,3+20 |  | 108.3 | [12 empty] | VV | 3 | 2 | True | 1 | ROZPOCET
26 | M | 59217037 | obrubník betonový parkový přírodní 500x50x200mm | m | 90.5 |  | 0 | CS ÚRS 2019 01 |  | základní |  | 0 | 0.022 | 1.991 | 0 | 0 | 8 | M | 3 |  |  |  | ROZPOCET | 0 | 0 | 0 | 0 | 0 | 1 | 0 | 4 | 1831649500
| PP |  | obrubník betonový parkový přírodní 500x50x200mm | [14 empty] | PP | 3
| VV |  | 88,3*1,02+0,434 "ztratné 2%" |  | 90.5 | [12 empty] | VV | 3 | 2 | True | 1 | ROZPOCET
27 | M | 592R01 | obrubník pryžový 1000x5x25 cm | kus | 21 |  | 0 |  |  | základní |  | 0 | 0.011 | 0.231 | 0 | 0 | 8 | M | 3 |  |  |  | ROZPOCET | 0 | 0 | 0 | 0 | 0 | 1 | 0 | 4 | 1434707046
| PP |  | obrubník pryžový 1000x5x25 cm | [14 empty] | PP | 3
| VV |  | 4*5*1,02+0,6 "ztratné 2%, zaokrouhleno" |  | 21 | [12 empty] | VV | 3 | 2 | True | 1 | ROZPOCET
| D | 93 | Různé dokončovací kce a práce inženýrských staveb |  |  |  | 0 |  |  |  |  | 0 |  | 18.7875 |  | 0 | 1 | D | 2 |  |  |  | ROZPOCET | [6 empty] | 0
28 | K | 936R001 | Písek doskočiště oblé valouny frakce 0-4 | m3 | 11.25 |  | 0 |  |  | základní |  | 0 | 1.67 | 18.7875 | 0 | 0 | 4 | K | 3 |  |  |  | ROZPOCET | 0 | 0 | 0 | 0 | 0 | 1 | 0 | 4 | -328349836
| PP |  | Písek doskočiště oblé valouny frakce 0-4 | [14 empty] | PP | 3
| VV |  | 5*5*0,45 |  | 11.25 | [12 empty] | VV | 3 | 2 | True | 1 | ROZPOCET
| D | 99 | Přesun hmot |  |  |  | 0 |  |  |  |  | 0 |  | 0 |  | 0 | 1 | D | 2 |  |  |  | ROZPOCET | [6 empty] | 0
29 | K | 998222012 | Přesun hmot pro tělovýchovné plochy | t | 317.368 |  | 0 | CS ÚRS 2019 01 |  | základní |  | 0 | 0 | 0 | 0 | 0 | 4 | K | 3 |  |  |  | ROZPOCET | 0 | 0 | 0 | 0 | 0 | 1 | 0 | 4 | -1003597941
| PP |  | Přesun hmot pro tělovýchovné plochy dopravní vzdálenost do 200 m | [14 empty] | PP | 3
| D | PSV | Práce a dodávky PSV |  |  |  | 0 |  |  |  |  | 0 |  | 0 |  | 0 | 1 | D | 0 |  |  |  | ROZPOCET | [6 empty] | 0
| D | 797 | Vybavení sportovišť |  |  |  | 0 |  |  |  |  | 0 |  | 0 |  | 0 | 1 | D | 1 |  |  |  | ROZPOCET | [6 empty] | 0
30 | K | 797R015 | D+M dřevěný altán cca 12m2 | kus | 1 |  | 0 |  |  | základní |  | 0 | 0 | 0 | 0 | 0 | 16 | K | 2 |  |  |  | ROZPOCET | 0 | 0 | 0 | 0 | 0 | 1 | 0 | 16 | 1630594483
| PP |  | D+M dřevěný altán cca 12m2 - zábradlí s výplní kolem dokola s vynechaným vstupem, stoly a lavice po obvodu, asfaltová střecha, povrchová úprava lazurou dle výběru investora, kotveno do 4 bet. patek (připadně samonosný s podlahou) - sloupy lepené hranoly průřez min 12x12cm | [14 empty] | PP | 2
31 | K | 797R016 | D+M hrací stěna | kus | 2 |  | 0 |  |  | základní |  | 0 | 0 | 0 | 0 | 0 | 16 | K | 2 |  |  |  | ROZPOCET | 0 | 0 | 0 | 0 | 0 | 1 | 0 | 16 | -1614687045
| PP |  | D+M hrací stěna - dle výkresové dokumentace | [14 empty] | PP | 2
| D | VRN | Vedlejší rozpočtové náklady |  |  |  | 0 |  |  |  |  | 0 |  | 0.0001 |  | 0 | 5 | D | 0 |  |  |  | ROZPOCET | [6 empty] | 0
| D | 0 | Vedlejší rozpočtové náklady |  |  |  | 0 |  |  |  |  | 0 |  | 0.0001 |  | 0 | 5 | D | 1 |  |  |  | ROZPOCET | [6 empty] | 0
32 | K | 999011111 | Zařízení staveniště | kus | 1 |  | 0 |  |  | základní |  | 0 | 0 | 0 | 0 | 0 | 4 | K | 2 |  |  |  | ROZPOCET | 0 | 0 | 0 | 0 | 0 | 1 | 0 | 4 | -968601698
| PP |  | Zařízení staveniště | [14 empty] | PP | 2
33 | K | 999111112 | Úprava vjezdu na staveniště | kus | 1 |  | 0 |  |  | základní |  | 0 | 5e-05 | 5e-05 | 0 | 0 | 4 | K | 2 |  |  |  | ROZPOCET | 0 | 0 | 0 | 0 | 0 | 1 | 0 | 4 | 113449596
| PP |  | Úprava vjezdu na staveniště vč. ochrany stávajících kcí, stromů apod, oprava travnatých ploch užívaných stavbou atd. | [14 empty] | PP | 2
34 | K | 999111111 | Dokumentace skutečného provedení dle vyhl. 499/2006 Sb. | kus | 1 |  | 0 |  |  | základní |  | 0 | 0 | 0 | 0 | 0 | 512 | K | 2 |  |  |  | ROZPOCET | 0 | 0 | 0 | 0 | 0 | 1 | 0 | 512 | 635455606
| PP |  | Dokumentace skutečného provedení dle vyhl. 499/2006 Sb., ve třech listinných vyhotoveních a jednom elektronickém vyhotovení na CD-Rom | [14 empty] | PP | 2
35 | K | 999111112.1 | Vytyčení inženýrských sítí, ochrana stávajících vedení a zařízení před poškozením | kus | 1 |  | 0 |  |  | základní |  | 0 | 5e-05 | 5e-05 | 0 | 0 | 4 | K | 2 |  |  |  | ROZPOCET | 0 | 0 | 0 | 0 | 0 | 1 | 0 | 4 | -958352763
| PP |  | Vytyčení inženýrských sítí, ochrana stávajících vedení a zařízení před poškozením | [14 empty] | PP | 2
36 | K | 999111113 | Pojištění odpovědnosti za škodu, dle návrhu smlouvy o dílo | kus | 1 |  | 0 |  |  | základní |  | 0 | 0 | 0 | 0 | 0 | 4 | K | 2 |  |  |  | ROZPOCET | 0 | 0 | 0 | 0 | 0 | 1 | 0 | 4 | -1183077323