## Pokyny pro vyplnění
Pokyny pro vyplnění
Ve všech listech tohoto souboru můžete měnit pouze buňky s modrým pozadím. Jedná se o tyto údaje : - údaje o firmě - jednotkové ceny položek zadané na maximálně dvě desetinná místa

## Stavba
#RTSROZP# | Položkový rozpočet
| Zakázka: |  | "Oprava stropu a krovu objektu č.p. 25 a 26"- objekt č.p. 26 - strop
Objekt:
Rozpočet:
| Objednatel: |  | Město Přelouč |  |  |  | IČ: | 002 74 101
|  |  | Českosloveské armády 1665 |  |  |  | DIČ: | CZ00274101
535 33 Přelouč
| Projektant: | [5 empty] | IČ:
DIČ:
| Zhotovitel: | [5 empty] | IČ:
DIČ:
Vypracoval:
| Rozpis ceny | [6 empty] | Celkem
HSV | HSV | [6 empty] | 0
PSV | PSV | [6 empty] | 0
MON | MON | [6 empty] | 0
VN | Vedlejší náklady | [6 empty] | 0
ON | Ostatní náklady | [6 empty] | 0
| Celkem | [6 empty] | 0
Rekapitulace daní
| Základ pro sníženou DPH |  |  | 15 | % | 0 |  |  | CZK
| Snížená DPH |  |  | 15 | % | 0 |  |  | CZK
| Základ pro základní DPH |  |  | 21 | % | 0 |  |  | CZK
| Základní DPH |  |  | 21 | % | 0 |  |  | CZK
| Zaokrouhlení |  |  |  |  | 0 |  |  | CZK
| Cena celkem bez DPH |  |  |  |  | 0 |  |  | CZK
| Cena celkem s DPH |  |  |  |  | 0 |  |  | CZK
|  | v |  |  | dne |  | 2022-06-13
|  |  | Za zhotovitele |  |  |  | Za objednatele
Rekapitulace dílčích částí
#CASTI>> | Číslo | Název |  |  | Základ pro sníženou DPH | Základ pro základní DPH | DPH celkem | Cena celkem | %
1 |  |  |  |  | 0 | 0 | 0 | 0
| Celkem za stavbu |  |  |  | 0 | 0 | 0 | 0 | 0
Rekapitulace dílů
| Číslo | Název |  |  | Typ dílu |  |  | Celkem
| 3 | Svislé konstrukce |  |  | HSV |  |  | 0
| 4 | Vodorovné konstrukce |  |  | HSV |  |  | 0
| 6 | Úpravy povrchů, podlahy, osazování výplní |  |  | HSV |  |  | 0
| 94 | Lešení a stavební výtahy |  |  | HSV |  |  | 0
| 95 | Dokončovací konstrukce a práce |  |  | HSV |  |  | 0
| 96 | Bourací práce |  |  | HSV |  |  | 0
| 997 | Přesun sutě |  |  | HSV |  |  | 0
| 998 | Přesun hmot |  |  | HSV |  |  | 0
| 713 | Izolace tepelné |  |  | PSV |  |  | 0
| 762 | Konstrukce tesařské |  |  | PSV |  |  | 0
| 763 | Konstrukce suché výstavby |  |  | PSV |  |  | 0
| 783 | Nátěry |  |  | PSV |  |  | 0
| 789 | Povrchové úpravy ocelových konstrukcí |  |  | PSV |  |  | 0
| VN | Vedlejší náklady |  |  | VN |  |  | 0
| Cena celkem | [6 empty] | 0
Note on D11: Název
Note on I11: IČO
Note on D12: Ulice
Note on I12: DIČ
Note on C13: PSČ
Note on D13: Ulice

## VzorPolozky (hidden)
Položkový rozpočet
Z:
O:
R:

## Pol
Položkový rozpočet | [22 empty] | #TypZaznamu#
S: |  | "Oprava stropu a krovu objektu č.p. 25 a 26"- objekt č.p. 26 - strop | [20 empty] | STA
O: | [22 empty] | OBJ
R: | [22 empty] | ROZ
C: | [22 empty] | CAS_STR
P.č. | Číslo položky | Název položky | MJ | množství | cena / MJ | Celkem | Dodávka | Dodávka celk. | Montáž | Montáž celk. | DPH | cena s DPH | hmotnost / MJ | hmotnost celk.(t) | dem. hmotnost / MJ | dem. hmotnost celk.(t) | Ceník | Cen. soustava | Nhod / MJ | Nhod celk.
Díl: | 3 | Svislé konstrukce |  |  |  | 0 |  | 0 |  | 0 |  | 0 |  | 0.29 |  | 0 |  |  |  | 0.06 |  |  | DIL
1 | 319201321 | Vyrovnání nerovného povrchu vnitřního zdiva maltou tl do 30 mm | m2 | 0.18 |  | 0 |  | 0 |  | 0 | 21 | 0 | 0.02857 | 0.01 | 0 | 0 |  |  | 0.308 | 0.06 |  |  | POL1_0
vyrovnání vrchní části pilířů pro osazení přídavných nosníků I č. 300
|  | (0,300*0,300)*2 |  | 0.18
2 | 331231118 | Pilíře z cihel pálených plných dl. 290 mm P7 až P 15 na maltu MC-15 | m3 | 0.144 |  | 0 |  | 0 |  | 0 | 21 | 0 | 1.9204 | 0.28 | 0 | 0
podezdění přídavných nosníků I č. 300
|  | (0,300*0,300*0,800)*2 |  | 0.144
Díl: | 4 | Vodorovné konstrukce |  |  |  | 0 |  | 0 |  | 0 |  | 0 |  | 1.76 |  | 0 |  |  |  | 1.48 |  |  | DIL
3 | 413941125 | Osazování ocelových válcovaných nosníků ve stropech I nebo U č. 24 a výše | t | 1.6067 |  | 0 |  | 0 |  | 0 | 21 | 0 | 0.01221 | 0.02 | 0 | 0 |  |  | 0.92 | 1.48 |  |  | POL1_0
UPE č. 240 délky 3100 mm - 2 ks
UPE č. 240 délky 5400 mm - 2 ks
UPE č. 240 délky 6500 mm - 2 ks
I č. 300 délky 3300 mm - 1 ks
I č. 300 délky 6300 mm - 1 ks
I č. 300 délky 6650 mm - 1 ks
|  | (3,100+5,400+6,500)*2*24,2/1000 |  | 0.726
|  | (3,300+6,300+6,650)*54,2/1000 |  | 0.88075
1.6067
4 | specifikace | Dodávka nosníku UPE č. 240 (jakost ocel S235) | t | 0.78408 |  | 0 | [6 empty] | 1 | 0.78 | 0 | 0
|  | 0,0726*1,08 |  | 0.78408
5 | specifikace | Dodávka nosníku I č. 300 (jakost ocel S235) | t | 0.95121 |  | 0 | [6 empty] | 1 | 0.95 | 0 | 0
|  | 0,88075*1,08 |  | 0.95121
6 | R pol. | Montáž spojovací pásoviny nosníků rozměru 40*4 mm délky 150 mm (spojení nosníků UPE 240 a I 300) | kus | 232 |  | 0 | [6 empty] | 0 | 0 | 0 | 0
koutové sváry dle výkresu D01 (detail zesílení stropních trámů)
|  | (3+5+6+3+6+6)*2*4 |  | 232
7 | specifikace | Dodávka tyč ocelová plochá jakost ocel S235 rozměru 40*4 mm | t | 0.011839 |  | 0 | [6 empty] | 1 | 0.01 | 0 | 0
|  | ((3+5+6+3+6+6)*2*0,15*1,26)*1,08/1000 |  | 0.011839
8 | HZS | Požární dozor po montáži spojovací pásoviny ocelových nosníků (koutové sváry ) | hod | 16 |  | 0 | [6 empty] | 0 | 0 | 0 | 0
|  | 16 |  | 16
Díl: | 6 | Úpravy povrchlů, podlahy a osazování výplní |  |  |  | 0 |  | 0 |  | 0 |  | 0 |  | 0.47 |  | 0 |  |  |  | 1.85 |  |  | DIL
9 | 612325202 | Vápenocemetová nebo vápenná omítka jednotlivých malých ploch hrubá na stěnách0, plochy jednotlivě do 0,25 m2 | kus | 6 |  | 0 | [6 empty] | 0.0097 | 0.06 | 0 | 0 |  |  | 0.308 | 1.85 |  |  | POL1_0
omítka piliřů pod přídavné nosníky I č. 300
|  | 3*2 |  | 6
10 | 631311214 | Mazanina z betonu prostého se zvýšenými nároky na prostředí tl. do 80 mm tř, C25/30 | m3 | 0.1668 |  | 0 |  | 0 |  | 0 | 21 | 0 | 2.4533 | 0.41 | 0 | 0
vyrovnání podkladu pod měněné stropní trámy a rákosníky
|  | (10+4+1)*2*0,350*0,300*0,040 |  | 0.126
vyrovnání podkladu pod nosníky UPE č. 240 a I č. 300
|  | (6+2)*0,350*0,300*0,040 |  | 0.0336
|  | (0,300*0,300)*2*0,040 |  | 0.0072
0.1668
11 | 631319195 | Příplatek k cenám mazanin za malou plochu do 5 m2 jednotlivě mazanina do tl. 80 mm | m3 | 0.1668 |  | 0 | [6 empty] | 0 | 0 | 0 | 0
|  | (10+4+1)*2*0,350*0,300*0,040 |  | 0.126
|  | (6+2)*0,350*0,300*0,040 |  | 0.0336
|  | (0,300*0,300)*2*0,040 |  | 0.0072
0.1668
Díl: | 94 | Lešení a stavební výtahy |  |  |  | 0 |  | 0 |  | 0 |  | 0 |  | 0.01 |  | 0 |  |  |  | 1125.51 |  |  | DIL
12 | 949101111 | Lešení pomocné pracovní pro zatížení do 150 kg/m2, o výšce lešenové podlahy do 1,9 m | m2 | 40.74 |  | 0 | [6 empty] | 0.00013 | 0.01 | 0 | 0 |  |  | 0.308 | 12.55 |  |  | POL1_0
pro odstranění omítky a podbití stropů pro montáž závěsů stropních trámů a rákosníků
|  | (4,935+2,670+5,975)*1,500 |  | 20.37
pro montáž závěsů stropních trámů a rákosníků
|  | (4,935+2,670+5,975)*1,500 |  | 20.37
40.74
Díl: | 95 | Dokončovací konstrukce a práce |  |  |  | 0 |  | 0 |  | 0 |  | 0 |  | 0.01 |  | 0 |  |  |  | 1112.96 |  |  | DIL
13 | 952902121 | Čištění budov při provádění oprav a udržovacích prací podlah drsných zametením | m2 | 585 |  | 0 |  | 0 |  | 0 | 21 | 0 | 0 | 0 | 0 | 0 |  |  | 1.2683 | 741.97 |  |  | POL2_0
před prováděním prací
|  | 15,000*19,500 |  | 292.5
po provedení prací
|  | 15,000*19,500 |  | 292.5
585
14 | 952902601 | Čištění budov při provádění oprav a udržovacích vysátím prachu z trámů, nosníků apod. | m2 | 292.5 |  | 0 |  | 0 |  | 0 | 21 | 0 | 0 | 0 | 0 | 0 |  |  | 1.2683 | 370.99 |  |  | POL2_0
vyčištění stropní konstrukce před pokládkou tepelné izolace vzduchem
|  | 15,000*19,500 |  | 292.5
15 | 953331112 | Vložky do dilatačních spár z lepenky pískované kladené volně | m2 | 3.6225 |  | 0 | [6 empty] | 0.00142 | 0.01 | 0 | 0
podložení měněných trámů a rákosníků
|  | (10+4+1)*2*0,350*0,300*1,15 |  | 3.6225
16 | 985711201 | Jeřáb mobilní na automobilovém podvozku nosnost 28 t | hod | 8 |  | 0 | [6 empty] | 0 | 0 | 0 | 0
doprava ocelových nosníků a dřevěných trámů, rákosníků a příložek do prostoru půdy
|  | 8 |  | 8
Díl: | 96 | Bourání konstrukcí |  | 8 |  | 0 |  | 0 |  | 0 |  | 0 |  | 0 |  | 9.31 |  |  |  | 3.42 |  |  | DIL
17 | 964061321 | Uvolnění zhlaví trámu při jeho výměně ze zdiva cihelného o průřezu zhlaví do 0,03 m2 | kus | 20 |  | 0 |  | 0 |  | 0 | 21 | 0 | 0 | 0 | 0.039 | 0.78 |  |  | 0.17083 | 3.42 |  |  | POL1_0
rákosníku rozměru 150/200 mm délky 8500 mm - 2 ks
rákosníku rozměru 180/20mm délky 850 mm - 1 ks
příložek rozměru 40/200 mm délky 8500 mm - 7 ks
|  | (2+1+7)*2 |  | 20
18 | 964061331 | Uvolnění zhlaví trámu při jeho výměně ze zdiva cihelného o průřezu zhlaví do 0,05 m2 | kus | 102 |  | 0 | [6 empty] | 0 | 0 | 0.048 | 4.9
trámu rozměru 200/250 délky 8500 mm - 1 ks
rákosníku rozměru 170/200 mm délky 8500 mm - 2 ks
rákosníku rozměru 160/180 mm délky 11700 mm - 1 ks
uvolnění zhlaví stávajících zazděných trámů - 7ks + 11 ks
uvolnění zhlaví stávajících zazděných rákosníků - 14 ks+15 ks
|  | (1+2+1+7+11+14+15)*2 |  | 102
19 | 964061341 | Uvolnění zhlaví trámu při jeho výměně ze zdiva cihelného o průřezu zhlaví přes 0,05 m2 | kus | 14 |  | 0 | [6 empty] | 0 | 0 | 0.054 | 0.76
trámu rozměru 240/220 délky 11700 mm - 1 ks
uvolnění zhlaví stávajících zazděných trámů - 4ks + 2 ks
|  | (1+4+2)*2 |  | 14
20 | 965082923 | Odstranění násypu pod podlahami tl. do 100 mm, plochy přes 2 m2 | m3 | 1.4625 |  | 0 | [6 empty] | 0 | 0 | 1.4 | 2.05
zbytkový násyp a suť pod podlahou cca 5%
|  | (15,000*19,500)*0,100*0,05 |  | 1.4625
21 | 967031732 | Přisekání zdiva z cihel pálených na MV nebo MVC tl. do 100 mm | m2 | 2.625 |  | 0 | [6 empty] | 0 | 0 | 0.183 | 0.48
odboudrání 1 řádlku zdiva pro uložení měněných stropních trámů a rákosníků
dle položky 964061321 - 20 ks
dle položky 964061331 - 8 ks
dle položky 964061341 - 2 ks
|  | (0,350*0,300)*(20+4+1) |  | 2.625
22 | 973031325 | Vysekání kapes ve zdivu z cihel plochy do 0,10 m2, hl. do 300 mm | kus | 6 |  | 0 | [6 empty] | 0 | 0 | 0.031 | 0.19
pro ocelové nosníky UPE č. 240
|  | (1+1+1)*2 |  | 6
23 | 973031335 | Vysekání kapes ve zdivu z cihel plochy do 0,16 m2, hl. do 300 mm | kus | 2 |  | 0 | [6 empty] | 0 | 0 | 0.062 | 0.12
pro ocelové nosníky I č. 300
|  | 1+1 |  | 2
24 | 978012111 | Otlučení vápenných nebo vápenocementových omítek vnitřních ploch stropů rákosovanýchn v rozsahu do 5% | m2 | 14.625 |  | 0 | [6 empty] | 0 | 0 | 0.002 | 0.03
odstranění omítky a rákosové rohože v pruhu šířky 300 mm pro montáž závěsů stropních trámů a rákosníků
|  | (15,000*19,500)*0,05 |  | 14.625
Díl: | 997 | Přesun sutě |  |  |  | 0 |  | 0 |  | 0 |  | 0 |  | 0 |  | 0 |  |  |  | 32.43 |  |  | DIL
25 | 997013214 | Vnitrostaveništní doprava suti a vybouraných hmot vodorovně do 50 m a svisle ručně pro budovy výšky do 15 m | t | 16.14 |  | 0 |  | 0 |  | 0 | 21 | 0 | 0 | 0 | 0 | 0 |  |  | 2.009 | 32.43 |  |  | POL1_0
26 | 997013501 | Odvoz suti a vybouraných hmot na skládku se složením, na vzdálenost do 1 km | t | 16.14 |  | 0 | [6 empty] | 0 | 0 | 0 | 0
27 | 997013509 | Příplatek k ceně za každý další i započatý i započatý 1 km přes 1 km | t | 193.68 |  | 0 | [6 empty] | 0 | 0 | 0 | 0
|  | 16,140*12 |  | 193.68
28 | 997013803 | Poplatek za uložení stavebního odpadu na skládce (skládkovné) z keramických materiálů | t | 9.34 |  | 0 |  | 0 |  | 0 | 21 | 0 | 0 | 0 | 0 | 0
29 | 997013811 | Poplatek za uložení stavebního odpadu na skládce (skládkovné) dřevěného | t | 6.8 |  | 0 |  | 0 |  | 0 | 21 | 0 | 0 | 0 | 0 | 0 |  |  | 0 | 0 |  |  | POL1_0
Díl: | 998 | Přesun hmot |  |  |  | 0 |  | 0 |  | 0 |  | 0 |  | 0 |  | 0 |  |  |  | 37.23 |  |  | DIL
30 | 998011003 | Přesun hmot pro budovy s nosnou konstrukcí zděnou z cihel, vodorovná vzdálenost do 100 m, budovy výšky do 24 m | t | 18.53 |  | 0 |  | 0 |  | 0 | 21 | 0 | 0 | 0 | 0 | 0 |  |  | 2.009 | 37.23 |  |  | POL1_0
Díl: | 713 | Izolace tepelné |  |  |  | 0 |  | 0 |  | 0 |  | 0 |  | 1.19 |  | 0 |  |  |  | 0 |  |  | DIL
31 | 71311111 | Montáž tepelné izolace stropů rohožemi, pásy, dílci, deskami, bloky vrchem bez překrytí lepenkou kladenými volně | m2 | 195 |  | 0 | [6 empty] | 0 | 0 | 0 | 0
|  | (15,000*19,500)/3*2 |  | 195
32 | specifikace | Deska izolační ISOVER ORSET 1000x625 tl. 200 mm | m2 | 198.9 |  | 0 |  | 0 |  | 0 | 21 | 0 | 0.006 | 1.19 | 0 | 0 |  |  | 0 | 0 |  |  | POL3_0
|  | (15,000*19,500)/3*2*1,02 |  | 198.9 | [18 empty] | VV | 0
33 | 998713203 | Přesun hmot pro izolace tepelné vodorovná vzdálenost do 50 m, v objektech výšky do 24 m | % | 2.2 |  | 0 |  | 0 |  | 0 | 21 | 0 | 0 | 0 | 0 | 0 |  |  | 0 | 0 |  |  | POL1_0
Díl: | 762 | Konstrukce tesařské |  |  |  | 0 |  | 0 |  | 0 |  | 0 |  | 10.11 |  | 6.8 |  |  |  | 52.88 |  |  | DIL
34 | 762085103 | Montáž ocelových spojovacích prostředků, kotevních želez příložek, patek, táhel | kus | 61 |  | 0 | [6 empty] | 0 | 0 | 0 | 0
montáž závěsů stropních trámů a rákosníků (závitové tyče, matice, podložky, provrtání stropních trámů a rákosníků
|  | 12+5+14+5 |  | 36
montáž nového kotvení stropních trámů a rákosníků k průvlakům (po demontáži stávajícího kotvení)
|  | 10+9+6 |  | 25
61
35 | specifikace | Dodávka ocelová destička rozměru 60*120 mm tl. 4 mm s otvorem průměru 18 mm uprostřed, opatřená základním nátěrem | kus | 36 |  | 0 | [6 empty] | 0.032 | 1.15 | 0 | 0
|  | 12+5+14+5 |  | 36
36 | specifikace | Dodávka ocelová destička rozměru 60*350 mm tl. 4 mm s dvěma otvory průměru 20 mm u okrajů opatřená základním nátěrem | kus | 50 |  | 0 | [6 empty] | 0.00068 | 0.03 | 0 | 0
|  | (10+9+6)*2 |  | 50
37 | specifikace | Dodávka závitových tyčí (pozinkovaných) průměru 16 mm | m | 33.652 |  | 0 | [6 empty] | 0.0013 | 0.04 | 0 | 0
pro uchycení stropních trámů délky 950 mm - 12 ks
pro uchycení stropních trámů délky 1010 mm - 5 ks
pro uchycení rákosníků trámů délky 870 mm - 14 ks
pro uchycení rákosníků trámů délky 930 mm - 5 ks
|  | (0,950*12)+(1,010*5)+(0,870*14)*(0,930*5)*1,08 |  | 33.652
38 | specifikace | Dodávka závitových tyčí (pozinkovaných) průměru 18 mm | m | 51.3 |  | 0 | [6 empty] | 0.00165 | 0.08 | 0 | 0
výměna stávajícího kotvení stropních trámů a rákosníků k průvlakůmn délky 950 mm
|  | (10+9+6)*2*0,950*1,08 |  | 51.3
39 | specifikace | Dodávka pozinkovaných matic k závitovým tyčím průměru 16 mm | 1000 ks | 0.306 |  | 0 | [6 empty] | 0 | 0 | 0 | 0
|  | (25+20+60+48)*2/1000 |  | 0.306
40 | specifikace | Dodávka pozinkovaných matic k závitovým tyčím průměru 18 mm | 1000 ks | 0.096 |  | 0 | [6 empty] | 0 | 0 | 0 | 0
|  | (10+9+5)*4/1000 |  | 0.096
41 | specifikace | Dodávka kruhových pozinkovaných podložek tl. 3 mm průměru 40 mm s otvorem průměru 18 mm pro závitovou tyč | 1000 ks | 0.036 |  | 0 | [6 empty] | 0 | 0 | 0 | 0
|  | (12+5+14+5)/1000 |  | 0.036
42 | specifikace | Dodávka kruhových pozinkovaných podložek tl. 3 mm průměru 40 mm s otvorem průměru 20 mm pro závitovou tyč | 1000 ks | 0.036 |  | 0 | [6 empty] | 0 | 0 | 0 | 0
|  | (12+5+14+5)/1000 |  | 0.036
43 | 762085103 | Montáž ocelových spojovacích prostředků, kotevních želez svorníků, šroubů délky do 300 mm | kus | 242 |  | 0 | [6 empty] | 0 | 0 | 0 | 0
montáž příložek k rákosníkům (závitové tyče, matice, podložky, provrtání rákosníků a příložek)
|  | 22*11 |  | 242
44 | specifikace | Dodávka závitových tyčí (pozinkovaných) průměru 16 mm délky 300 mm pro přichycení příložek k rákosníkům | m | 78.408 |  | 0 | [6 empty] | 0.0013 | 0.1 | 0 | 0
|  | 22*11*0,300*1,08 |  | 78.408
45 | specifikace | Dodávka pozinkovaných matic k závitovým tyčím průměru 16 mm | 1000 ks | 0.484 |  | 0 | [6 empty] | 0 | 0 | 0 | 0
|  | (22*11)*2/1000 |  | 0.484
46 | specifikace | Dodávka kruhových pozinkovaných podložek tl. 3 mm průměru 40 mm s otvorem průměru 18 mm pro závitovou tyč | 1000 ks | 0.484 |  | 0 | [6 empty] | 0 | 0 | 0 | 0
|  | (22*11)*2/1000 |  | 0.484
47 | 762811811 | Demontáž záklopů stropů vrchních z hrubých prken tl. do 32 mm | m2 | 292.5 |  | 0 |  | 0 |  | 0 | 21 | 0 | 0 | 0 | 0.014 | 4.1
demontáž záklopu v PD jako skladba S1
|  | 15,000*19,500 |  | 292.5 | [18 empty] | VV | 0
48 | 762811100 | Záklop stropů z prken hrubých vrchní přesahovaný | m2 | 292.5 |  | 0 |  | 0 |  | 0 | 21 | 0 | 0.01073 | 3.14 | 0 | 0 |  |  | 0.1808 | 52.88 |  |  | POL2_0
zpětná montáž demontovaného záklopu stropu
|  | 15,000*19,500 |  | 292.5
49 | specifikace | Dodávka fošen nesámovaných smrkových tl. 40 mm pro doplnění chybějících fošen v záklopu stropu (15%) | m3 | 1.1846 |  | 0 | [6 empty] | 0.02125 | 0.03 | 0 | 0
|  | (15,000*19,500)*0,040*0,15*1,08 |  | 1.1846
50 | 762822120 | Montáž příložek rákosníků z hraněného řeziva průřezové plochy do 288 cm2 | m | 128.7 |  | 0 | [6 empty] | 0 | 0 | 0 | 0
rozměru 100/220 mm délky 11700 mm - 11 ks
|  | 11,700*11 |  | 128.7
51 | specifikace | Dodávka dřevěnných příložek rákosníků rozměru 100/220 mm jehličnaté řezivo pevnostní třídy C24 | m3 | 3.0579 |  | 0 | [6 empty] | 0.85 | 2.6 | 0 | 0
|  | (0,10*0,22)*11,700*11*1,08 |  | 3.0579
52 | 762822120 | Montáž rákosníků z hraněného řeziva průřezové plochy do 288 cm2 rozměru 160/180 mm | m | 54.2 |  | 0 | [6 empty] | 0 | 0 | 0 | 0
délky 8500 mm - 5 ks
délky 11700 mm - 1 ks
|  | (8,500*5)+11,700 |  | 54.2
53 | specifikace | Dodávka dřevěných rákosníků rozměru 160/180 mm jehličnaté řezivo pevnostní třídy C24 | m3 | 1.6858 |  | 0 | [6 empty] | 0.85 | 1.43 | 0 | 0
|  | (0,160*0,180)*((8,500*5)+11,700)*1,08 |  | 1.6858
54 | 762822140 | Montáž stropních trámů z hraněného řeziva průřezové plochy do 540 cm2 rozměru 220/260 mm | m | 28.7 |  | 0 | [6 empty] | 0 | 0 | 0 | 0
délky 8500 mm - 2 ks
délky 11700 mm - 1 ks
|  | (8,500*2)+11,700 |  | 28.7
55 | specifikace | Dodávka dřevěných trámů rozměru 220/260 mm jehličnaté řezivo pevnostní třídy C24 | m3 | 1.773 |  | 0 | [6 empty] | 0.85 | 1.51 | 0 | 0
|  | (0,220*0,260)*((8,500*2)+11,700)*1,08 |  | 1.773
56 | 762822810 | Demontáž stropních trámů z hraněného řeziva , průřezové plochy do 144 cm2 | m | 59.5 |  | 0 | [6 empty] | 0 | 0 | 0.008 | 0.48
demontáž příložek rozměru 40/200 mm délky 8500 mm 7 ks
|  | 7*8,500 |  | 59.5
57 | 762822820 | Demontáž stropních trámů z hraněného řeziva , průřezové plochy do 288 cm2 | m | 11.7 |  | 0 | [6 empty] | 0 | 0 | 0.017 | 0.2
demontáž rákosníku rozměru 180/160 mm délky 11,700 mm 1 ks
|  | 11.7 |  | 11.7
58 | 762822830 | Demontáž stropních trámů z hraněného řeziva , průřezové plochy do 450 cm2 | m | 42.5 |  | 0 | [6 empty] | 0 | 0 | 0.025 | 1.06
demontáž rákosníku rozměru 150/200 mm délky 8500 mm 2 ks
|  | 2*8,500 |  | 17
demontáž rákosníku rozměru 170/200 mm délky 8500 mm 2 ks
|  | 2*8,500 |  | 17
demontáž rákosníku rozměru 180/200 mm délky 8500 mm 1 ks
|  | 8.5 |  | 8.5
42.5
59 | 762822840 | Demontáž stropních trámů z hraněného řeziva , průřezové plochy do 540 cm2 | m | 20.2 |  | 0 | [6 empty] | 0 | 0 | 0.033 | 0.67
demontáž trámu rozměru 200/250 mm délky 8500 mm 1 ks
|  | 8.5 |  | 8.5
demontáž trámu rozměru 240/220 mm délky 11700 mm 1 ks
|  | 11.7 |  | 11.7
20.2
60 | 762841812 | Demontáž podbíjení obkladů stropů z hrubých prken tl. do 35 mm s omítkou | m2 | 4.074 |  | 0 | [6 empty] | 0 | 0 | 0.04 | 0.16
odstranění dřevěného podbití stropu z prken t. 25 mm v pruhu šířky 300 mm pro montáž závěsů stropních trámů a rákosníků
|  | (4,935+2,670+5,975)*0,300 |  | 4.074
61 | R pol. | Odstranění porušených částí dřeva z neměněných trámů a rákosníků | m2 | 260.501 |  | 0 | [6 empty] | 0 | 0 | 0.0005 | 0.13
trám rozměru 200/200 mm délky 8500 mm - 1 ks
|  | (0,200*3)*8,500 |  | 5.1
trám rozměru 200/220 mm délky 8500 mm - 1 ks
|  | ((0,200+(0,220*2))*8,500) |  | 5.44
trám rozměru 200/220 mm délky 8500 mm - 1 ks
|  | ((0,200+(0,240*2))*8,500) |  | 5.78
trám rozměru 220/200 mm délky 8500 mm - 1 ks
|  | ((0,220+(0,200*2))*8,500) |  | 5.27
trám rozměru 220/220 mm délky 8500 mm - 1 ks
|  | (0,220*3)*8,500 |  | 5.61
trám rozměru 230/200 mm délky 8500 mm - 1 ks
|  | ((0,230+(0,200*2))*8,500) |  | 5.355
trám rozměru 240/220 mm délky 8500 mm - 2 ks
|  | ((0,240+(0,220*2))*8,500)*2 |  | 11.56
trám rozměru 240/280 mm délky 8500 mm - 1 ks
|  | ((0,240+(0,280*2))*8,500) |  | 6.8
trám rozměru 250/240 mm délky 8500 mm - 1 ks
|  | ((0,250+(0,240*2))*8,500) |  | 6.205
trám rozměru 180/200 mm délky 11700 mm - 1 ks
|  | ((0,180+(0,200*2))*11,700) |  | 6.786
trám rozměru 190/180 mm délky 11700 mm - 3 ks
|  | ((0,190+(0,180*2))*11,700)*3 |  | 19.305
trám rozměru 190/190 mm délky 11700 mm -1 ks
|  | (0,190*3)*11,700 |  | 6.669
trám rozměru 190/270 mm délky 11700 mm - 1 ks
|  | ((0,190+(0,270*2))*11,700) |  | 8.541
trám rozměru 200/220 mm délky 11700 mm - 1 ks
|  | ((0,200+(0,220*2))*11,700) |  | 7.488
trám rozměru 200/240 mm délky 11700 mm - 2 ks
|  | ((0,200+(0,240*2))*11,700)*2 |  | 15.912
trám rozměru 250/200 mm délky 11700 mm - 2 ks
|  | ((0,250+(0,200*2))*11,700)*2 |  | 15.21
trám rozměru 300/180 mm délky 11700 mm - 1 ks
|  | ((0,300+(0,180*2))*11,700) |  | 7.722
rákosník rozměru 140/140 mm délky 8500 mm - 2 ks
|  | (0,140*3)*8,500*2 |  | 7.14
rákosník rozměru 150/180 mm délky 8500 mm - 1 ks
|  | ((0,150+(0,180*2))*8,500) |  | 4.335
rákosník rozměru 160/140 mm délky 8500 mm - 1 ks
|  | ((0,160+(0,140*2))*8,500) |  | 3.74
rákosník rozměru 160/180 mm délky 8500 mm - 1 ks
|  | ((0,160+(0,180*2))*8,500) |  | 4.42
rákosník rozměru 170/170 mm délky 8500 mm - 1 ks
|  | (0,170*3)*8,500 |  | 4.335
rákosník rozměru 180/140 mm délky 8500 mm - 1 ks
|  | ((0,180+(0,140*2))*8,500) |  | 3.91
rákosník rozměru 200/160 mm délky 8500 mm - 1 ks
|  | ((0,200+(0,160*2))*8,500) |  | 4.42
rákosník rozměru 200/170 mm délky 8500 mm - 1 ks
|  | ((0,200+(0,170*2))*8,500) |  | 4.59
rákosník rozměru 140/140 mm délky 11700 mm - 3 ks
|  | (0,140*3)*11,700*3 |  | 14.742
rákosník rozměru 150/140 mm délky 11700 mm - 1 ks
|  | ((0,150+(0,140*2))*11,700) |  | 5.031
rákosník rozměru 150/150 mm délky 11700 mm - 1 ks
|  | (0,150*3)*11,700 |  | 5.265
rákosník rozměru 170/180 mm délky 11700 mm - 1 ks
|  | ((0,170+(0,180*2))*11,700) |  | 6.201
rákosník rozměru 180/160 mm délky 11700 mm - 6 ks
|  | ((0,180+(0,160*2))*11,700)*6 |  | 35.1
rákosník rozměru 190/180 mm délky 11700 mm - 1 ks
|  | ((0,190+(0,180*2))*11,700) |  | 6.435
rákosník rozměru 200/160 mm délky 11700 mm - 1 ks
|  | ((0,200+(0,160*2))*11,700) |  | 6.084
260.501
62 | HZS | Demontáž stávajících závěsů stropních trámů a rákosníků | hod | 16 |  | 0 | [6 empty] | 0 | 0 | 0 | 0
|  | 16 |  | 16
63 | 762991111 | Montáž a demontáž stavebního vrátku | m | 9.5 |  | 0 | [6 empty] | 0 | 0 | 0 | 0
|  | 9.5 |  | 9.5
64 | 762991121 | Pronájem lanového stavebního vrátku | den | 60 |  | 0 | [6 empty] | 0 | 0 | 0 | 0
|  | 60 |  | 60
65 | R pol. | Zřízení montážního otvoru v konstrukci střešního pláště pro dopravu materiálu do půdního prostoru | kus | 1 |  | 0 | [6 empty] | 0 | 0 | 0 | 0
|  | 1 |  | 1
66 | 998762203 | Přesun hmot pro konstrukce tesařské, vodorovná vzdálenost do 50 m, v objektech výšky do 24 m | % | 5.79 |  | 0 | [6 empty] | 0 | 0 | 0 | 0
Díl: | 763 | Konstrukce suché výstavby |  |  |  | 0 |  | 0 |  | 0 |  | 0 |  | 0.02 |  | 0 |  |  |  | 10.85 |  |  | DIL
67 | 763734112 | Montáž opláštění z ostatních prvků průřezové plochy do 150 cm2 | m | 5.4 |  | 0 | [6 empty] | 0 | 0 | 0 | 0 |  |  | 2.009 | 10.85 |  |  | POL1_0
|  | montáž dubových prken pod vyměňované stropní trámy a rákosníky | [16 empty] | 0 | 0 |  |  | POL1_0
|  | (2+1+5+1)*2*0,300 |  | 5.4
68 | specifikace | podkladní dubová prkna tl. do 30 mm včetně impregnace | m3 | 0.025515 |  | 0 | [6 empty] | 0.7 | 0.02 | 0 | 0
|  | (2+1+5+1)*2*0,300*0,350*0,025*1,08 |  | 0.025515
69 | 998763202 | Přesun hmot pro dřevostavby, vodorovná vzdálenost do 50 m, v objektech výšky do 24 m | % | 8.78 |  | 0 | [12 empty] | 0 | 0 |  |  | POL1_0
Díl: | 783 | Nátěry |  |  |  | 0 |  | 0 |  | 0 |  | 0 |  | 0.18 |  | 0 |  |  |  | 2325.42 |  |  | DIL
70 | 783201403 | Příprava podkladu tesařských konstrukcí před provedením nátěru oprášením | m2 | 1157.501 |  | 0 | [6 empty] | 0 | 0 | 0 | 0 |  |  | 2.009 | 2325.42 |  |  | POL1_0
|  | stávající stropní trámy a rákosníky | [16 empty] | 0 | 0 |  |  | POL1_0
|  | 260.501 |  | 260.501
vrchní strana podbití stropu - dle výměry tepelné izolace
|  | 195 |  | 195
demontovaný záklop stropu oboustranně
|  | (15,000*19,500)*2*1,20 |  | 702
1157.501
71 | 783213111 | Napouštěcí nátěr tesařských konstrukcí jednonásobný fungicidní syntetický | m2 | 1315.2183 |  | 0 | [6 empty] | 0.00014 | 0.18 | 0 | 0
stávající stropní trámy a rákosníky
|  | 1099.001 |  | 1099.001
smrkové fošny na doplnění záklopu stropu
|  | (1,18463/0,04)*2*1,16 |  | 68.7085
nové příložky rákosníků rozměru 100/220 mm délky 11700 mm - 11 ks
|  | ((((0,100+0,220)*2)*11,700)*11)+((0,100*0,220)*2) |  | 82.412
nové rákosníky rozměru 160/180 mm délky 8500 mm - 5 ks, délky 11700 mm - 1 ks
|  | (((0,160+0,180)*2)*8,500)*5)+(((0,160+0,180)*2)*11,700)+(((0,160*0,180)*2)*6)) |  | 37.2016
nové stropní trámy rozměru 220/260 mm délky 8500 mm - 2 ks, délky 11700 mm - 1 ks
|  | (((0,220+0,260)*2)*8,500)*2)+(((0,220+0,260)*2)*11,700)+(((0,220*0,260)*2)*3)) |  | 27.8952
1315.2183
Díl: | 789 | Povrchové úpravy ocelových konstrukcí |  |  |  | 0 |  | 0 |  | 0 |  | 0 |  | 0 |  | 0 |  |  |  | 33.56 |  |  | DIL
72 | 789124153 | Úpravy povrchů pod nátěry ocelových konstrukcí třídy IV pomocí ručního nářadí, stupeň přípravy St2, stupeň zrezivění D | m2 | 16.705 |  | 0 | [6 empty] | 0 | 0 | 0 | 0 |  |  | 2.009 | 33.56 |  |  | POL1_0
stávajícín ocelové nosníky I č. 300 délky 3300 mm - 1 ks, délky 6300 mm - 1 ks, délky 6650 mm - 1 ks
|  | (3,300+6,300+6,650)*1,028 |  | 16.705
73 | 789324112 | Zhotovení nátěru ocelových konstrukcí třídy IV základního jednosložkového do 100 ꙡm | m2 | 57.5 |  | 0 | [6 empty] | 0 | 0 | 0 | 0
stávajícín ocelové nosníky I č. 300
|  | (3,300+6,300+6,650)*1,028 |  | 16.705
nově osazované ocelové nosníky I č. 300
|  | (3,300+6,300+6,650)*1,028 |  | 16.705
nově osazované ocelové nosníky UPE č 240 délky 3100 mm - 2 ks, délky 5400 mm - 2 ks, délky 6500 mm - 2 ks
|  | (((3,100+5,400+6,500)*2)*0,803) |  | 24.09 | [14 empty] | 0 | 0 |  |  | POL1_0
57.5
Díl: | VN | Vedlejší náklady |  |  |  | 0 |  | 0 |  | 0 |  | 0 |  | 0 |  | 0 |  |  |  | 0 |  |  | DIL
74 | 005211030R | Dočasná dopravní opatření | soubor | 1 |  | 0 |  | 0 |  | 0 | 21 | 0 | 0 | 0 | 0 | 0 |  |  | 0 | 0 |  |  | POL1_0
zahrnuje potřebné dopravní opatření při záboru chodníku na Masarykově náměstí, vlastní zábor pozemku bude po dobu provádění prací dle SoD bezplatný
75 | 005211080R | Bezpečnostní a hygienická opatření na staveništi | soubor | 1 |  | 0 |  | 0 |  | 0 | 21 | 0 | 0 | 0 | 0 | 0 |  |  | 0 | 0 |  |  | POL1_0
BOZP nutné pro zajištění staveniště a jeho okolí
76 | 005121010R | Vybudování zařízení staveniště | soubor | 1 |  | 0 |  | 0 |  | 0 | 21 | 0 | 0 | 0 | 0 | 0 |  |  | 0 | 0 |  |  | POL1_0
stavební buňky a WC pro potřeby stavby
77 | 005121030R | Odstranění zařízení staveniště | soubor | 1 |  | 0 |  | 0 |  | 0 | 21 | 0 | 0 | 0 | 0 | 0 |  |  | 0 | 0 |  |  | POL1_0
78 | 005241010R | Dokumentace skutečného provedení | soubor | 1 |  | 0 |  | 0 |  | 0 | 21 | 0 | 0 | 0 | 0 | 0 |  |  | 0 | 0 |  |  | POL1_0
fotodokumentace postupu provádění prací
[21 empty] | 15 | 21
| 26 |  |  |  |  | 0 | [14 empty] | 0 | 0 | SUM
END
END