## Šablona
01.09 - Technologie
položka | název a typ zařízení | mj. | množství
1. Výdej jídel
1.1. | Pojízdný zásobník na plata a příbory - 4 x zásobník na příbory s polykarbonátovým krytem, rozměr 550x730x1200 mm, kolečka d = 125 mm, materiál DIN 1.4301/1.4016 (např. V05) | ks | 2
1.2. | Pojezdová dráha trubková 3000 x 310 mm, trubka d = 25 mm, materiál DIN 1.4301 (např. PDT) | ks | 1
1.3. | Pojezdová dráha trubková 1600 x 310 mm, trubka d = 25 mm, materiál DIN 1.4301 (např. PDT) | ks | 1
1.4. | Chladící vitrína samoobslužná, 9 x dvířka, 2 x police, materiál 1.4301, příkon 500 W(např. CHVS1, 1490 x 700 mm) | ks | 1
1.5. | Stůl pod chladící vitrinu a na ovoce s policí, zadní strana zakrytá, rozměr 2350 x 700 x 900 mm, materiál DIN 1.4301/1.4016 (např. S02CX) | ks | 1
1.6. | Výdejní ohřívací vozík, 3 x GN 1/1, rozměr 1215 x 650 x 900 mm, police, 4 x otočná kolečka d = 125 mm, 2 x brzděná (např. EKG-3/III) | ks | 3
1.7. | Pojizdný ohřívací zásobník na talíře, kapacita 100 talířů, 4 x kolečka, 2 x otočná a bržděná d = 125 mm, rozměr 895 x 480 x 900 mm (např. EPT2/V) | ks | 3
1.8. | Police výdejní rozměr 2200 x 305 x 35 mm, materiál DIN 1.4301+ lamino (např. PDZ/Z) | ks | 1
1.8a. | Konzole pro uchycení výdejní police, rozměr 150 x 200 mm, jäckl 40 x 40 x 1,5 mm, materiál DIN 1.4016 (např. KN) | ks | 6
1.9. | Výdejní police s hygienickým zákrytem, délka 1000 mm, ohýbané nerezové trubky průměr 40 mm, materiál 1.4301, ohýbané sklo (např. VPJ 1000) | ks | 2
1.10. | Jídelní výdejní vestavěná vana vyhřívaná GN 1/1 max. hloubka 200 mm, příkon 0,7 kW (např. BM-V1/1E) | ks | 1
1.10a. | Stůl pro zabudování výdejní vany s trnoží a odskočenou kostrou, rozměr 800 x 700 x 900 mm, materiál DIN 1.4301/1.4016 (např. S01) | ks | 1
1.11. | Vestavná podávací šachta na talíře vyhřívaná, průměr 270 mm, nastavitelné tyče, příkon 0,5 kW, kapacita talířů 50 ks (např. VPŠ) | ks | 1
1.11a. | Stůl pro zabudování podávací šachty s trnoží, rozměr 1000 x 700 x 900 mm, materiál 1.4301 (např. S01) | ks | 1
UM | Umyvadlo porcelánové - není dodávkou gastro | ks | 2
2. Nápoje
2.1. | Stůl pod termosy na čaj a výrobníky nápojů s odkapy (4 x odkap) a s policí rozměr 2500 x700 x 900 mm, materiál DIN 1.4301/1.4016 (např. S02) | ks | 1
2.2. | Pojezdová dráha trubková 2500 x 310 mm, trubka d = 25 mm, materiál DIN 1.4016 (např. PDT) | ks | 1
2.3. | Výrobník chlazených nápojů 2 x 12 l, rozměr 340 x 450 x 670 mm, příkon 235 W (např. VL 223) | ks | 2
2.4. | Termos na čaj s výpustí vyhřívaný 20 l, průměr 400 mm, výška 580 mm, příkon 80 W, materiál 1.4301 (např. TNV 20) | ks | 2
3. Teplá kuchyň + třídění
3.1. | Elektrický konvektomat 11 x GN 1/1, rozměr 933 x 863 x 1046 mm, příkon 17,6 kW, injekční vyvíjení páry, čtyřbodová sonda, automatické mytí, barevný dotykový ovládací panel, virtuální pomocník, horký vzduch 30 - 300⁰C, pára 30 - 130⁰C, možnost připojení do sítě, komunikace přes internetový prohlížeč (např. Retigo, Blue Vision B1011i) | ks | 1
3.1a. | Podstavec pod konvektomat s 16-ti vsuvy, rozměr 830 x 600 x 700 mm, materiál DIN 1.4016 (např. ST1116) | ks | 1
3.1b. | Změkčovač vody s automatickou regenerací 10 l (např. WMK-BNT 650T) | ks | 1
3.1c. | Digestoř nástěnná nad konvektomat s tukovými filtry z tahokovu, rozměr 1100 x 1100 x 450 mm, materiál DIN 1.4016 (např. OP01/Z) | ks | 1
3.2. | Stůl s dřezem, zásuvkou a policí, rozměr 1400 x 700 x 900 mm (dřez 400 x 400 x 250 mm), materiál DIN 1.4301/1.4016 (např. D01Z/40) | ks | 1
3.3. | Sporák kombinovaný rozměr 800 x 700 x 870 mm, 4 x plynový hořák (2 x 5,5 kW,1 x 3,5 kW, 1 x 7,5 kW), 1 x elektrická trouba GN 2/1, příkon 5 kW (např. CF-78 GE/P) | ks | 1
3.3a. | Digestoř nástěnná nad sporák s tukovými filtry z tahokovu, rozměr 1000 x 800 x 450 mm, materiál DIN 1.4016 (např. OP01/Z) | ks | 1
3.4. | Stůl třídící se zásuvkou a policí rozměr 1350 x 700 x 900 mm, materiál 1.4301 (např. S02Z) | ks | 1
4. Ukládání
4.1. | Skříň na uložení bílého nádobí s křídlovými dveřmi rozměr 1000 x 400 x 1800 mm, 4 x dveře, materiél DIN 1.4016 (např. P01) | ks | 2
5. Mytí gastronádob + provozního nádobí
5.1. | Regál na uložení gastronádob, 4 x police, rozměr 1400 x 500 x 1800 mm, materiál DIN 1.4301/1.4016 (např. R01/4) | ks | 2
5.2. | Stůl s dřezem a policí, rozměr 1900 x 700 x 900 mm (dřez 600 x 500 x 300 mm), materiál DIN 1.4301/1.4016 (např. D02/56) | ks | 1
5.3. | Stůl odkládací s prolamovanou deskou a policí rozměr 1400 x 870 x 900 mm, materiál DIN 1.4301/1.4016 (např. S02) | ks | 1
5.4. | Mycí stroj na kuchyňské nádobí, rozměr 750 x 870 x 1617 mm (koš 608 x 672 mm), studený předoplach pro zamezení koagulace bílkovin, příkon 14,4 kW (např. Winterhalter GS 640) | ks | 1
5.4a. | Změkčovač vody s automatickou regenerací, regenerace řízená průtokem vody, bez připojení na elektřinu, 10 l (např. MonoMatik3) | ks | 1
5.4b. | Digestoř nástěnná nad myčku s tukovými filtry z tahokovu, rozměr 900 x 1100 x 450 mm, materiál DIN 1.4016 (např. OP01/Z) | ks | 1
5.5. | Stůl odkládací s prolamovanou deskou a trnoží rozměr 800 x 870 x 900 mm, materiál DIN 1.4301/1.4016 (např. S01) | ks | 1
6. Ukládání termoportů
6.1. | Regál na uložení termoportů, 4 x police, rozměr 1900 x 400 x 1800 mm, materiál DIN 1.4016 (např. R01/4) | ks | 1
7. Sklad
7.1. | Regál komaxit/pozink, 4 x police, rozměr 1000 x 600 x 2000 mm | ks | 2
7.2. | Mrazící skříň rozměr 600 x 600 x 850 mm (např. UF 200) | ks | 1
7.3. | Chladící skříň rozměr 750 x 730 x 1640 mm (např. Liebherr FKS 5000) | ks | 1
8. Mytí a sběr bílého nádobí
8.1. | Pojizdný vozík na tácy, 8 x vsuv, 4 x otočná kolečka d =125 mm, 2 x brzděná , rozměr 680 x 580 x 1600 mm, materiál DIN 1.4016 (např. VN1) | ks | 3
8.2. | Přijmová police 1000 x 600 x 36 mm, materiál DIN 1.1.4016 (např. PDZ/Z) | ks | 1
8.2a. | Konzole pro uchycení výdejní police, rozměr 150 x 200 mm, jäckl 40 x 40 x 1,5 mm, materiál DIN 1.4016 (např. KN) | ks | 2
8.3. | Třídící stůl s trnoží, shozem na zbytky, zadním a pravým lemem 1200 x 1000 x 900 mm, materiál DIN 1.4301/1.4016 (např. S01) | ks | 1
8.4. | Třídící stůl s policí, pojezdem a zadním lemem 1000 x 750 x 900 mm, materiál DIN 1.4301/1.4016 (např. S02) | ks | 1
8.5. | Vstupní stůl se dřezem, zvýšeným zadním lemem, pojezdem na koše, roštovou policí a závěsnou tlakovou sprchou (sprcha stojánková s napouštěcím ramínkem), rozměr 1500 x 750 x 900 mm (dřez rozměr 400 x 500 x 250 mm), materiál DIN 1.4301/1.4016 (např. stůl SM02/45/Z30, sprcha STAR 120) | ks | 1
8.6. | Průchozí myčka nádobí Energy provedení (rekuperace - zpětné získávání tepla z páry), rozměr 635 x 750 x 1515 mm (1995 mm), celkový příkon 10,2 kW, nerezový výměník pro možnost osmotické vody (např. PT-M EnergyPlus) | ks | 1
8.6a. | Změkčovač vody s automatickou regenerací, regenerace řízená průtokem vody, bez připojení na elektřinu, 10 l (např. MonoMatik3) | ks | 1
8.7. | Výstupní stůl se zadním lemem, pojezdem a roštovou policí, rozměr 1100 x 750 x 900 mm, materiál DIN 1.4301/1.4016 (např. SM04) | ks | 1
9. Zařízení na přepravu hotových jídel - není na půdorysu technologie
9.1. | Termoport o velikosti GN1/1-200, povrch z hygienicky nezávadného polyetylénu, který garantuje dlouhodobé používání v rozmezí teplot -30⁰C až + 85⁰C (např. AP 200) | ks | 28
9.2. | Manipulační vozík rozměru 685 x 480 mm na přepravu 3 ks termoportů, materiál DIN 1.4016 (např. MV-TP) | ks | 1
9.3. | Gastronádoby
| -GN1/1-200 plná nerezová s uchy | ks | 6
| -GN1/1-100 plná nerezová s uchy | ks | 20
| -GN1/1-150 plná nerezová s uchy | ks | 16
| -GN1/2-200 plná nerezová s uchy | ks | 12
9.4. | Víka ke gastronádobám
| -GN1/1 se silikonovým těsněním a výřezy pro ucha | ks | 6
| -GN1/1 s výřezy pro ucha | ks | 36
| -GN1/2 se silikonovým těsněním a výřezy pro ucha | ks | 12